## Лист 1
№ | серия | ID элемента | Артикул | Название товара [ARTNUMBER] | Номинальная подача (м3/ч) [RATED_FEED] | Номинальный напор (м) [RATED_HEAD] | Рабочий диапазон подач (м3/ч) [WORKING_RANGE_OF_GIVING] | Рабочий диапазон по напору (м) [HEAD_OPERATING_RANGE] | Номинальный ток (А) [RATED_CURRENT] | Номинальная мощность электродвигателя (кВт) [RATED_MOTOR_POWER] | Внутренний диаметр обсадной трубы не менее (мм) [CASING_INNER_DIAMETER] | Напряжение, (В) [VOLTAGE] | Частота, (Гц) [FREQUENCY] | Количество фаз [NIUMBER_PHASES] | Длина агрегата, не более (мм) [UNIT_LENGHT] | Масса, не более (кг) [WEIGHT] | Детальное описание | изображение | паспорт | сертификат
1 | ЭЦВ | 81260 | 99000000737 | ЭЦВ 4-10-110 | 10 | 110 | от 8 до 11 | от 137 до 87 | 16 | 5 | 102.5 | 380 (+10%,-5%) | 50 | 3 | 2130 | 44 | Агрегаты электронасосные центробежные скважинные для воды типа ЭЦВ (далее агрегаты) предназначены для подъема воды из артезианских скважин с целью осуществления водоснабжения, орошения и других подобных работ и соответствуют техническим условиям АМТ3.246.001ТУ. Агрегат ЭЦВ представляет собой агрегат, состоящий из электрического двигателя, насоса и др. вспомогательных узлов. Электродвигатель водозаполненный с короткозамкнутым ротором. "Беличья клетка" ротора выполнена из меди. Агрегат ЭЦВ предназначен для подъема воды с общей минерализацией (сухой остаток) не более 1500 мг/л, с водородным показателем (рН) от 6,5 до 9,5, температурой до 30°С, массовой долей твердых механических примесей – не более 0,01% с размером не более 0,1 мм, с содержанием хлоридов - не более 350 мг/л, сульфатов - не более 500 мг/л, сероводорода - не более 1,5 мг/л, железа (общее содержание) – не более 0,3мг/л. Климатическое исполнение У, категория размещения 5 по ГОСТ 15150-69. Структура условного обозначения: ЭЦВ 12-160-50 нро ЭЦВ —тип агрегата; 12 — внутренний диаметр обсадной трубы скважины в дюймах (1дюйм = 25,4мм); 160 — номинальная подача, м3 /ч; 50 — номинальный напор в метрах водяного столба; нрк — нержавеющие рабочие колеса (нро — нержавеющие рабочие органы (рабочие колеса, отводы)) Примечание: * - параметры будут установлены после проведения испытания агрегатов. | https://livnasos.pro/upload/iblock/2ca/r18ujqboxr4lo2ootpoplg3htherzpth/ETSV-4.jpg | https://livnasos.pro/upload/iblock/5d6/bemj2g9bligo201uh34hy1qmae22gcf1/Rukovodstvo-ECV4.pdf | https://livnasos.pro/upload/iblock/ee3/99l06jihje1vn273w13bj4rk6c3qxi0j/Sertifikat-_-ETSV_-CRS_-FRS.pdf
2 | ЭЦВ | 81255 | 99000000732 | ЭЦВ 4-10-40 | 10 | 40 | от 8 до 11 | от 32 до 22 | 9.5 | 3 | 102.5 | 380 (+10%,-5%) | 50 | 3 | 1175 | 29 | Агрегаты электронасосные центробежные скважинные для воды типа ЭЦВ (далее агрегаты) предназначены для подъема воды из артезианских скважин с целью осуществления водоснабжения, орошения и других подобных работ и соответствуют техническим условиям АМТ3.246.001ТУ. Агрегат ЭЦВ представляет собой агрегат, состоящий из электрического двигателя, насоса и др. вспомогательных узлов. Электродвигатель водозаполненный с короткозамкнутым ротором. "Беличья клетка" ротора выполнена из меди. Агрегат ЭЦВ предназначен для подъема воды с общей минерализацией (сухой остаток) не более 1500 мг/л, с водородным показателем (рН) от 6,5 до 9,5, температурой до 30°С, массовой долей твердых механических примесей – не более 0,01% с размером не более 0,1 мм, с содержанием хлоридов - не более 350 мг/л, сульфатов - не более 500 мг/л, сероводорода - не более 1,5 мг/л, железа (общее содержание) – не более 0,3мг/л. Климатическое исполнение У, категория размещения 5 по ГОСТ 15150-69. Структура условного обозначения: ЭЦВ 12-160-50 нро ЭЦВ —тип агрегата; 12 — внутренний диаметр обсадной трубы скважины в дюймах (1дюйм = 25,4мм); 160 — номинальная подача, м3 /ч; 50 — номинальный напор в метрах водяного столба; нрк — нержавеющие рабочие колеса (нро — нержавеющие рабочие органы (рабочие колеса, отводы)) Примечание: * - параметры будут установлены после проведения испытания агрегатов. | https://livnasos.pro/upload/iblock/2ca/r18ujqboxr4lo2ootpoplg3htherzpth/ETSV-4.jpg | https://livnasos.pro/upload/iblock/5d6/bemj2g9bligo201uh34hy1qmae22gcf1/Rukovodstvo-ECV4.pdf | https://livnasos.pro/upload/iblock/ee3/99l06jihje1vn273w13bj4rk6c3qxi0j/Sertifikat-_-ETSV_-CRS_-FRS.pdf
3 | ЭЦВ | 81256 | 99000000733 | ЭЦВ 4-10-55 | 10 | 55 | от 8 до 11 | от 55 до 35 | 9.8 | 3 | 102.5 | 380 (+10%,-5%) | 50 | 3 | 1315 | 31 | Агрегаты электронасосные центробежные скважинные для воды типа ЭЦВ (далее агрегаты) предназначены для подъема воды из артезианских скважин с целью осуществления водоснабжения, орошения и других подобных работ и соответствуют техническим условиям АМТ3.246.001ТУ. Агрегат ЭЦВ представляет собой агрегат, состоящий из электрического двигателя, насоса и др. вспомогательных узлов. Электродвигатель водозаполненный с короткозамкнутым ротором. "Беличья клетка" ротора выполнена из меди. Агрегат ЭЦВ предназначен для подъема воды с общей минерализацией (сухой остаток) не более 1500 мг/л, с водородным показателем (рН) от 6,5 до 9,5, температурой до 30°С, массовой долей твердых механических примесей – не более 0,01% с размером не более 0,1 мм, с содержанием хлоридов - не более 350 мг/л, сульфатов - не более 500 мг/л, сероводорода - не более 1,5 мг/л, железа (общее содержание) – не более 0,3мг/л. Климатическое исполнение У, категория размещения 5 по ГОСТ 15150-69. Структура условного обозначения: ЭЦВ 12-160-50 нро ЭЦВ —тип агрегата; 12 — внутренний диаметр обсадной трубы скважины в дюймах (1дюйм = 25,4мм); 160 — номинальная подача, м3 /ч; 50 — номинальный напор в метрах водяного столба; нрк — нержавеющие рабочие колеса (нро — нержавеющие рабочие органы (рабочие колеса, отводы)) Примечание: * - параметры будут установлены после проведения испытания агрегатов. | https://livnasos.pro/upload/iblock/2ca/r18ujqboxr4lo2ootpoplg3htherzpth/ETSV-4.jpg | https://livnasos.pro/upload/iblock/5d6/bemj2g9bligo201uh34hy1qmae22gcf1/Rukovodstvo-ECV4.pdf | https://livnasos.pro/upload/iblock/ee3/99l06jihje1vn273w13bj4rk6c3qxi0j/Sertifikat-_-ETSV_-CRS_-FRS.pdf
4 | ЭЦВ | 81257 | 99000000734 | ЭЦВ 4-10-70 | 10 | 70 | от 8 до 11 | от 88 до 58 | 10 | 4 | 102.5 | 380 (+10%,-5%) | 50 | 3 | 1530 | 35 | Агрегаты электронасосные центробежные скважинные для воды типа ЭЦВ (далее агрегаты) предназначены для подъема воды из артезианских скважин с целью осуществления водоснабжения, орошения и других подобных работ и соответствуют техническим условиям АМТ3.246.001ТУ. Агрегат ЭЦВ представляет собой агрегат, состоящий из электрического двигателя, насоса и др. вспомогательных узлов. Электродвигатель водозаполненный с короткозамкнутым ротором. "Беличья клетка" ротора выполнена из меди. Агрегат ЭЦВ предназначен для подъема воды с общей минерализацией (сухой остаток) не более 1500 мг/л, с водородным показателем (рН) от 6,5 до 9,5, температурой до 30°С, массовой долей твердых механических примесей – не более 0,01% с размером не более 0,1 мм, с содержанием хлоридов - не более 350 мг/л, сульфатов - не более 500 мг/л, сероводорода - не более 1,5 мг/л, железа (общее содержание) – не более 0,3мг/л. Климатическое исполнение У, категория размещения 5 по ГОСТ 15150-69. Структура условного обозначения: ЭЦВ 12-160-50 нро ЭЦВ —тип агрегата; 12 — внутренний диаметр обсадной трубы скважины в дюймах (1дюйм = 25,4мм); 160 — номинальная подача, м3 /ч; 50 — номинальный напор в метрах водяного столба; нрк — нержавеющие рабочие колеса (нро — нержавеющие рабочие органы (рабочие колеса, отводы)) Примечание: * - параметры будут установлены после проведения испытания агрегатов. | https://livnasos.pro/upload/iblock/2ca/r18ujqboxr4lo2ootpoplg3htherzpth/ETSV-4.jpg | https://livnasos.pro/upload/iblock/5d6/bemj2g9bligo201uh34hy1qmae22gcf1/Rukovodstvo-ECV4.pdf | https://livnasos.pro/upload/iblock/ee3/99l06jihje1vn273w13bj4rk6c3qxi0j/Sertifikat-_-ETSV_-CRS_-FRS.pdf
5 | ЭЦВ | 81258 | 99000000735 | ЭЦВ 4-10-85 | 10 | 85 | от 8 до 11 | от 105 до 67 | 13 | 5 | 102.5 | 380 (+10%,-5%) | 50 | 3 | 1760 | 41 | Агрегаты электронасосные центробежные скважинные для воды типа ЭЦВ (далее агрегаты) предназначены для подъема воды из артезианских скважин с целью осуществления водоснабжения, орошения и других подобных работ и соответствуют техническим условиям АМТ3.246.001ТУ. Агрегат ЭЦВ представляет собой агрегат, состоящий из электрического двигателя, насоса и др. вспомогательных узлов. Электродвигатель водозаполненный с короткозамкнутым ротором. "Беличья клетка" ротора выполнена из меди. Агрегат ЭЦВ предназначен для подъема воды с общей минерализацией (сухой остаток) не более 1500 мг/л, с водородным показателем (рН) от 6,5 до 9,5, температурой до 30°С, массовой долей твердых механических примесей – не более 0,01% с размером не более 0,1 мм, с содержанием хлоридов - не более 350 мг/л, сульфатов - не более 500 мг/л, сероводорода - не более 1,5 мг/л, железа (общее содержание) – не более 0,3мг/л. Климатическое исполнение У, категория размещения 5 по ГОСТ 15150-69. Структура условного обозначения: ЭЦВ 12-160-50 нро ЭЦВ —тип агрегата; 12 — внутренний диаметр обсадной трубы скважины в дюймах (1дюйм = 25,4мм); 160 — номинальная подача, м3 /ч; 50 — номинальный напор в метрах водяного столба; нрк — нержавеющие рабочие колеса (нро — нержавеющие рабочие органы (рабочие колеса, отводы)) Примечание: * - параметры будут установлены после проведения испытания агрегатов. | https://livnasos.pro/upload/iblock/2ca/r18ujqboxr4lo2ootpoplg3htherzpth/ETSV-4.jpg | https://livnasos.pro/upload/iblock/5d6/bemj2g9bligo201uh34hy1qmae22gcf1/Rukovodstvo-ECV4.pdf | https://livnasos.pro/upload/iblock/ee3/99l06jihje1vn273w13bj4rk6c3qxi0j/Sertifikat-_-ETSV_-CRS_-FRS.pdf
6 | ЭЦВ | 81259 | 99000000736 | ЭЦВ 4-10-95 | 10 | 95 | от 8 до 11 | от 118 до 75 | 15 | 5 | 102.5 | 380 (+10%,-5%) | 50 | 3 | 1980 | 42 | Агрегаты электронасосные центробежные скважинные для воды типа ЭЦВ (далее агрегаты) предназначены для подъема воды из артезианских скважин с целью осуществления водоснабжения, орошения и других подобных работ и соответствуют техническим условиям АМТ3.246.001ТУ. Агрегат ЭЦВ представляет собой агрегат, состоящий из электрического двигателя, насоса и др. вспомогательных узлов. Электродвигатель водозаполненный с короткозамкнутым ротором. "Беличья клетка" ротора выполнена из меди. Агрегат ЭЦВ предназначен для подъема воды с общей минерализацией (сухой остаток) не более 1500 мг/л, с водородным показателем (рН) от 6,5 до 9,5, температурой до 30°С, массовой долей твердых механических примесей – не более 0,01% с размером не более 0,1 мм, с содержанием хлоридов - не более 350 мг/л, сульфатов - не более 500 мг/л, сероводорода - не более 1,5 мг/л, железа (общее содержание) – не более 0,3мг/л. Климатическое исполнение У, категория размещения 5 по ГОСТ 15150-69. Структура условного обозначения: ЭЦВ 12-160-50 нро ЭЦВ —тип агрегата; 12 — внутренний диаметр обсадной трубы скважины в дюймах (1дюйм = 25,4мм); 160 — номинальная подача, м3 /ч; 50 — номинальный напор в метрах водяного столба; нрк — нержавеющие рабочие колеса (нро — нержавеющие рабочие органы (рабочие колеса, отводы)) Примечание: * - параметры будут установлены после проведения испытания агрегатов. | https://livnasos.pro/upload/iblock/2ca/r18ujqboxr4lo2ootpoplg3htherzpth/ETSV-4.jpg | https://livnasos.pro/upload/iblock/5d6/bemj2g9bligo201uh34hy1qmae22gcf1/Rukovodstvo-ECV4.pdf | https://livnasos.pro/upload/iblock/ee3/99l06jihje1vn273w13bj4rk6c3qxi0j/Sertifikat-_-ETSV_-CRS_-FRS.pdf
7 | ЭЦВ | 81239 | 99000000715 | ЭЦВ 4-2.5-100 | 2.5 | 100 | от 1,5 до 4 | от 120 до 59 | 5.8 | 2.2 | 102.5 | 380 (+10%,-5%) | 50 | 3 | 1050 | 26 | Агрегаты электронасосные центробежные скважинные для воды типа ЭЦВ (далее агрегаты) предназначены для подъема воды из артезианских скважин с целью осуществления водоснабжения, орошения и других подобных работ и соответствуют техническим условиям АМТ3.246.001ТУ. Агрегат ЭЦВ представляет собой агрегат, состоящий из электрического двигателя, насоса и др. вспомогательных узлов. Электродвигатель водозаполненный с короткозамкнутым ротором. "Беличья клетка" ротора выполнена из меди. Агрегат ЭЦВ предназначен для подъема воды с общей минерализацией (сухой остаток) не более 1500 мг/л, с водородным показателем (рН) от 6,5 до 9,5, температурой до 30°С, массовой долей твердых механических примесей – не более 0,01% с размером не более 0,1 мм, с содержанием хлоридов - не более 350 мг/л, сульфатов - не более 500 мг/л, сероводорода - не более 1,5 мг/л, железа (общее содержание) – не более 0,3мг/л. Климатическое исполнение У, категория размещения 5 по ГОСТ 15150-69. Структура условного обозначения: ЭЦВ 12-160-50 нро ЭЦВ —тип агрегата; 12 — внутренний диаметр обсадной трубы скважины в дюймах (1дюйм = 25,4мм); 160 — номинальная подача, м3 /ч; 50 — номинальный напор в метрах водяного столба; нрк — нержавеющие рабочие колеса (нро — нержавеющие рабочие органы (рабочие колеса, отводы)) Примечание: * - параметры будут установлены после проведения испытания агрегатов. | https://livnasos.pro/upload/iblock/2ca/r18ujqboxr4lo2ootpoplg3htherzpth/ETSV-4.jpg | https://livnasos.pro/upload/iblock/5d6/bemj2g9bligo201uh34hy1qmae22gcf1/Rukovodstvo-ECV4.pdf | https://livnasos.pro/upload/iblock/ee3/99l06jihje1vn273w13bj4rk6c3qxi0j/Sertifikat-_-ETSV_-CRS_-FRS.pdf
8 | ЭЦВ | 81240 | 99000000716 | ЭЦВ 4-2.5-120 | 2.5 | 120 | от 1,5 до 4 | от 144 до 74 | 6.2 | 2.2 | 102.5 | 380 (+10%,-5%) | 50 | 3 | 1130 | 28 | Агрегаты электронасосные центробежные скважинные для воды типа ЭЦВ (далее агрегаты) предназначены для подъема воды из артезианских скважин с целью осуществления водоснабжения, орошения и других подобных работ и соответствуют техническим условиям АМТ3.246.001ТУ. Агрегат ЭЦВ представляет собой агрегат, состоящий из электрического двигателя, насоса и др. вспомогательных узлов. Электродвигатель водозаполненный с короткозамкнутым ротором. "Беличья клетка" ротора выполнена из меди. Агрегат ЭЦВ предназначен для подъема воды с общей минерализацией (сухой остаток) не более 1500 мг/л, с водородным показателем (рН) от 6,5 до 9,5, температурой до 30°С, массовой долей твердых механических примесей – не более 0,01% с размером не более 0,1 мм, с содержанием хлоридов - не более 350 мг/л, сульфатов - не более 500 мг/л, сероводорода - не более 1,5 мг/л, железа (общее содержание) – не более 0,3мг/л. Климатическое исполнение У, категория размещения 5 по ГОСТ 15150-69. Структура условного обозначения: ЭЦВ 12-160-50 нро ЭЦВ —тип агрегата; 12 — внутренний диаметр обсадной трубы скважины в дюймах (1дюйм = 25,4мм); 160 — номинальная подача, м3 /ч; 50 — номинальный напор в метрах водяного столба; нрк — нержавеющие рабочие колеса (нро — нержавеющие рабочие органы (рабочие колеса, отводы)) Примечание: * - параметры будут установлены после проведения испытания агрегатов. | https://livnasos.pro/upload/iblock/2ca/r18ujqboxr4lo2ootpoplg3htherzpth/ETSV-4.jpg | https://livnasos.pro/upload/iblock/5d6/bemj2g9bligo201uh34hy1qmae22gcf1/Rukovodstvo-ECV4.pdf | https://livnasos.pro/upload/iblock/ee3/99l06jihje1vn273w13bj4rk6c3qxi0j/Sertifikat-_-ETSV_-CRS_-FRS.pdf
9 | ЭЦВ | 81241 | 99000000717 | ЭЦВ 4-2.5-140 | 2.5 | 140 | от 1,5 до 4 | от 180 до 86 | 6.5 | 2.2 | 102.5 | 380 (+10%,-5%) | 50 | 3 | 1260 | 29 | Агрегаты электронасосные центробежные скважинные для воды типа ЭЦВ (далее агрегаты) предназначены для подъема воды из артезианских скважин с целью осуществления водоснабжения, орошения и других подобных работ и соответствуют техническим условиям АМТ3.246.001ТУ. Агрегат ЭЦВ представляет собой агрегат, состоящий из электрического двигателя, насоса и др. вспомогательных узлов. Электродвигатель водозаполненный с короткозамкнутым ротором. "Беличья клетка" ротора выполнена из меди. Агрегат ЭЦВ предназначен для подъема воды с общей минерализацией (сухой остаток) не более 1500 мг/л, с водородным показателем (рН) от 6,5 до 9,5, температурой до 30°С, массовой долей твердых механических примесей – не более 0,01% с размером не более 0,1 мм, с содержанием хлоридов - не более 350 мг/л, сульфатов - не более 500 мг/л, сероводорода - не более 1,5 мг/л, железа (общее содержание) – не более 0,3мг/л. Климатическое исполнение У, категория размещения 5 по ГОСТ 15150-69. Структура условного обозначения: ЭЦВ 12-160-50 нро ЭЦВ —тип агрегата; 12 — внутренний диаметр обсадной трубы скважины в дюймах (1дюйм = 25,4мм); 160 — номинальная подача, м3 /ч; 50 — номинальный напор в метрах водяного столба; нрк — нержавеющие рабочие колеса (нро — нержавеющие рабочие органы (рабочие колеса, отводы)) Примечание: * - параметры будут установлены после проведения испытания агрегатов. | https://livnasos.pro/upload/iblock/2ca/r18ujqboxr4lo2ootpoplg3htherzpth/ETSV-4.jpg | https://livnasos.pro/upload/iblock/5d6/bemj2g9bligo201uh34hy1qmae22gcf1/Rukovodstvo-ECV4.pdf | https://livnasos.pro/upload/iblock/ee3/99l06jihje1vn273w13bj4rk6c3qxi0j/Sertifikat-_-ETSV_-CRS_-FRS.pdf
10 | ЭЦВ | 81242 | 99000000718 | ЭЦВ 4-2.5-160 | 2.5 | 160 | от 1,5 до 4 | от 198 до 98 | 9.5 | 3 | 102.5 | 380 (+10%,-5%) | 50 | 3 | 1410 | 32 | Агрегаты электронасосные центробежные скважинные для воды типа ЭЦВ (далее агрегаты) предназначены для подъема воды из артезианских скважин с целью осуществления водоснабжения, орошения и других подобных работ и соответствуют техническим условиям АМТ3.246.001ТУ. Агрегат ЭЦВ представляет собой агрегат, состоящий из электрического двигателя, насоса и др. вспомогательных узлов. Электродвигатель водозаполненный с короткозамкнутым ротором. "Беличья клетка" ротора выполнена из меди. Агрегат ЭЦВ предназначен для подъема воды с общей минерализацией (сухой остаток) не более 1500 мг/л, с водородным показателем (рН) от 6,5 до 9,5, температурой до 30°С, массовой долей твердых механических примесей – не более 0,01% с размером не более 0,1 мм, с содержанием хлоридов - не более 350 мг/л, сульфатов - не более 500 мг/л, сероводорода - не более 1,5 мг/л, железа (общее содержание) – не более 0,3мг/л. Климатическое исполнение У, категория размещения 5 по ГОСТ 15150-69. Структура условного обозначения: ЭЦВ 12-160-50 нро ЭЦВ —тип агрегата; 12 — внутренний диаметр обсадной трубы скважины в дюймах (1дюйм = 25,4мм); 160 — номинальная подача, м3 /ч; 50 — номинальный напор в метрах водяного столба; нрк — нержавеющие рабочие колеса (нро — нержавеющие рабочие органы (рабочие колеса, отводы)) Примечание: * - параметры будут установлены после проведения испытания агрегатов. | https://livnasos.pro/upload/iblock/2ca/r18ujqboxr4lo2ootpoplg3htherzpth/ETSV-4.jpg | https://livnasos.pro/upload/iblock/5d6/bemj2g9bligo201uh34hy1qmae22gcf1/Rukovodstvo-ECV4.pdf | https://livnasos.pro/upload/iblock/ee3/99l06jihje1vn273w13bj4rk6c3qxi0j/Sertifikat-_-ETSV_-CRS_-FRS.pdf
11 | ЭЦВ | 81243 | 99000000719 | ЭЦВ 4-2.5-200 | 2.5 | 200 | от 1,5 до 4 | от 235 до 120 | 10.5 | 3 | 102.5 | 380 (+10%,-5%) | 50 | 3 | 1600 | 35 | Агрегаты электронасосные центробежные скважинные для воды типа ЭЦВ (далее агрегаты) предназначены для подъема воды из артезианских скважин с целью осуществления водоснабжения, орошения и других подобных работ и соответствуют техническим условиям АМТ3.246.001ТУ. Агрегат ЭЦВ представляет собой агрегат, состоящий из электрического двигателя, насоса и др. вспомогательных узлов. Электродвигатель водозаполненный с короткозамкнутым ротором. "Беличья клетка" ротора выполнена из меди. Агрегат ЭЦВ предназначен для подъема воды с общей минерализацией (сухой остаток) не более 1500 мг/л, с водородным показателем (рН) от 6,5 до 9,5, температурой до 30°С, массовой долей твердых механических примесей – не более 0,01% с размером не более 0,1 мм, с содержанием хлоридов - не более 350 мг/л, сульфатов - не более 500 мг/л, сероводорода - не более 1,5 мг/л, железа (общее содержание) – не более 0,3мг/л. Климатическое исполнение У, категория размещения 5 по ГОСТ 15150-69. Структура условного обозначения: ЭЦВ 12-160-50 нро ЭЦВ —тип агрегата; 12 — внутренний диаметр обсадной трубы скважины в дюймах (1дюйм = 25,4мм); 160 — номинальная подача, м3 /ч; 50 — номинальный напор в метрах водяного столба; нрк — нержавеющие рабочие колеса (нро — нержавеющие рабочие органы (рабочие колеса, отводы)) Примечание: * - параметры будут установлены после проведения испытания агрегатов. | https://livnasos.pro/upload/iblock/2ca/r18ujqboxr4lo2ootpoplg3htherzpth/ETSV-4.jpg | https://livnasos.pro/upload/iblock/5d6/bemj2g9bligo201uh34hy1qmae22gcf1/Rukovodstvo-ECV4.pdf | https://livnasos.pro/upload/iblock/ee3/99l06jihje1vn273w13bj4rk6c3qxi0j/Sertifikat-_-ETSV_-CRS_-FRS.pdf
12 | ЭЦВ | 81237 | 99000000711 | ЭЦВ 4-2.5-65 | 2.5 | 65 | от 1,5 до 4 | от 82 до 40 | 3.8 | 1.1 | 102.5 | 380 (+10%,-5%) | 50 | 3 | 775 | 18 | Агрегаты электронасосные центробежные скважинные для воды типа ЭЦВ (далее агрегаты) предназначены для подъема воды из артезианских скважин с целью осуществления водоснабжения, орошения и других подобных работ и соответствуют техническим условиям АМТ3.246.001ТУ. Агрегат ЭЦВ представляет собой агрегат, состоящий из электрического двигателя, насоса и др. вспомогательных узлов. Электродвигатель водозаполненный с короткозамкнутым ротором. "Беличья клетка" ротора выполнена из меди. Агрегат ЭЦВ предназначен для подъема воды с общей минерализацией (сухой остаток) не более 1500 мг/л, с водородным показателем (рН) от 6,5 до 9,5, температурой до 30°С, массовой долей твердых механических примесей – не более 0,01% с размером не более 0,1 мм, с содержанием хлоридов - не более 350 мг/л, сульфатов - не более 500 мг/л, сероводорода - не более 1,5 мг/л, железа (общее содержание) – не более 0,3мг/л. Климатическое исполнение У, категория размещения 5 по ГОСТ 15150-69. Структура условного обозначения: ЭЦВ 12-160-50 нро ЭЦВ —тип агрегата; 12 — внутренний диаметр обсадной трубы скважины в дюймах (1дюйм = 25,4мм); 160 — номинальная подача, м3 /ч; 50 — номинальный напор в метрах водяного столба; нрк — нержавеющие рабочие колеса (нро — нержавеющие рабочие органы (рабочие колеса, отводы)) Примечание: * - параметры будут установлены после проведения испытания агрегатов. | https://livnasos.pro/upload/iblock/2ca/r18ujqboxr4lo2ootpoplg3htherzpth/ETSV-4.jpg | https://livnasos.pro/upload/iblock/5d6/bemj2g9bligo201uh34hy1qmae22gcf1/Rukovodstvo-ECV4.pdf | https://livnasos.pro/upload/iblock/ee3/99l06jihje1vn273w13bj4rk6c3qxi0j/Sertifikat-_-ETSV_-CRS_-FRS.pdf
13 | ЭЦВ | 81238 | 99000000713 | ЭЦВ 4-2.5-80 | 2.5 | 80 | от 1,5 до 4 | от 95 до 48 | 4.2 | 1.1 | 102.5 | 380 (+10%,-5%) | 50 | 3 | 855 | 19 | Агрегаты электронасосные центробежные скважинные для воды типа ЭЦВ (далее агрегаты) предназначены для подъема воды из артезианских скважин с целью осуществления водоснабжения, орошения и других подобных работ и соответствуют техническим условиям АМТ3.246.001ТУ. Агрегат ЭЦВ представляет собой агрегат, состоящий из электрического двигателя, насоса и др. вспомогательных узлов. Электродвигатель водозаполненный с короткозамкнутым ротором. "Беличья клетка" ротора выполнена из меди. Агрегат ЭЦВ предназначен для подъема воды с общей минерализацией (сухой остаток) не более 1500 мг/л, с водородным показателем (рН) от 6,5 до 9,5, температурой до 30°С, массовой долей твердых механических примесей – не более 0,01% с размером не более 0,1 мм, с содержанием хлоридов - не более 350 мг/л, сульфатов - не более 500 мг/л, сероводорода - не более 1,5 мг/л, железа (общее содержание) – не более 0,3мг/л. Климатическое исполнение У, категория размещения 5 по ГОСТ 15150-69. Структура условного обозначения: ЭЦВ 12-160-50 нро ЭЦВ —тип агрегата; 12 — внутренний диаметр обсадной трубы скважины в дюймах (1дюйм = 25,4мм); 160 — номинальная подача, м3 /ч; 50 — номинальный напор в метрах водяного столба; нрк — нержавеющие рабочие колеса (нро — нержавеющие рабочие органы (рабочие колеса, отводы)) Примечание: * - параметры будут установлены после проведения испытания агрегатов. | https://livnasos.pro/upload/iblock/2ca/r18ujqboxr4lo2ootpoplg3htherzpth/ETSV-4.jpg | https://livnasos.pro/upload/iblock/5d6/bemj2g9bligo201uh34hy1qmae22gcf1/Rukovodstvo-ECV4.pdf | https://livnasos.pro/upload/iblock/ee3/99l06jihje1vn273w13bj4rk6c3qxi0j/Sertifikat-_-ETSV_-CRS_-FRS.pdf
14 | ЭЦВ | 81247 | 99000000723 | ЭЦВ 4-4-100 | 4 | 100 | от 2,5 до 5 | от 115 до 91 | 8.8 | 4 | 102.5 | 380 (+10%,-5%) | 50 | 3 | 1600 | 34 | Агрегаты электронасосные центробежные скважинные для воды типа ЭЦВ (далее агрегаты) предназначены для подъема воды из артезианских скважин с целью осуществления водоснабжения, орошения и других подобных работ и соответствуют техническим условиям АМТ3.246.001ТУ. Агрегат ЭЦВ представляет собой агрегат, состоящий из электрического двигателя, насоса и др. вспомогательных узлов. Электродвигатель водозаполненный с короткозамкнутым ротором. "Беличья клетка" ротора выполнена из меди. Агрегат ЭЦВ предназначен для подъема воды с общей минерализацией (сухой остаток) не более 1500 мг/л, с водородным показателем (рН) от 6,5 до 9,5, температурой до 30°С, массовой долей твердых механических примесей – не более 0,01% с размером не более 0,1 мм, с содержанием хлоридов - не более 350 мг/л, сульфатов - не более 500 мг/л, сероводорода - не более 1,5 мг/л, железа (общее содержание) – не более 0,3мг/л. Климатическое исполнение У, категория размещения 5 по ГОСТ 15150-69. Структура условного обозначения: ЭЦВ 12-160-50 нро ЭЦВ —тип агрегата; 12 — внутренний диаметр обсадной трубы скважины в дюймах (1дюйм = 25,4мм); 160 — номинальная подача, м3 /ч; 50 — номинальный напор в метрах водяного столба; нрк — нержавеющие рабочие колеса (нро — нержавеющие рабочие органы (рабочие колеса, отводы)) Примечание: * - параметры будут установлены после проведения испытания агрегатов. | https://livnasos.pro/upload/iblock/2ca/r18ujqboxr4lo2ootpoplg3htherzpth/ETSV-4.jpg | https://livnasos.pro/upload/iblock/5d6/bemj2g9bligo201uh34hy1qmae22gcf1/Rukovodstvo-ECV4.pdf | https://livnasos.pro/upload/iblock/ee3/99l06jihje1vn273w13bj4rk6c3qxi0j/Sertifikat-_-ETSV_-CRS_-FRS.pdf
15 | ЭЦВ | 81248 | 99000000724 | ЭЦВ 4-4-120 | 4 | 120 | от 2,5 до 5 | от 132 до 107 | 10 | 4 | 102.5 | 380 (+10%,-5%) | 50 | 3 | 1680 | 37 | Агрегаты электронасосные центробежные скважинные для воды типа ЭЦВ (далее агрегаты) предназначены для подъема воды из артезианских скважин с целью осуществления водоснабжения, орошения и других подобных работ и соответствуют техническим условиям АМТ3.246.001ТУ. Агрегат ЭЦВ представляет собой агрегат, состоящий из электрического двигателя, насоса и др. вспомогательных узлов. Электродвигатель водозаполненный с короткозамкнутым ротором. "Беличья клетка" ротора выполнена из меди. Агрегат ЭЦВ предназначен для подъема воды с общей минерализацией (сухой остаток) не более 1500 мг/л, с водородным показателем (рН) от 6,5 до 9,5, температурой до 30°С, массовой долей твердых механических примесей – не более 0,01% с размером не более 0,1 мм, с содержанием хлоридов - не более 350 мг/л, сульфатов - не более 500 мг/л, сероводорода - не более 1,5 мг/л, железа (общее содержание) – не более 0,3мг/л. Климатическое исполнение У, категория размещения 5 по ГОСТ 15150-69. Структура условного обозначения: ЭЦВ 12-160-50 нро ЭЦВ —тип агрегата; 12 — внутренний диаметр обсадной трубы скважины в дюймах (1дюйм = 25,4мм); 160 — номинальная подача, м3 /ч; 50 — номинальный напор в метрах водяного столба; нрк — нержавеющие рабочие колеса (нро — нержавеющие рабочие органы (рабочие колеса, отводы)) Примечание: * - параметры будут установлены после проведения испытания агрегатов. | https://livnasos.pro/upload/iblock/2ca/r18ujqboxr4lo2ootpoplg3htherzpth/ETSV-4.jpg | https://livnasos.pro/upload/iblock/5d6/bemj2g9bligo201uh34hy1qmae22gcf1/Rukovodstvo-ECV4.pdf | https://livnasos.pro/upload/iblock/ee3/99l06jihje1vn273w13bj4rk6c3qxi0j/Sertifikat-_-ETSV_-CRS_-FRS.pdf
16 | ЭЦВ | 81249 | 99000000725 | ЭЦВ 4-4-140 | 4 | 140 | от 2,5 до 5 | от 158 до 136 | 12 | 5 | 102.5 | 380 (+10%,-5%) | 50 | 3 | 1765 | 40 | Агрегаты электронасосные центробежные скважинные для воды типа ЭЦВ (далее агрегаты) предназначены для подъема воды из артезианских скважин с целью осуществления водоснабжения, орошения и других подобных работ и соответствуют техническим условиям АМТ3.246.001ТУ. Агрегат ЭЦВ представляет собой агрегат, состоящий из электрического двигателя, насоса и др. вспомогательных узлов. Электродвигатель водозаполненный с короткозамкнутым ротором. "Беличья клетка" ротора выполнена из меди. Агрегат ЭЦВ предназначен для подъема воды с общей минерализацией (сухой остаток) не более 1500 мг/л, с водородным показателем (рН) от 6,5 до 9,5, температурой до 30°С, массовой долей твердых механических примесей – не более 0,01% с размером не более 0,1 мм, с содержанием хлоридов - не более 350 мг/л, сульфатов - не более 500 мг/л, сероводорода - не более 1,5 мг/л, железа (общее содержание) – не более 0,3мг/л. Климатическое исполнение У, категория размещения 5 по ГОСТ 15150-69. Структура условного обозначения: ЭЦВ 12-160-50 нро ЭЦВ —тип агрегата; 12 — внутренний диаметр обсадной трубы скважины в дюймах (1дюйм = 25,4мм); 160 — номинальная подача, м3 /ч; 50 — номинальный напор в метрах водяного столба; нрк — нержавеющие рабочие колеса (нро — нержавеющие рабочие органы (рабочие колеса, отводы)) Примечание: * - параметры будут установлены после проведения испытания агрегатов. | https://livnasos.pro/upload/iblock/2ca/r18ujqboxr4lo2ootpoplg3htherzpth/ETSV-4.jpg | https://livnasos.pro/upload/iblock/5d6/bemj2g9bligo201uh34hy1qmae22gcf1/Rukovodstvo-ECV4.pdf | https://livnasos.pro/upload/iblock/ee3/99l06jihje1vn273w13bj4rk6c3qxi0j/Sertifikat-_-ETSV_-CRS_-FRS.pdf
17 | ЭЦВ | 81244 | 99000000720 | ЭЦВ 4-4-45 | 4 | 45 | от 2,5 до 5 | от 55 до 16 | 5 | 2.2 | 102.5 | 380 (+10%,-5%) | 50 | 3 | 955 | 24 | Агрегаты электронасосные центробежные скважинные для воды типа ЭЦВ (далее агрегаты) предназначены для подъема воды из артезианских скважин с целью осуществления водоснабжения, орошения и других подобных работ и соответствуют техническим условиям АМТ3.246.001ТУ. Агрегат ЭЦВ представляет собой агрегат, состоящий из электрического двигателя, насоса и др. вспомогательных узлов. Электродвигатель водозаполненный с короткозамкнутым ротором. "Беличья клетка" ротора выполнена из меди. Агрегат ЭЦВ предназначен для подъема воды с общей минерализацией (сухой остаток) не более 1500 мг/л, с водородным показателем (рН) от 6,5 до 9,5, температурой до 30°С, массовой долей твердых механических примесей – не более 0,01% с размером не более 0,1 мм, с содержанием хлоридов - не более 350 мг/л, сульфатов - не более 500 мг/л, сероводорода - не более 1,5 мг/л, железа (общее содержание) – не более 0,3мг/л. Климатическое исполнение У, категория размещения 5 по ГОСТ 15150-69. Структура условного обозначения: ЭЦВ 12-160-50 нро ЭЦВ —тип агрегата; 12 — внутренний диаметр обсадной трубы скважины в дюймах (1дюйм = 25,4мм); 160 — номинальная подача, м3 /ч; 50 — номинальный напор в метрах водяного столба; нрк — нержавеющие рабочие колеса (нро — нержавеющие рабочие органы (рабочие колеса, отводы)) Примечание: * - параметры будут установлены после проведения испытания агрегатов. | https://livnasos.pro/upload/iblock/2ca/r18ujqboxr4lo2ootpoplg3htherzpth/ETSV-4.jpg | https://livnasos.pro/upload/iblock/5d6/bemj2g9bligo201uh34hy1qmae22gcf1/Rukovodstvo-ECV4.pdf | https://livnasos.pro/upload/iblock/ee3/99l06jihje1vn273w13bj4rk6c3qxi0j/Sertifikat-_-ETSV_-CRS_-FRS.pdf
18 | ЭЦВ | 81245 | 99000000721 | ЭЦВ 4-4-60 | 4 | 60 | от 2,5 до 5 | от 70 до 55 | 6 | 2.2 | 102.5 | 380 (+10%,-5%) | 50 | 3 | 1085 | 26 | Агрегаты электронасосные центробежные скважинные для воды типа ЭЦВ (далее агрегаты) предназначены для подъема воды из артезианских скважин с целью осуществления водоснабжения, орошения и других подобных работ и соответствуют техническим условиям АМТ3.246.001ТУ. Агрегат ЭЦВ представляет собой агрегат, состоящий из электрического двигателя, насоса и др. вспомогательных узлов. Электродвигатель водозаполненный с короткозамкнутым ротором. "Беличья клетка" ротора выполнена из меди. Агрегат ЭЦВ предназначен для подъема воды с общей минерализацией (сухой остаток) не более 1500 мг/л, с водородным показателем (рН) от 6,5 до 9,5, температурой до 30°С, массовой долей твердых механических примесей – не более 0,01% с размером не более 0,1 мм, с содержанием хлоридов - не более 350 мг/л, сульфатов - не более 500 мг/л, сероводорода - не более 1,5 мг/л, железа (общее содержание) – не более 0,3мг/л. Климатическое исполнение У, категория размещения 5 по ГОСТ 15150-69. Структура условного обозначения: ЭЦВ 12-160-50 нро ЭЦВ —тип агрегата; 12 — внутренний диаметр обсадной трубы скважины в дюймах (1дюйм = 25,4мм); 160 — номинальная подача, м3 /ч; 50 — номинальный напор в метрах водяного столба; нрк — нержавеющие рабочие колеса (нро — нержавеющие рабочие органы (рабочие колеса, отводы)) Примечание: * - параметры будут установлены после проведения испытания агрегатов. | https://livnasos.pro/upload/iblock/2ca/r18ujqboxr4lo2ootpoplg3htherzpth/ETSV-4.jpg | https://livnasos.pro/upload/iblock/5d6/bemj2g9bligo201uh34hy1qmae22gcf1/Rukovodstvo-ECV4.pdf | https://livnasos.pro/upload/iblock/ee3/99l06jihje1vn273w13bj4rk6c3qxi0j/Sertifikat-_-ETSV_-CRS_-FRS.pdf
19 | ЭЦВ | 81246 | 99000000722 | ЭЦВ 4-4-80 | 4 | 80 | от 2,5 до 5 | от 90 до 70 | 8.2 | 3 | 102.5 | 380 (+10%,-5%) | 50 | 3 | 1265 | 31 | Агрегаты электронасосные центробежные скважинные для воды типа ЭЦВ (далее агрегаты) предназначены для подъема воды из артезианских скважин с целью осуществления водоснабжения, орошения и других подобных работ и соответствуют техническим условиям АМТ3.246.001ТУ. Агрегат ЭЦВ представляет собой агрегат, состоящий из электрического двигателя, насоса и др. вспомогательных узлов. Электродвигатель водозаполненный с короткозамкнутым ротором. "Беличья клетка" ротора выполнена из меди. Агрегат ЭЦВ предназначен для подъема воды с общей минерализацией (сухой остаток) не более 1500 мг/л, с водородным показателем (рН) от 6,5 до 9,5, температурой до 30°С, массовой долей твердых механических примесей – не более 0,01% с размером не более 0,1 мм, с содержанием хлоридов - не более 350 мг/л, сульфатов - не более 500 мг/л, сероводорода - не более 1,5 мг/л, железа (общее содержание) – не более 0,3мг/л. Климатическое исполнение У, категория размещения 5 по ГОСТ 15150-69. Структура условного обозначения: ЭЦВ 12-160-50 нро ЭЦВ —тип агрегата; 12 — внутренний диаметр обсадной трубы скважины в дюймах (1дюйм = 25,4мм); 160 — номинальная подача, м3 /ч; 50 — номинальный напор в метрах водяного столба; нрк — нержавеющие рабочие колеса (нро — нержавеющие рабочие органы (рабочие колеса, отводы)) Примечание: * - параметры будут установлены после проведения испытания агрегатов. | https://livnasos.pro/upload/iblock/2ca/r18ujqboxr4lo2ootpoplg3htherzpth/ETSV-4.jpg | https://livnasos.pro/upload/iblock/5d6/bemj2g9bligo201uh34hy1qmae22gcf1/Rukovodstvo-ECV4.pdf | https://livnasos.pro/upload/iblock/ee3/99l06jihje1vn273w13bj4rk6c3qxi0j/Sertifikat-_-ETSV_-CRS_-FRS.pdf
20 | ЭЦВ | 81252 | 99000000728 | ЭЦВ 4-6.5-115 | 6.5 | 115 | от 6 до 9 | от 118 до 90 | 12 | 4 | 102.5 | 380 (+10%,-5%) | 50 | 3 | 1700 | 38.5 | Агрегаты электронасосные центробежные скважинные для воды типа ЭЦВ (далее агрегаты) предназначены для подъема воды из артезианских скважин с целью осуществления водоснабжения, орошения и других подобных работ и соответствуют техническим условиям АМТ3.246.001ТУ. Агрегат ЭЦВ представляет собой агрегат, состоящий из электрического двигателя, насоса и др. вспомогательных узлов. Электродвигатель водозаполненный с короткозамкнутым ротором. "Беличья клетка" ротора выполнена из меди. Агрегат ЭЦВ предназначен для подъема воды с общей минерализацией (сухой остаток) не более 1500 мг/л, с водородным показателем (рН) от 6,5 до 9,5, температурой до 30°С, массовой долей твердых механических примесей – не более 0,01% с размером не более 0,1 мм, с содержанием хлоридов - не более 350 мг/л, сульфатов - не более 500 мг/л, сероводорода - не более 1,5 мг/л, железа (общее содержание) – не более 0,3мг/л. Климатическое исполнение У, категория размещения 5 по ГОСТ 15150-69. Структура условного обозначения: ЭЦВ 12-160-50 нро ЭЦВ —тип агрегата; 12 — внутренний диаметр обсадной трубы скважины в дюймах (1дюйм = 25,4мм); 160 — номинальная подача, м3 /ч; 50 — номинальный напор в метрах водяного столба; нрк — нержавеющие рабочие колеса (нро — нержавеющие рабочие органы (рабочие колеса, отводы)) Примечание: * - параметры будут установлены после проведения испытания агрегатов. | https://livnasos.pro/upload/iblock/2ca/r18ujqboxr4lo2ootpoplg3htherzpth/ETSV-4.jpg | https://livnasos.pro/upload/iblock/5d6/bemj2g9bligo201uh34hy1qmae22gcf1/Rukovodstvo-ECV4.pdf | https://livnasos.pro/upload/iblock/ee3/99l06jihje1vn273w13bj4rk6c3qxi0j/Sertifikat-_-ETSV_-CRS_-FRS.pdf
21 | ЭЦВ | 81253 | 99000000729 | ЭЦВ 4-6.5-130 | 6.5 | 130 | от 6 до 9 | от 133 до 105 | 14.5 | 5 | 102.5 | 380 (+10%,-5%) | 50 | 3 | 1980 | 42 | Агрегаты электронасосные центробежные скважинные для воды типа ЭЦВ (далее агрегаты) предназначены для подъема воды из артезианских скважин с целью осуществления водоснабжения, орошения и других подобных работ и соответствуют техническим условиям АМТ3.246.001ТУ. Агрегат ЭЦВ представляет собой агрегат, состоящий из электрического двигателя, насоса и др. вспомогательных узлов. Электродвигатель водозаполненный с короткозамкнутым ротором. "Беличья клетка" ротора выполнена из меди. Агрегат ЭЦВ предназначен для подъема воды с общей минерализацией (сухой остаток) не более 1500 мг/л, с водородным показателем (рН) от 6,5 до 9,5, температурой до 30°С, массовой долей твердых механических примесей – не более 0,01% с размером не более 0,1 мм, с содержанием хлоридов - не более 350 мг/л, сульфатов - не более 500 мг/л, сероводорода - не более 1,5 мг/л, железа (общее содержание) – не более 0,3мг/л. Климатическое исполнение У, категория размещения 5 по ГОСТ 15150-69. Структура условного обозначения: ЭЦВ 12-160-50 нро ЭЦВ —тип агрегата; 12 — внутренний диаметр обсадной трубы скважины в дюймах (1дюйм = 25,4мм); 160 — номинальная подача, м3 /ч; 50 — номинальный напор в метрах водяного столба; нрк — нержавеющие рабочие колеса (нро — нержавеющие рабочие органы (рабочие колеса, отводы)) Примечание: * - параметры будут установлены после проведения испытания агрегатов. | https://livnasos.pro/upload/iblock/2ca/r18ujqboxr4lo2ootpoplg3htherzpth/ETSV-4.jpg | https://livnasos.pro/upload/iblock/5d6/bemj2g9bligo201uh34hy1qmae22gcf1/Rukovodstvo-ECV4.pdf | https://livnasos.pro/upload/iblock/ee3/99l06jihje1vn273w13bj4rk6c3qxi0j/Sertifikat-_-ETSV_-CRS_-FRS.pdf
22 | ЭЦВ | 81254 | 99000000730 | ЭЦВ 4-6.5-150 | 6.5 | 150 | от 6 до 9 | от 155 до 120 | 16 | 5 | 102.5 | 380 (+10%,-5%) | 50 | 3 | 2130 | 44 | Агрегаты электронасосные центробежные скважинные для воды типа ЭЦВ (далее агрегаты) предназначены для подъема воды из артезианских скважин с целью осуществления водоснабжения, орошения и других подобных работ и соответствуют техническим условиям АМТ3.246.001ТУ. Агрегат ЭЦВ представляет собой агрегат, состоящий из электрического двигателя, насоса и др. вспомогательных узлов. Электродвигатель водозаполненный с короткозамкнутым ротором. "Беличья клетка" ротора выполнена из меди. Агрегат ЭЦВ предназначен для подъема воды с общей минерализацией (сухой остаток) не более 1500 мг/л, с водородным показателем (рН) от 6,5 до 9,5, температурой до 30°С, массовой долей твердых механических примесей – не более 0,01% с размером не более 0,1 мм, с содержанием хлоридов - не более 350 мг/л, сульфатов - не более 500 мг/л, сероводорода - не более 1,5 мг/л, железа (общее содержание) – не более 0,3мг/л. Климатическое исполнение У, категория размещения 5 по ГОСТ 15150-69. Структура условного обозначения: ЭЦВ 12-160-50 нро ЭЦВ —тип агрегата; 12 — внутренний диаметр обсадной трубы скважины в дюймах (1дюйм = 25,4мм); 160 — номинальная подача, м3 /ч; 50 — номинальный напор в метрах водяного столба; нрк — нержавеющие рабочие колеса (нро — нержавеющие рабочие органы (рабочие колеса, отводы)) Примечание: * - параметры будут установлены после проведения испытания агрегатов. | https://livnasos.pro/upload/iblock/2ca/r18ujqboxr4lo2ootpoplg3htherzpth/ETSV-4.jpg | https://livnasos.pro/upload/iblock/5d6/bemj2g9bligo201uh34hy1qmae22gcf1/Rukovodstvo-ECV4.pdf | https://livnasos.pro/upload/iblock/ee3/99l06jihje1vn273w13bj4rk6c3qxi0j/Sertifikat-_-ETSV_-CRS_-FRS.pdf
23 | ЭЦВ | 81250 | 99000000726 | ЭЦВ 4-6.5-70 | 6.5 | 70 | от 6 до 9 | от 73 до 50 | 8 | 2.2 | 102.5 | 380 (+10%,-5%) | 50 | 3 | 1265 | 28.5 | Агрегаты электронасосные центробежные скважинные для воды типа ЭЦВ (далее агрегаты) предназначены для подъема воды из артезианских скважин с целью осуществления водоснабжения, орошения и других подобных работ и соответствуют техническим условиям АМТ3.246.001ТУ. Агрегат ЭЦВ представляет собой агрегат, состоящий из электрического двигателя, насоса и др. вспомогательных узлов. Электродвигатель водозаполненный с короткозамкнутым ротором. "Беличья клетка" ротора выполнена из меди. Агрегат ЭЦВ предназначен для подъема воды с общей минерализацией (сухой остаток) не более 1500 мг/л, с водородным показателем (рН) от 6,5 до 9,5, температурой до 30°С, массовой долей твердых механических примесей – не более 0,01% с размером не более 0,1 мм, с содержанием хлоридов - не более 350 мг/л, сульфатов - не более 500 мг/л, сероводорода - не более 1,5 мг/л, железа (общее содержание) – не более 0,3мг/л. Климатическое исполнение У, категория размещения 5 по ГОСТ 15150-69. Структура условного обозначения: ЭЦВ 12-160-50 нро ЭЦВ —тип агрегата; 12 — внутренний диаметр обсадной трубы скважины в дюймах (1дюйм = 25,4мм); 160 — номинальная подача, м3 /ч; 50 — номинальный напор в метрах водяного столба; нрк — нержавеющие рабочие колеса (нро — нержавеющие рабочие органы (рабочие колеса, отводы)) Примечание: * - параметры будут установлены после проведения испытания агрегатов. | https://livnasos.pro/upload/iblock/2ca/r18ujqboxr4lo2ootpoplg3htherzpth/ETSV-4.jpg | https://livnasos.pro/upload/iblock/5d6/bemj2g9bligo201uh34hy1qmae22gcf1/Rukovodstvo-ECV4.pdf | https://livnasos.pro/upload/iblock/ee3/99l06jihje1vn273w13bj4rk6c3qxi0j/Sertifikat-_-ETSV_-CRS_-FRS.pdf
24 | ЭЦВ | 81251 | 99000000727 | ЭЦВ 4-6.5-85 | 6.5 | 85 | от 6 до 9 | от 90 до 65 | 11 | 3 | 102.5 | 380 (+10%,-5%) | 50 | 3 | 1480 | 32.5 | Агрегаты электронасосные центробежные скважинные для воды типа ЭЦВ (далее агрегаты) предназначены для подъема воды из артезианских скважин с целью осуществления водоснабжения, орошения и других подобных работ и соответствует техническим условиям АМТ3.246.001ТУ. Агрегат ЭЦВ представляет собой агрегат, состоящий из электрического двигателя, насоса и др. вспомогательных узлов. Агрегат ЭЦВ предназначен для подъема воды с общей минерализацией (сухой остаток) не более 1500 мг/л, с водородным показателем (рН) от 6,5 до 9,5, температурой до 30°С, массовой долей твердых механических примесей – не более 0,01% с размером не более 0,1 мм, с содержанием хлоридов - не более 350 мг/л, сульфатов - не более 500 мг/л, сероводорода - не более 1,5 мг/л, железа (общее содержание) – не более 0,3мг/л. Климатическое исполнение У, категория размещения 5 по ГОСТ 15150-69. Структура условного обозначения: ЭЦВ 12-160-50 нро ЭЦВ —тип агрегата; 12 — внутренний диаметр обсадной трубы скважины в дюймах (1дюйм = 25,4мм); 160 — номинальная подача, м3 /ч; 50 — номинальный напор в метрах водяного столба; нрк — нержавеющие рабочие колеса (нро — нержавеющие рабочие органы (рабочие колеса, отводы)) Примечание: * - параметры будут установлены после проведения испытания агрегатов. | https://livnasos.pro/upload/iblock/2ca/r18ujqboxr4lo2ootpoplg3htherzpth/ETSV-4.jpg | https://livnasos.pro/upload/iblock/5d6/bemj2g9bligo201uh34hy1qmae22gcf1/Rukovodstvo-ECV4.pdf | https://livnasos.pro/upload/iblock/ee3/99l06jihje1vn273w13bj4rk6c3qxi0j/Sertifikat-_-ETSV_-CRS_-FRS.pdf
25 | ЭЦВ | 80930 | 99000013015 | ЭЦВ4-1,5-100 АМТ3.246.241-02 | 1.5 | 100 |  |  | - |  | 108 | 220 | 50 | 1 |  | 17.6 | Агрегаты электронасосные центробежные скважинные для воды типа ЭЦВ4 (однофазный), предназначены для подачи воды с общей минерализацией (сухой остаток) не более 1500 г/м3, с водородными показателями (рН) от 6,5 до 9,5, температурой до 308 К (35°С), массовой долей твердых механических примесей не более 0,01%, содержанием хлоридов не более 350 г/м3, сероводорода не более 1,5 г/м3 из скважин внутренним диаметром не менее 108 мм и открытых водоемов. (-) параметры будут установлены после проведения испытания агрегатов | https://livnasos.pro/upload/iblock/2ca/r18ujqboxr4lo2ootpoplg3htherzpth/ETSV-4.jpg | https://livnasos.pro/upload/iblock/5d6/bemj2g9bligo201uh34hy1qmae22gcf1/Rukovodstvo-ECV4.pdf | https://livnasos.pro/upload/iblock/ee3/99l06jihje1vn273w13bj4rk6c3qxi0j/Sertifikat-_-ETSV_-CRS_-FRS.pdf
26 | ЭЦВ | 80931 | 99000013016 | ЭЦВ4-1,5-120 АМТ3.246.241-03 | 1.5 | 120 |  |  | - |  | 108 | 220 | 50 | 1 |  | 19.5 | Агрегаты электронасосные центробежные скважинные для воды типа ЭЦВ4 (однофазный), предназначены для подачи воды с общей минерализацией (сухой остаток) не более 1500 г/м3, с водородными показателями (рН) от 6,5 до 9,5, температурой до 308 К (35°С), массовой долей твердых механических примесей не более 0,01%, содержанием хлоридов не более 350 г/м3, сероводорода не более 1,5 г/м3 из скважин внутренним диаметром не менее 108 мм и открытых водоемов. (-) параметры будут установлены после проведения испытания агрегатов | https://livnasos.pro/upload/iblock/2ca/r18ujqboxr4lo2ootpoplg3htherzpth/ETSV-4.jpg | https://livnasos.pro/upload/iblock/5d6/bemj2g9bligo201uh34hy1qmae22gcf1/Rukovodstvo-ECV4.pdf | https://livnasos.pro/upload/iblock/ee3/99l06jihje1vn273w13bj4rk6c3qxi0j/Sertifikat-_-ETSV_-CRS_-FRS.pdf
27 | ЭЦВ | 80928 | 99000013013 | ЭЦВ4-1,5-40 АМТ3.246.241 | 1.5 | 40 |  |  | - |  | 108 | 220 | 50 | 1 |  | 12 | Агрегаты электронасосные центробежные скважинные для воды типа ЭЦВ4 (однофазный), предназначены для подачи воды с общей минерализацией (сухой остаток) не более 1500 г/м3, с водородными показателями (рН) от 6,5 до 9,5, температурой до 308 К (35°С), массовой долей твердых механических примесей не более 0,01%, содержанием хлоридов не более 350 г/м3, сероводорода не более 1,5 г/м3 из скважин внутренним диаметром не менее 108 мм и открытых водоемов. (-) параметры будут установлены после проведения испытания агрегатов | https://livnasos.pro/upload/iblock/2ca/r18ujqboxr4lo2ootpoplg3htherzpth/ETSV-4.jpg | https://livnasos.pro/upload/iblock/5d6/bemj2g9bligo201uh34hy1qmae22gcf1/Rukovodstvo-ECV4.pdf | https://livnasos.pro/upload/iblock/ee3/99l06jihje1vn273w13bj4rk6c3qxi0j/Sertifikat-_-ETSV_-CRS_-FRS.pdf
28 | ЭЦВ | 80929 | 99000013014 | ЭЦВ4-1,5-63 АМТ3.246.241-01 | 1.5 | 63 |  |  | - |  | 108 | 220 | 50 | 1 |  | 14.6 | Агрегаты электронасосные центробежные скважинные для воды типа ЭЦВ4 (однофазный), предназначены для подачи воды с общей минерализацией (сухой остаток) не более 1500 г/м3, с водородными показателями (рН) от 6,5 до 9,5, температурой до 308 К (35°С), массовой долей твердых механических примесей не более 0,01%, содержанием хлоридов не более 350 г/м3, сероводорода не более 1,5 г/м3 из скважин внутренним диаметром не менее 108 мм и открытых водоемов. (-) параметры будут установлены после проведения испытания агрегатов | https://livnasos.pro/upload/iblock/2ca/r18ujqboxr4lo2ootpoplg3htherzpth/ETSV-4.jpg | https://livnasos.pro/upload/iblock/5d6/bemj2g9bligo201uh34hy1qmae22gcf1/Rukovodstvo-ECV4.pdf | https://livnasos.pro/upload/iblock/ee3/99l06jihje1vn273w13bj4rk6c3qxi0j/Sertifikat-_-ETSV_-CRS_-FRS.pdf
29 | ЭЦВ | 81263 | 99000000742 | ЭЦВ 5-4-100 | 4 | 100 | от 3,2 до 6,5 | от 105 до 85 | 9 | 3 | 150 | 380 (+10%,-5%) | 50 | 3 | 1400 | 48 | Агрегаты электронасосные центробежные скважинные для воды типа ЭЦВ (далее агрегаты) предназначены для подъема воды из артезианских скважин с целью осуществления водоснабжения, орошения и других подобных работ и соответствует техническим условиям АМТ3.246.001ТУ. Агрегат ЭЦВ представляет собой агрегат, состоящий из электрического двигателя, насоса и др. вспомогательных узлов. Электродвигатель водозаполненный. "Беличья клетка" ротора выполнена из меди. Агрегат ЭЦВ предназначен для подъема воды с общей минерализацией (сухой остаток) не более 1500 мг/л, с водородным показателем (рН) от 6,5 до 9,5, температурой до 30°С, массовой долей твердых механических примесей – не более 0,01% с размером не более 0,1 мм, с содержанием хлоридов - не более 350 мг/л, сульфатов - не более 500 мг/л, сероводорода - не более 1,5 мг/л, железа (общее содержание) – не более 0,3мг/л. Климатическое исполнение У, категория размещения 5 по ГОСТ 15150-69. Структура условного обозначения: ЭЦВ 12-160-50 нро ЭЦВ —тип агрегата; 12 — внутренний диаметр обсадной трубы скважины в дюймах (1дюйм = 25,4мм); 160 — номинальная подача, м3 /ч; 50 — номинальный напор в метрах водяного столба; нрк — нержавеющие рабочие колеса (нро — нержавеющие рабочие органы (рабочие колеса, отводы)) Примечание: * - параметры будут установлены после проведения испытания агрегатов. | https://livnasos.pro/upload/iblock/925/59cqx83du78yhw7jce3lcdq3hul6ehjg/ETSV_5.jpg | https://livnasos.pro/upload/iblock/29e/z88mpl6kem72bwsd9tb9i7v7s79n3to0/Rukovodstvo-ECV.pdf | https://livnasos.pro/upload/iblock/ee3/99l06jihje1vn273w13bj4rk6c3qxi0j/Sertifikat-_-ETSV_-CRS_-FRS.pdf
30 | ЭЦВ | 81264 | 99000000743 | ЭЦВ 5-4-125 | 4 | 125 | от 3,2 до 6,5 | от 130 до 98 | 11 | 3 | 150 | 380 (+10%,-5%) | 50 | 3 | 1540 | 52 | Агрегаты электронасосные центробежные скважинные для воды типа ЭЦВ (далее агрегаты) предназначены для подъема воды из артезианских скважин с целью осуществления водоснабжения, орошения и других подобных работ и соответствует техническим условиям АМТ3.246.001ТУ. Агрегат ЭЦВ представляет собой агрегат, состоящий из электрического двигателя, насоса и др. вспомогательных узлов. Электродвигатель водозаполненный. "Беличья клетка" ротора выполнена из меди. Агрегат ЭЦВ предназначен для подъема воды с общей минерализацией (сухой остаток) не более 1500 мг/л, с водородным показателем (рН) от 6,5 до 9,5, температурой до 30°С, массовой долей твердых механических примесей – не более 0,01% с размером не более 0,1 мм, с содержанием хлоридов - не более 350 мг/л, сульфатов - не более 500 мг/л, сероводорода - не более 1,5 мг/л, железа (общее содержание) – не более 0,3мг/л. Климатическое исполнение У, категория размещения 5 по ГОСТ 15150-69. Структура условного обозначения: ЭЦВ 12-160-50 нро ЭЦВ —тип агрегата; 12 — внутренний диаметр обсадной трубы скважины в дюймах (1дюйм = 25,4мм); 160 — номинальная подача, м3 /ч; 50 — номинальный напор в метрах водяного столба; нрк — нержавеющие рабочие колеса (нро — нержавеющие рабочие органы (рабочие колеса, отводы)) Примечание: * - параметры будут установлены после проведения испытания агрегатов. | https://livnasos.pro/upload/iblock/925/59cqx83du78yhw7jce3lcdq3hul6ehjg/ETSV_5.jpg | https://livnasos.pro/upload/iblock/29e/z88mpl6kem72bwsd9tb9i7v7s79n3to0/Rukovodstvo-ECV.pdf | https://livnasos.pro/upload/iblock/ee3/99l06jihje1vn273w13bj4rk6c3qxi0j/Sertifikat-_-ETSV_-CRS_-FRS.pdf
31 | ЭЦВ | 81265 | 99000000744 | ЭЦВ 5-4-160 | 4 | 160 | от 3,2 до 6,5 | от 165 до 130 | 12 | 4 | 150 | 380 (+10%,-5%) | 50 | 3 | 1930 | 66 | Агрегаты электронасосные центробежные скважинные для воды типа ЭЦВ (далее агрегаты) предназначены для подъема воды из артезианских скважин с целью осуществления водоснабжения, орошения и других подобных работ и соответствует техническим условиям АМТ3.246.001ТУ. Агрегат ЭЦВ представляет собой агрегат, состоящий из электрического двигателя, насоса и др. вспомогательных узлов. Электродвигатель водозаполненный. "Беличья клетка" ротора выполнена из меди. Агрегат ЭЦВ предназначен для подъема воды с общей минерализацией (сухой остаток) не более 1500 мг/л, с водородным показателем (рН) от 6,5 до 9,5, температурой до 30°С, массовой долей твердых механических примесей – не более 0,01% с размером не более 0,1 мм, с содержанием хлоридов - не более 350 мг/л, сульфатов - не более 500 мг/л, сероводорода - не более 1,5 мг/л, железа (общее содержание) – не более 0,3мг/л. Климатическое исполнение У, категория размещения 5 по ГОСТ 15150-69. Структура условного обозначения: ЭЦВ 12-160-50 нро ЭЦВ —тип агрегата; 12 — внутренний диаметр обсадной трубы скважины в дюймах (1дюйм = 25,4мм); 160 — номинальная подача, м3 /ч; 50 — номинальный напор в метрах водяного столба; нрк — нержавеющие рабочие колеса (нро — нержавеющие рабочие органы (рабочие колеса, отводы)) Примечание: * - параметры будут установлены после проведения испытания агрегатов. | https://livnasos.pro/upload/iblock/925/59cqx83du78yhw7jce3lcdq3hul6ehjg/ETSV_5.jpg | https://livnasos.pro/upload/iblock/29e/z88mpl6kem72bwsd9tb9i7v7s79n3to0/Rukovodstvo-ECV.pdf | https://livnasos.pro/upload/iblock/ee3/99l06jihje1vn273w13bj4rk6c3qxi0j/Sertifikat-_-ETSV_-CRS_-FRS.pdf
32 | ЭЦВ | 81261 | 99000000740 | ЭЦВ 5-4-75 | 4 | 75 | от 3,2 до 6,5 | от 78 до 62 | 6.5 | 2.2 | 150 | 380 (+10%,-5%) | 50 | 3 | 1200 | 42 | Агрегаты электронасосные центробежные скважинные для воды типа ЭЦВ (далее агрегаты) предназначены для подъема воды из артезианских скважин с целью осуществления водоснабжения, орошения и других подобных работ и соответствует техническим условиям АМТ3.246.001ТУ. Агрегат ЭЦВ представляет собой агрегат, состоящий из электрического двигателя, насоса и др. вспомогательных узлов. Электродвигатель водозаполненный. "Беличья клетка" ротора выполнена из меди. Агрегат ЭЦВ предназначен для подъема воды с общей минерализацией (сухой остаток) не более 1500 мг/л, с водородным показателем (рН) от 6,5 до 9,5, температурой до 30°С, массовой долей твердых механических примесей – не более 0,01% с размером не более 0,1 мм, с содержанием хлоридов - не более 350 мг/л, сульфатов - не более 500 мг/л, сероводорода - не более 1,5 мг/л, железа (общее содержание) – не более 0,3мг/л. Климатическое исполнение У, категория размещения 5 по ГОСТ 15150-69. Структура условного обозначения: ЭЦВ 12-160-50 нро ЭЦВ —тип агрегата; 12 — внутренний диаметр обсадной трубы скважины в дюймах (1дюйм = 25,4мм); 160 — номинальная подача, м3 /ч; 50 — номинальный напор в метрах водяного столба; нрк — нержавеющие рабочие колеса (нро — нержавеющие рабочие органы (рабочие колеса, отводы)) Примечание: * - параметры будут установлены после проведения испытания агрегатов. | https://livnasos.pro/upload/iblock/925/59cqx83du78yhw7jce3lcdq3hul6ehjg/ETSV_5.jpg | https://livnasos.pro/upload/iblock/29e/z88mpl6kem72bwsd9tb9i7v7s79n3to0/Rukovodstvo-ECV.pdf | https://livnasos.pro/upload/iblock/ee3/99l06jihje1vn273w13bj4rk6c3qxi0j/Sertifikat-_-ETSV_-CRS_-FRS.pdf
33 | ЭЦВ | 81262 | 99000012921 | ЭЦВ 5-4-80 | 4 | 80 | от 3,2 до 6,5 | от 85 до 65 | 8.8 | 3 | 150 | 380 (+10%,-5%) | 50 | 3 | 1270 | 43 | Агрегаты электронасосные центробежные скважинные для воды типа ЭЦВ (далее агрегаты) предназначены для подъема воды из артезианских скважин с целью осуществления водоснабжения, орошения и других подобных работ и соответствует техническим условиям АМТ3.246.001ТУ. Агрегат ЭЦВ представляет собой агрегат, состоящий из электрического двигателя, насоса и др. вспомогательных узлов. Электродвигатель водозаполненный. "Беличья клетка" ротора выполнена из меди. Агрегат ЭЦВ предназначен для подъема воды с общей минерализацией (сухой остаток) не более 1500 мг/л, с водородным показателем (рН) от 6,5 до 9,5, температурой до 30°С, массовой долей твердых механических примесей – не более 0,01% с размером не более 0,1 мм, с содержанием хлоридов - не более 350 мг/л, сульфатов - не более 500 мг/л, сероводорода - не более 1,5 мг/л, железа (общее содержание) – не более 0,3мг/л. Климатическое исполнение У, категория размещения 5 по ГОСТ 15150-69. Структура условного обозначения: ЭЦВ 12-160-50 нро ЭЦВ —тип агрегата; 12 — внутренний диаметр обсадной трубы скважины в дюймах (1дюйм = 25,4мм); 160 — номинальная подача, м3 /ч; 50 — номинальный напор в метрах водяного столба; нрк — нержавеющие рабочие колеса (нро — нержавеющие рабочие органы (рабочие колеса, отводы)) Примечание: * - параметры будут установлены после проведения испытания агрегатов. | https://livnasos.pro/upload/iblock/925/59cqx83du78yhw7jce3lcdq3hul6ehjg/ETSV_5.jpg | https://livnasos.pro/upload/iblock/29e/z88mpl6kem72bwsd9tb9i7v7s79n3to0/Rukovodstvo-ECV.pdf | https://livnasos.pro/upload/iblock/ee3/99l06jihje1vn273w13bj4rk6c3qxi0j/Sertifikat-_-ETSV_-CRS_-FRS.pdf
34 | ЭЦВ | 81269 | 99000000749 | ЭЦВ 5-6.5-100 | 6.5 | 100 | от 4 до 7,5 | от 114 до 90 | 11 | 3 | 150 | 380 (+10%,-5%) | 50 | 3 | 1560 | 52 | Агрегаты электронасосные центробежные скважинные для воды типа ЭЦВ (далее агрегаты) предназначены для подъема воды из артезианских скважин с целью осуществления водоснабжения, орошения и других подобных работ и соответствует техническим условиям АМТ3.246.001ТУ. Агрегат ЭЦВ представляет собой агрегат, состоящий из электрического двигателя, насоса и др. вспомогательных узлов. Электродвигатель водозаполненный. "Беличья клетка" ротора выполнена из меди. Агрегат ЭЦВ предназначен для подъема воды с общей минерализацией (сухой остаток) не более 1500 мг/л, с водородным показателем (рН) от 6,5 до 9,5, температурой до 30°С, массовой долей твердых механических примесей – не более 0,01% с размером не более 0,1 мм, с содержанием хлоридов - не более 350 мг/л, сульфатов - не более 500 мг/л, сероводорода - не более 1,5 мг/л, железа (общее содержание) – не более 0,3мг/л. Климатическое исполнение У, категория размещения 5 по ГОСТ 15150-69. Структура условного обозначения: ЭЦВ 12-160-50 нро ЭЦВ —тип агрегата; 12 — внутренний диаметр обсадной трубы скважины в дюймах (1дюйм = 25,4мм); 160 — номинальная подача, м3 /ч; 50 — номинальный напор в метрах водяного столба; нрк — нержавеющие рабочие колеса (нро — нержавеющие рабочие органы (рабочие колеса, отводы)) Примечание: * - параметры будут установлены после проведения испытания агрегатов. | https://livnasos.pro/upload/iblock/925/59cqx83du78yhw7jce3lcdq3hul6ehjg/ETSV_5.jpg | https://livnasos.pro/upload/iblock/29e/z88mpl6kem72bwsd9tb9i7v7s79n3to0/Rukovodstvo-ECV.pdf | https://livnasos.pro/upload/iblock/ee3/99l06jihje1vn273w13bj4rk6c3qxi0j/Sertifikat-_-ETSV_-CRS_-FRS.pdf
35 | ЭЦВ | 81270 | 99000000750 | ЭЦВ 5-6.5-120 | 6.5 | 120 | от 4 до 7,5 | от 135 до 109 | 12 | 4 | 150 | 380 (+10%,-5%) | 50 | 3 | 1860 | 67 | Агрегаты электронасосные центробежные скважинные для воды типа ЭЦВ (далее агрегаты) предназначены для подъема воды из артезианских скважин с целью осуществления водоснабжения, орошения и других подобных работ и соответствует техническим условиям АМТ3.246.001ТУ. Агрегат ЭЦВ представляет собой агрегат, состоящий из электрического двигателя, насоса и др. вспомогательных узлов. Электродвигатель водозаполненный. "Беличья клетка" ротора выполнена из меди. Агрегат ЭЦВ предназначен для подъема воды с общей минерализацией (сухой остаток) не более 1500 мг/л, с водородным показателем (рН) от 6,5 до 9,5, температурой до 30°С, массовой долей твердых механических примесей – не более 0,01% с размером не более 0,1 мм, с содержанием хлоридов - не более 350 мг/л, сульфатов - не более 500 мг/л, сероводорода - не более 1,5 мг/л, железа (общее содержание) – не более 0,3мг/л. Климатическое исполнение У, категория размещения 5 по ГОСТ 15150-69. Структура условного обозначения: ЭЦВ 12-160-50 нро ЭЦВ —тип агрегата; 12 — внутренний диаметр обсадной трубы скважины в дюймах (1дюйм = 25,4мм); 160 — номинальная подача, м3 /ч; 50 — номинальный напор в метрах водяного столба; нрк — нержавеющие рабочие колеса (нро — нержавеющие рабочие органы (рабочие колеса, отводы)) Примечание: * - параметры будут установлены после проведения испытания агрегатов. | https://livnasos.pro/upload/iblock/925/59cqx83du78yhw7jce3lcdq3hul6ehjg/ETSV_5.jpg | https://livnasos.pro/upload/iblock/29e/z88mpl6kem72bwsd9tb9i7v7s79n3to0/Rukovodstvo-ECV.pdf | https://livnasos.pro/upload/iblock/ee3/99l06jihje1vn273w13bj4rk6c3qxi0j/Sertifikat-_-ETSV_-CRS_-FRS.pdf
36 | ЭЦВ | 81271 | 99000000752 | ЭЦВ 5-6.5-140 | 6.5 | 140 | от 4 до 7,5 | от 162 до 125 | 12 | 4 | 150 | 380 (+10%,-5%) | 50 | 3 | 2010 | 67 | Агрегаты электронасосные центробежные скважинные для воды типа ЭЦВ (далее агрегаты) предназначены для подъема воды из артезианских скважин с целью осуществления водоснабжения, орошения и других подобных работ и соответствует техническим условиям АМТ3.246.001ТУ. Агрегат ЭЦВ представляет собой агрегат, состоящий из электрического двигателя, насоса и др. вспомогательных узлов. Электродвигатель водозаполненный. "Беличья клетка" ротора выполнена из меди. Агрегат ЭЦВ предназначен для подъема воды с общей минерализацией (сухой остаток) не более 1500 мг/л, с водородным показателем (рН) от 6,5 до 9,5, температурой до 30°С, массовой долей твердых механических примесей – не более 0,01% с размером не более 0,1 мм, с содержанием хлоридов - не более 350 мг/л, сульфатов - не более 500 мг/л, сероводорода - не более 1,5 мг/л, железа (общее содержание) – не более 0,3мг/л. Климатическое исполнение У, категория размещения 5 по ГОСТ 15150-69. Структура условного обозначения: ЭЦВ 12-160-50 нро ЭЦВ —тип агрегата; 12 — внутренний диаметр обсадной трубы скважины в дюймах (1дюйм = 25,4мм); 160 — номинальная подача, м3 /ч; 50 — номинальный напор в метрах водяного столба; нрк — нержавеющие рабочие колеса (нро — нержавеющие рабочие органы (рабочие колеса, отводы)) Примечание: * - параметры будут установлены после проведения испытания агрегатов. | https://livnasos.pro/upload/iblock/925/59cqx83du78yhw7jce3lcdq3hul6ehjg/ETSV_5.jpg | https://livnasos.pro/upload/iblock/29e/z88mpl6kem72bwsd9tb9i7v7s79n3to0/Rukovodstvo-ECV.pdf | https://livnasos.pro/upload/iblock/ee3/99l06jihje1vn273w13bj4rk6c3qxi0j/Sertifikat-_-ETSV_-CRS_-FRS.pdf
37 | ЭЦВ | 81266 | 99000000745 | ЭЦВ 5-6.5-50 | 6.5 | 50 | от 4 до 7,5 | от 59 до 45 | 6 | 2.2 | 150 | 380 (+10%,-5%) | 50 | 3 | 1100 | 40 | Агрегаты электронасосные центробежные скважинные для воды типа ЭЦВ (далее агрегаты) предназначены для подъема воды из артезианских скважин с целью осуществления водоснабжения, орошения и других подобных работ и соответствует техническим условиям АМТ3.246.001ТУ. Агрегат ЭЦВ представляет собой агрегат, состоящий из электрического двигателя, насоса и др. вспомогательных узлов. Электродвигатель водозаполненный. "Беличья клетка" ротора выполнена из меди. Агрегат ЭЦВ предназначен для подъема воды с общей минерализацией (сухой остаток) не более 1500 мг/л, с водородным показателем (рН) от 6,5 до 9,5, температурой до 30°С, массовой долей твердых механических примесей – не более 0,01% с размером не более 0,1 мм, с содержанием хлоридов - не более 350 мг/л, сульфатов - не более 500 мг/л, сероводорода - не более 1,5 мг/л, железа (общее содержание) – не более 0,3мг/л. Климатическое исполнение У, категория размещения 5 по ГОСТ 15150-69. Структура условного обозначения: ЭЦВ 12-160-50 нро ЭЦВ —тип агрегата; 12 — внутренний диаметр обсадной трубы скважины в дюймах (1дюйм = 25,4мм); 160 — номинальная подача, м3 /ч; 50 — номинальный напор в метрах водяного столба; нрк — нержавеющие рабочие колеса (нро — нержавеющие рабочие органы (рабочие колеса, отводы)) Примечание: * - параметры будут установлены после проведения испытания агрегатов. | https://livnasos.pro/upload/iblock/925/59cqx83du78yhw7jce3lcdq3hul6ehjg/ETSV_5.jpg | https://livnasos.pro/upload/iblock/29e/z88mpl6kem72bwsd9tb9i7v7s79n3to0/Rukovodstvo-ECV.pdf | https://livnasos.pro/upload/iblock/ee3/99l06jihje1vn273w13bj4rk6c3qxi0j/Sertifikat-_-ETSV_-CRS_-FRS.pdf
38 | ЭЦВ | 81267 | 99000000746 | ЭЦВ 5-6.5-65 | 6.5 | 65 | от 4 до 7,5 | от 73 до 59 | 6 | 2.2 | 150 | 380 (+10%,-5%) | 50 | 3 | 1220 | 42 | Агрегаты электронасосные центробежные скважинные для воды типа ЭЦВ (далее агрегаты) предназначены для подъема воды из артезианских скважин с целью осуществления водоснабжения, орошения и других подобных работ и соответствует техническим условиям АМТ3.246.001ТУ. Агрегат ЭЦВ представляет собой агрегат, состоящий из электрического двигателя, насоса и др. вспомогательных узлов. Электродвигатель водозаполненный. "Беличья клетка" ротора выполнена из меди. Агрегат ЭЦВ предназначен для подъема воды с общей минерализацией (сухой остаток) не более 1500 мг/л, с водородным показателем (рН) от 6,5 до 9,5, температурой до 30°С, массовой долей твердых механических примесей – не более 0,01% с размером не более 0,1 мм, с содержанием хлоридов - не более 350 мг/л, сульфатов - не более 500 мг/л, сероводорода - не более 1,5 мг/л, железа (общее содержание) – не более 0,3мг/л. Климатическое исполнение У, категория размещения 5 по ГОСТ 15150-69. Структура условного обозначения: ЭЦВ 12-160-50 нро ЭЦВ —тип агрегата; 12 — внутренний диаметр обсадной трубы скважины в дюймах (1дюйм = 25,4мм); 160 — номинальная подача, м3 /ч; 50 — номинальный напор в метрах водяного столба; нрк — нержавеющие рабочие колеса (нро — нержавеющие рабочие органы (рабочие колеса, отводы)) Примечание: * - параметры будут установлены после проведения испытания агрегатов. | https://livnasos.pro/upload/iblock/925/59cqx83du78yhw7jce3lcdq3hul6ehjg/ETSV_5.jpg | https://livnasos.pro/upload/iblock/29e/z88mpl6kem72bwsd9tb9i7v7s79n3to0/Rukovodstvo-ECV.pdf | https://livnasos.pro/upload/iblock/ee3/99l06jihje1vn273w13bj4rk6c3qxi0j/Sertifikat-_-ETSV_-CRS_-FRS.pdf
39 | ЭЦВ | 81268 | 99000000747 | ЭЦВ 5-6.5-80 | 6.5 | 80 | от 4 до 7,5 | от 93 до 71 | 10 | 3 | 150 | 380 (+10%,-5%) | 50 | 3 | 1380 | 49 | Агрегаты электронасосные центробежные скважинные для воды типа ЭЦВ (далее агрегаты) предназначены для подъема воды из артезианских скважин с целью осуществления водоснабжения, орошения и других подобных работ и соответствует техническим условиям АМТ3.246.001ТУ. Агрегат ЭЦВ представляет собой агрегат, состоящий из электрического двигателя, насоса и др. вспомогательных узлов. Электродвигатель водозаполненный. "Беличья клетка" ротора выполнена из меди. Агрегат ЭЦВ предназначен для подъема воды с общей минерализацией (сухой остаток) не более 1500 мг/л, с водородным показателем (рН) от 6,5 до 9,5, температурой до 30°С, массовой долей твердых механических примесей – не более 0,01% с размером не более 0,1 мм, с содержанием хлоридов - не более 350 мг/л, сульфатов - не более 500 мг/л, сероводорода - не более 1,5 мг/л, железа (общее содержание) – не более 0,3мг/л. Климатическое исполнение У, категория размещения 5 по ГОСТ 15150-69. Структура условного обозначения: ЭЦВ 12-160-50 нро ЭЦВ —тип агрегата; 12 — внутренний диаметр обсадной трубы скважины в дюймах (1дюйм = 25,4мм); 160 — номинальная подача, м3 /ч; 50 — номинальный напор в метрах водяного столба; нрк — нержавеющие рабочие колеса (нро — нержавеющие рабочие органы (рабочие колеса, отводы)) Примечание: * - параметры будут установлены после проведения испытания агрегатов. | https://livnasos.pro/upload/iblock/925/59cqx83du78yhw7jce3lcdq3hul6ehjg/ETSV_5.jpg | https://livnasos.pro/upload/iblock/29e/z88mpl6kem72bwsd9tb9i7v7s79n3to0/Rukovodstvo-ECV.pdf | https://livnasos.pro/upload/iblock/ee3/99l06jihje1vn273w13bj4rk6c3qxi0j/Sertifikat-_-ETSV_-CRS_-FRS.pdf
40 | ЭЦВ | 81300 | 99000000777 | ЭЦВ 6-10-100 | 10 | 100 | от 8 до 12 | от 106 до 88 | 11 | 5.5 | 150 | 380 (+10%,-5%) | 50 | 3 | 1145 | 56 | Агрегаты электронасосные центробежные скважинные для воды типа ЭЦВ (далее агрегаты) предназначены для подъема воды из артезианских скважин с целью осуществления водоснабжения, орошения и других подобных работ и соответствует техническим условиям АМТ3.246.001ТУ. Агрегат ЭЦВ представляет собой агрегат, состоящий из электрического двигателя, насоса и др. вспомогательных узлов. Электродвигатель водозаполненный. "Беличья клетка" ротора выполнена из меди. Агрегат ЭЦВ предназначен для подъема воды с общей минерализацией (сухой остаток) не более 1500 мг/л, с водородным показателем (рН) от 6,5 до 9,5, температурой до 30°С, массовой долей твердых механических примесей – не более 0,01% с размером не более 0,1 мм, с содержанием хлоридов - не более 350 мг/л, сульфатов - не более 500 мг/л, сероводорода - не более 1,5 мг/л, железа (общее содержание) – не более 0,3мг/л. Климатическое исполнение У, категория размещения 5 по ГОСТ 15150-69. Структура условного обозначения: ЭЦВ 12-160-50 нро ЭЦВ —тип агрегата; 12 — внутренний диаметр обсадной трубы скважины в дюймах (1дюйм = 25,4мм); 160 — номинальная подача, м3 /ч; 50 — номинальный напор в метрах водяного столба; нрк — нержавеющие рабочие колеса (нро — нержавеющие рабочие органы (рабочие колеса, отводы)) Примечание: * - параметры будут установлены после проведения испытания агрегатов. | https://livnasos.pro/upload/iblock/6df/20ob7oh8aqlec7fputhzppq23jk6f9tm/ETSV-6.jpg | https://livnasos.pro/upload/iblock/29e/z88mpl6kem72bwsd9tb9i7v7s79n3to0/Rukovodstvo-ECV.pdf | https://livnasos.pro/upload/iblock/ee3/99l06jihje1vn273w13bj4rk6c3qxi0j/Sertifikat-_-ETSV_-CRS_-FRS.pdf
41 | ЭЦВ | 81301 | 99000000778 | ЭЦВ 6-10-110 | 10 | 110 | от 8 до 12 | от 119 до 97 | 12 | 5.5 | 150 | 380 (+10%,-5%) | 50 | 3 | 1185 | 57 | Агрегаты электронасосные центробежные скважинные для воды типа ЭЦВ (далее агрегаты) предназначены для подъема воды из артезианских скважин с целью осуществления водоснабжения, орошения и других подобных работ и соответствует техническим условиям АМТ3.246.001ТУ. Агрегат ЭЦВ представляет собой агрегат, состоящий из электрического двигателя, насоса и др. вспомогательных узлов. Электродвигатель водозаполненный. "Беличья клетка" ротора выполнена из меди. Агрегат ЭЦВ предназначен для подъема воды с общей минерализацией (сухой остаток) не более 1500 мг/л, с водородным показателем (рН) от 6,5 до 9,5, температурой до 30°С, массовой долей твердых механических примесей – не более 0,01% с размером не более 0,1 мм, с содержанием хлоридов - не более 350 мг/л, сульфатов - не более 500 мг/л, сероводорода - не более 1,5 мг/л, железа (общее содержание) – не более 0,3мг/л. Климатическое исполнение У, категория размещения 5 по ГОСТ 15150-69. Структура условного обозначения: ЭЦВ 12-160-50 нро ЭЦВ —тип агрегата; 12 — внутренний диаметр обсадной трубы скважины в дюймах (1дюйм = 25,4мм); 160 — номинальная подача, м3 /ч; 50 — номинальный напор в метрах водяного столба; нрк — нержавеющие рабочие колеса (нро — нержавеющие рабочие органы (рабочие колеса, отводы)) Примечание: * - параметры будут установлены после проведения испытания агрегатов. | https://livnasos.pro/upload/iblock/6df/20ob7oh8aqlec7fputhzppq23jk6f9tm/ETSV-6.jpg | https://livnasos.pro/upload/iblock/29e/z88mpl6kem72bwsd9tb9i7v7s79n3to0/Rukovodstvo-ECV.pdf | https://livnasos.pro/upload/iblock/ee3/99l06jihje1vn273w13bj4rk6c3qxi0j/Sertifikat-_-ETSV_-CRS_-FRS.pdf
42 | ЭЦВ | 81302 | 99000000781 | ЭЦВ 6-10-120 | 10 | 120 | от 8 до 12 | от 128 до 109 | 13 | 5.5 | 150 | 380 (+10%,-5%) | 50 | 3 | 1225 | 58 | Агрегаты электронасосные центробежные скважинные для воды типа ЭЦВ (далее агрегаты) предназначены для подъема воды из артезианских скважин с целью осуществления водоснабжения, орошения и других подобных работ и соответствует техническим условиям АМТ3.246.001ТУ. Агрегат ЭЦВ представляет собой агрегат, состоящий из электрического двигателя, насоса и др. вспомогательных узлов. Электродвигатель водозаполненный. "Беличья клетка" ротора выполнена из меди. Агрегат ЭЦВ предназначен для подъема воды с общей минерализацией (сухой остаток) не более 1500 мг/л, с водородным показателем (рН) от 6,5 до 9,5, температурой до 30°С, массовой долей твердых механических примесей – не более 0,01% с размером не более 0,1 мм, с содержанием хлоридов - не более 350 мг/л, сульфатов - не более 500 мг/л, сероводорода - не более 1,5 мг/л, железа (общее содержание) – не более 0,3мг/л. Климатическое исполнение У, категория размещения 5 по ГОСТ 15150-69. Структура условного обозначения: ЭЦВ 12-160-50 нро ЭЦВ —тип агрегата; 12 — внутренний диаметр обсадной трубы скважины в дюймах (1дюйм = 25,4мм); 160 — номинальная подача, м3 /ч; 50 — номинальный напор в метрах водяного столба; нрк — нержавеющие рабочие колеса (нро — нержавеющие рабочие органы (рабочие колеса, отводы)) Примечание: * - параметры будут установлены после проведения испытания агрегатов. | https://livnasos.pro/upload/iblock/6df/20ob7oh8aqlec7fputhzppq23jk6f9tm/ETSV-6.jpg | https://livnasos.pro/upload/iblock/29e/z88mpl6kem72bwsd9tb9i7v7s79n3to0/Rukovodstvo-ECV.pdf | https://livnasos.pro/upload/iblock/ee3/99l06jihje1vn273w13bj4rk6c3qxi0j/Sertifikat-_-ETSV_-CRS_-FRS.pdf
43 | ЭЦВ | 81303 | 99000000782 | ЭЦВ 6-10-130 | 10 | 130 | от 8 до 12 | от 139 до 117 | 13.2 | 6.3 | 150 | 380 (+10%,-5%) | 50 | 3 | 1300 | 63 | Агрегаты электронасосные центробежные скважинные для воды типа ЭЦВ (далее агрегаты) предназначены для подъема воды из артезианских скважин с целью осуществления водоснабжения, орошения и других подобных работ и соответствует техническим условиям АМТ3.246.001ТУ. Агрегат ЭЦВ представляет собой агрегат, состоящий из электрического двигателя, насоса и др. вспомогательных узлов. Электродвигатель водозаполненный. "Беличья клетка" ротора выполнена из меди. Агрегат ЭЦВ предназначен для подъема воды с общей минерализацией (сухой остаток) не более 1500 мг/л, с водородным показателем (рН) от 6,5 до 9,5, температурой до 30°С, массовой долей твердых механических примесей – не более 0,01% с размером не более 0,1 мм, с содержанием хлоридов - не более 350 мг/л, сульфатов - не более 500 мг/л, сероводорода - не более 1,5 мг/л, железа (общее содержание) – не более 0,3мг/л. Климатическое исполнение У, категория размещения 5 по ГОСТ 15150-69. Структура условного обозначения: ЭЦВ 12-160-50 нро ЭЦВ —тип агрегата; 12 — внутренний диаметр обсадной трубы скважины в дюймах (1дюйм = 25,4мм); 160 — номинальная подача, м3 /ч; 50 — номинальный напор в метрах водяного столба; нрк — нержавеющие рабочие колеса (нро — нержавеющие рабочие органы (рабочие колеса, отводы)) Примечание: * - параметры будут установлены после проведения испытания агрегатов. | https://livnasos.pro/upload/iblock/6df/20ob7oh8aqlec7fputhzppq23jk6f9tm/ETSV-6.jpg | https://livnasos.pro/upload/iblock/29e/z88mpl6kem72bwsd9tb9i7v7s79n3to0/Rukovodstvo-ECV.pdf | https://livnasos.pro/upload/iblock/ee3/99l06jihje1vn273w13bj4rk6c3qxi0j/Sertifikat-_-ETSV_-CRS_-FRS.pdf
44 | ЭЦВ | 81304 | 99000000783 | ЭЦВ 6-10-140 | 10 | 140 | от 8 до 12 | от 151 до 126 | 13.5 | 6.3 | 150 | 380 (+10%,-5%) | 50 | 3 | 1335 | 64 | Агрегаты электронасосные центробежные скважинные для воды типа ЭЦВ (далее агрегаты) предназначены для подъема воды из артезианских скважин с целью осуществления водоснабжения, орошения и других подобных работ и соответствует техническим условиям АМТ3.246.001ТУ. Агрегат ЭЦВ представляет собой агрегат, состоящий из электрического двигателя, насоса и др. вспомогательных узлов. Электродвигатель водозаполненный. "Беличья клетка" ротора выполнена из меди. Агрегат ЭЦВ предназначен для подъема воды с общей минерализацией (сухой остаток) не более 1500 мг/л, с водородным показателем (рН) от 6,5 до 9,5, температурой до 30°С, массовой долей твердых механических примесей – не более 0,01% с размером не более 0,1 мм, с содержанием хлоридов - не более 350 мг/л, сульфатов - не более 500 мг/л, сероводорода - не более 1,5 мг/л, железа (общее содержание) – не более 0,3мг/л. Климатическое исполнение У, категория размещения 5 по ГОСТ 15150-69. Структура условного обозначения: ЭЦВ 12-160-50 нро ЭЦВ —тип агрегата; 12 — внутренний диаметр обсадной трубы скважины в дюймах (1дюйм = 25,4мм); 160 — номинальная подача, м3 /ч; 50 — номинальный напор в метрах водяного столба; нрк — нержавеющие рабочие колеса (нро — нержавеющие рабочие органы (рабочие колеса, отводы)) Примечание: * - параметры будут установлены после проведения испытания агрегатов. | https://livnasos.pro/upload/iblock/6df/20ob7oh8aqlec7fputhzppq23jk6f9tm/ETSV-6.jpg | https://livnasos.pro/upload/iblock/29e/z88mpl6kem72bwsd9tb9i7v7s79n3to0/Rukovodstvo-ECV.pdf | https://livnasos.pro/upload/iblock/ee3/99l06jihje1vn273w13bj4rk6c3qxi0j/Sertifikat-_-ETSV_-CRS_-FRS.pdf
45 | ЭЦВ | 81305 | 99000000784 | ЭЦВ 6-10-150 | 10 | 150 | от 8 до 12 | от 164 до 137 | 16 | 7.5 | 150 | 380 (+10%,-5%) | 50 | 3 | 1405 | 67 | Агрегаты электронасосные центробежные скважинные для воды типа ЭЦВ (далее агрегаты) предназначены для подъема воды из артезианских скважин с целью осуществления водоснабжения, орошения и других подобных работ и соответствует техническим условиям АМТ3.246.001ТУ. Агрегат ЭЦВ представляет собой агрегат, состоящий из электрического двигателя, насоса и др. вспомогательных узлов. Электродвигатель водозаполненный. "Беличья клетка" ротора выполнена из меди. Агрегат ЭЦВ предназначен для подъема воды с общей минерализацией (сухой остаток) не более 1500 мг/л, с водородным показателем (рН) от 6,5 до 9,5, температурой до 30°С, массовой долей твердых механических примесей – не более 0,01% с размером не более 0,1 мм, с содержанием хлоридов - не более 350 мг/л, сульфатов - не более 500 мг/л, сероводорода - не более 1,5 мг/л, железа (общее содержание) – не более 0,3мг/л. Климатическое исполнение У, категория размещения 5 по ГОСТ 15150-69. Структура условного обозначения: ЭЦВ 12-160-50 нро ЭЦВ —тип агрегата; 12 — внутренний диаметр обсадной трубы скважины в дюймах (1дюйм = 25,4мм); 160 — номинальная подача, м3 /ч; 50 — номинальный напор в метрах водяного столба; нрк — нержавеющие рабочие колеса (нро — нержавеющие рабочие органы (рабочие колеса, отводы)) Примечание: * - параметры будут установлены после проведения испытания агрегатов. | https://livnasos.pro/upload/iblock/6df/20ob7oh8aqlec7fputhzppq23jk6f9tm/ETSV-6.jpg | https://livnasos.pro/upload/iblock/29e/z88mpl6kem72bwsd9tb9i7v7s79n3to0/Rukovodstvo-ECV.pdf | https://livnasos.pro/upload/iblock/ee3/99l06jihje1vn273w13bj4rk6c3qxi0j/Sertifikat-_-ETSV_-CRS_-FRS.pdf
46 | ЭЦВ | 81306 | 99000000785 | ЭЦВ 6-10-160 | 10 | 160 | от 8 до 12 | от 175 до 150 | 17.5 | 7.5 | 150 | 380 (+10%,-5%) | 50 | 3 | 1445 | 68 | Агрегаты электронасосные центробежные скважинные для воды типа ЭЦВ (далее агрегаты) предназначены для подъема воды из артезианских скважин с целью осуществления водоснабжения, орошения и других подобных работ и соответствует техническим условиям АМТ3.246.001ТУ. Агрегат ЭЦВ представляет собой агрегат, состоящий из электрического двигателя, насоса и др. вспомогательных узлов. Электродвигатель водозаполненный. "Беличья клетка" ротора выполнена из меди. Агрегат ЭЦВ предназначен для подъема воды с общей минерализацией (сухой остаток) не более 1500 мг/л, с водородным показателем (рН) от 6,5 до 9,5, температурой до 30°С, массовой долей твердых механических примесей – не более 0,01% с размером не более 0,1 мм, с содержанием хлоридов - не более 350 мг/л, сульфатов - не более 500 мг/л, сероводорода - не более 1,5 мг/л, железа (общее содержание) – не более 0,3мг/л. Климатическое исполнение У, категория размещения 5 по ГОСТ 15150-69. Структура условного обозначения: ЭЦВ 12-160-50 нро ЭЦВ —тип агрегата; 12 — внутренний диаметр обсадной трубы скважины в дюймах (1дюйм = 25,4мм); 160 — номинальная подача, м3 /ч; 50 — номинальный напор в метрах водяного столба; нрк — нержавеющие рабочие колеса (нро — нержавеющие рабочие органы (рабочие колеса, отводы)) Примечание: * - параметры будут установлены после проведения испытания агрегатов. | https://livnasos.pro/upload/iblock/6df/20ob7oh8aqlec7fputhzppq23jk6f9tm/ETSV-6.jpg | https://livnasos.pro/upload/iblock/29e/z88mpl6kem72bwsd9tb9i7v7s79n3to0/Rukovodstvo-ECV.pdf | https://livnasos.pro/upload/iblock/ee3/99l06jihje1vn273w13bj4rk6c3qxi0j/Sertifikat-_-ETSV_-CRS_-FRS.pdf
47 | ЭЦВ | 81307 | 99000000786 | ЭЦВ 6-10-170 | 10 | 170 | от 8 до 12 | от 185 до 157 | 18 | 7.5 | 150 | 380 (+10%,-5%) | 50 | 3 | 1480 | 70 | Агрегаты электронасосные центробежные скважинные для воды типа ЭЦВ (далее агрегаты) предназначены для подъема воды из артезианских скважин с целью осуществления водоснабжения, орошения и других подобных работ и соответствует техническим условиям АМТ3.246.001ТУ. Агрегат ЭЦВ представляет собой агрегат, состоящий из электрического двигателя, насоса и др. вспомогательных узлов. Электродвигатель водозаполненный. "Беличья клетка" ротора выполнена из меди. Агрегат ЭЦВ предназначен для подъема воды с общей минерализацией (сухой остаток) не более 1500 мг/л, с водородным показателем (рН) от 6,5 до 9,5, температурой до 30°С, массовой долей твердых механических примесей – не более 0,01% с размером не более 0,1 мм, с содержанием хлоридов - не более 350 мг/л, сульфатов - не более 500 мг/л, сероводорода - не более 1,5 мг/л, железа (общее содержание) – не более 0,3мг/л. Климатическое исполнение У, категория размещения 5 по ГОСТ 15150-69. Структура условного обозначения: ЭЦВ 12-160-50 нро ЭЦВ —тип агрегата; 12 — внутренний диаметр обсадной трубы скважины в дюймах (1дюйм = 25,4мм); 160 — номинальная подача, м3 /ч; 50 — номинальный напор в метрах водяного столба; нрк — нержавеющие рабочие колеса (нро — нержавеющие рабочие органы (рабочие колеса, отводы)) Примечание: * - параметры будут установлены после проведения испытания агрегатов. | https://livnasos.pro/upload/iblock/6df/20ob7oh8aqlec7fputhzppq23jk6f9tm/ETSV-6.jpg | https://livnasos.pro/upload/iblock/29e/z88mpl6kem72bwsd9tb9i7v7s79n3to0/Rukovodstvo-ECV.pdf | https://livnasos.pro/upload/iblock/ee3/99l06jihje1vn273w13bj4rk6c3qxi0j/Sertifikat-_-ETSV_-CRS_-FRS.pdf
48 | ЭЦВ | 81308 | 99000000787 | ЭЦВ 6-10-185 | 10 | 185 | от 8 до 12 | от 196 до 167 | 18.5 | 9 | 150 | 380 (+10%,-5%) | 50 | 3 | 1540 | 74 | Агрегаты электронасосные центробежные скважинные для воды типа ЭЦВ (далее агрегаты) предназначены для подъема воды из артезианских скважин с целью осуществления водоснабжения, орошения и других подобных работ и соответствует техническим условиям АМТ3.246.001ТУ. Агрегат ЭЦВ представляет собой агрегат, состоящий из электрического двигателя, насоса и др. вспомогательных узлов. Электродвигатель водозаполненный. "Беличья клетка" ротора выполнена из меди. Агрегат ЭЦВ предназначен для подъема воды с общей минерализацией (сухой остаток) не более 1500 мг/л, с водородным показателем (рН) от 6,5 до 9,5, температурой до 30°С, массовой долей твердых механических примесей – не более 0,01% с размером не более 0,1 мм, с содержанием хлоридов - не более 350 мг/л, сульфатов - не более 500 мг/л, сероводорода - не более 1,5 мг/л, железа (общее содержание) – не более 0,3мг/л. Климатическое исполнение У, категория размещения 5 по ГОСТ 15150-69. Структура условного обозначения: ЭЦВ 12-160-50 нро ЭЦВ —тип агрегата; 12 — внутренний диаметр обсадной трубы скважины в дюймах (1дюйм = 25,4мм); 160 — номинальная подача, м3 /ч; 50 — номинальный напор в метрах водяного столба; нрк — нержавеющие рабочие колеса (нро — нержавеющие рабочие органы (рабочие колеса, отводы)) Примечание: * - параметры будут установлены после проведения испытания агрегатов. | https://livnasos.pro/upload/iblock/6df/20ob7oh8aqlec7fputhzppq23jk6f9tm/ETSV-6.jpg | https://livnasos.pro/upload/iblock/29e/z88mpl6kem72bwsd9tb9i7v7s79n3to0/Rukovodstvo-ECV.pdf | https://livnasos.pro/upload/iblock/ee3/99l06jihje1vn273w13bj4rk6c3qxi0j/Sertifikat-_-ETSV_-CRS_-FRS.pdf
49 | ЭЦВ | 81309 | 99000000788 | ЭЦВ 6-10-195* | 10 | 195 | от 8 до 12 | от 204 до 175 | - | 11 | 150 | 380 (+10%,-5%) | 50 | 3 | - | - | Агрегаты электронасосные центробежные скважинные для воды типа ЭЦВ (далее агрегаты) предназначены для подъема воды из артезианских скважин с целью осуществления водоснабжения, орошения и других подобных работ и соответствует техническим условиям АМТ3.246.001ТУ. Агрегат ЭЦВ представляет собой агрегат, состоящий из электрического двигателя, насоса и др. вспомогательных узлов. Электродвигатель водозаполненный. "Беличья клетка" ротора выполнена из меди. Агрегат ЭЦВ предназначен для подъема воды с общей минерализацией (сухой остаток) не более 1500 мг/л, с водородным показателем (рН) от 6,5 до 9,5, температурой до 30°С, массовой долей твердых механических примесей – не более 0,01% с размером не более 0,1 мм, с содержанием хлоридов - не более 350 мг/л, сульфатов - не более 500 мг/л, сероводорода - не более 1,5 мг/л, железа (общее содержание) – не более 0,3мг/л. Климатическое исполнение У, категория размещения 5 по ГОСТ 15150-69. Структура условного обозначения: ЭЦВ 12-160-50 нро ЭЦВ —тип агрегата; 12 — внутренний диаметр обсадной трубы скважины в дюймах (1дюйм = 25,4мм); 160 — номинальная подача, м3 /ч; 50 — номинальный напор в метрах водяного столба; нрк — нержавеющие рабочие колеса (нро — нержавеющие рабочие органы (рабочие колеса, отводы)) Примечание: * - параметры будут установлены после проведения испытания агрегатов. | https://livnasos.pro/upload/iblock/6df/20ob7oh8aqlec7fputhzppq23jk6f9tm/ETSV-6.jpg | https://livnasos.pro/upload/iblock/29e/z88mpl6kem72bwsd9tb9i7v7s79n3to0/Rukovodstvo-ECV.pdf | https://livnasos.pro/upload/iblock/ee3/99l06jihje1vn273w13bj4rk6c3qxi0j/Sertifikat-_-ETSV_-CRS_-FRS.pdf
50 | ЭЦВ | 81293 | 99000000770 | ЭЦВ 6-10-20 | 10 | 20 | от 8 до 12 | от 24 до 18 | 4 | 3 | 150 | 380 (+10%,-5%) | 50 | 3 | 820 | 45 | Агрегаты электронасосные центробежные скважинные для воды типа ЭЦВ (далее агрегаты) предназначены для подъема воды из артезианских скважин с целью осуществления водоснабжения, орошения и других подобных работ и соответствует техническим условиям АМТ3.246.001ТУ. Агрегат ЭЦВ представляет собой агрегат, состоящий из электрического двигателя, насоса и др. вспомогательных узлов. Электродвигатель водозаполненный. "Беличья клетка" ротора выполнена из меди. Агрегат ЭЦВ предназначен для подъема воды с общей минерализацией (сухой остаток) не более 1500 мг/л, с водородным показателем (рН) от 6,5 до 9,5, температурой до 30°С, массовой долей твердых механических примесей – не более 0,01% с размером не более 0,1 мм, с содержанием хлоридов - не более 350 мг/л, сульфатов - не более 500 мг/л, сероводорода - не более 1,5 мг/л, железа (общее содержание) – не более 0,3мг/л. Климатическое исполнение У, категория размещения 5 по ГОСТ 15150-69. Структура условного обозначения: ЭЦВ 12-160-50 нро ЭЦВ —тип агрегата; 12 — внутренний диаметр обсадной трубы скважины в дюймах (1дюйм = 25,4мм); 160 — номинальная подача, м3 /ч; 50 — номинальный напор в метрах водяного столба; нрк — нержавеющие рабочие колеса (нро — нержавеющие рабочие органы (рабочие колеса, отводы)) Примечание: * - параметры будут установлены после проведения испытания агрегатов. | https://livnasos.pro/upload/iblock/6df/20ob7oh8aqlec7fputhzppq23jk6f9tm/ETSV-6.jpg | https://livnasos.pro/upload/iblock/29e/z88mpl6kem72bwsd9tb9i7v7s79n3to0/Rukovodstvo-ECV.pdf | https://livnasos.pro/upload/iblock/ee3/99l06jihje1vn273w13bj4rk6c3qxi0j/Sertifikat-_-ETSV_-CRS_-FRS.pdf
51 | ЭЦВ | 81310 | 99000000789 | ЭЦВ 6-10-200 | 10 | 200 | от 8 до 12 | от 212 до 181 | 21 | 11 | 150 | 380 (+10%,-5%) | 50 | 3 | 1665 | 80 | Агрегаты электронасосные центробежные скважинные для воды типа ЭЦВ (далее агрегаты) предназначены для подъема воды из артезианских скважин с целью осуществления водоснабжения, орошения и других подобных работ и соответствует техническим условиям АМТ3.246.001ТУ. Агрегат ЭЦВ представляет собой агрегат, состоящий из электрического двигателя, насоса и др. вспомогательных узлов. Электродвигатель водозаполненный. "Беличья клетка" ротора выполнена из меди. Агрегат ЭЦВ предназначен для подъема воды с общей минерализацией (сухой остаток) не более 1500 мг/л, с водородным показателем (рН) от 6,5 до 9,5, температурой до 30°С, массовой долей твердых механических примесей – не более 0,01% с размером не более 0,1 мм, с содержанием хлоридов - не более 350 мг/л, сульфатов - не более 500 мг/л, сероводорода - не более 1,5 мг/л, железа (общее содержание) – не более 0,3мг/л. Климатическое исполнение У, категория размещения 5 по ГОСТ 15150-69. Структура условного обозначения: ЭЦВ 12-160-50 нро ЭЦВ —тип агрегата; 12 — внутренний диаметр обсадной трубы скважины в дюймах (1дюйм = 25,4мм); 160 — номинальная подача, м3 /ч; 50 — номинальный напор в метрах водяного столба; нрк — нержавеющие рабочие колеса (нро — нержавеющие рабочие органы (рабочие колеса, отводы)) Примечание: * - параметры будут установлены после проведения испытания агрегатов. | https://livnasos.pro/upload/iblock/6df/20ob7oh8aqlec7fputhzppq23jk6f9tm/ETSV-6.jpg | https://livnasos.pro/upload/iblock/29e/z88mpl6kem72bwsd9tb9i7v7s79n3to0/Rukovodstvo-ECV.pdf | https://livnasos.pro/upload/iblock/ee3/99l06jihje1vn273w13bj4rk6c3qxi0j/Sertifikat-_-ETSV_-CRS_-FRS.pdf
52 | ЭЦВ | 81311 | 99000000790 | ЭЦВ 6-10-210 | 10 | 210 | от 8 до 12 | от 220 до 191 | 22 | 11 | 150 | 380 (+10%,-5%) | 50 | 3 | 1700 | 81 | Агрегаты электронасосные центробежные скважинные для воды типа ЭЦВ (далее агрегаты) предназначены для подъема воды из артезианских скважин с целью осуществления водоснабжения, орошения и других подобных работ и соответствует техническим условиям АМТ3.246.001ТУ. Агрегат ЭЦВ представляет собой агрегат, состоящий из электрического двигателя, насоса и др. вспомогательных узлов. Электродвигатель водозаполненный. "Беличья клетка" ротора выполнена из меди. Агрегат ЭЦВ предназначен для подъема воды с общей минерализацией (сухой остаток) не более 1500 мг/л, с водородным показателем (рН) от 6,5 до 9,5, температурой до 30°С, массовой долей твердых механических примесей – не более 0,01% с размером не более 0,1 мм, с содержанием хлоридов - не более 350 мг/л, сульфатов - не более 500 мг/л, сероводорода - не более 1,5 мг/л, железа (общее содержание) – не более 0,3мг/л. Климатическое исполнение У, категория размещения 5 по ГОСТ 15150-69. Структура условного обозначения: ЭЦВ 12-160-50 нро ЭЦВ —тип агрегата; 12 — внутренний диаметр обсадной трубы скважины в дюймах (1дюйм = 25,4мм); 160 — номинальная подача, м3 /ч; 50 — номинальный напор в метрах водяного столба; нрк — нержавеющие рабочие колеса (нро — нержавеющие рабочие органы (рабочие колеса, отводы)) Примечание: * - параметры будут установлены после проведения испытания агрегатов. | https://livnasos.pro/upload/iblock/6df/20ob7oh8aqlec7fputhzppq23jk6f9tm/ETSV-6.jpg | https://livnasos.pro/upload/iblock/29e/z88mpl6kem72bwsd9tb9i7v7s79n3to0/Rukovodstvo-ECV.pdf | https://livnasos.pro/upload/iblock/ee3/99l06jihje1vn273w13bj4rk6c3qxi0j/Sertifikat-_-ETSV_-CRS_-FRS.pdf
53 | ЭЦВ | 81312 | 99000000791 | ЭЦВ 6-10-220 | 10 | 220 | от 8 до 12 | от 233 до 202 | 23 | 11 | 150 | 380 (+10%,-5%) | 50 | 3 | 1750 | 81 | Агрегаты электронасосные центробежные скважинные для воды типа ЭЦВ (далее агрегаты) предназначены для подъема воды из артезианских скважин с целью осуществления водоснабжения, орошения и других подобных работ и соответствует техническим условиям АМТ3.246.001ТУ. Агрегат ЭЦВ представляет собой агрегат, состоящий из электрического двигателя, насоса и др. вспомогательных узлов. Электродвигатель водозаполненный. "Беличья клетка" ротора выполнена из меди. Агрегат ЭЦВ предназначен для подъема воды с общей минерализацией (сухой остаток) не более 1500 мг/л, с водородным показателем (рН) от 6,5 до 9,5, температурой до 30°С, массовой долей твердых механических примесей – не более 0,01% с размером не более 0,1 мм, с содержанием хлоридов - не более 350 мг/л, сульфатов - не более 500 мг/л, сероводорода - не более 1,5 мг/л, железа (общее содержание) – не более 0,3мг/л. Климатическое исполнение У, категория размещения 5 по ГОСТ 15150-69. Структура условного обозначения: ЭЦВ 12-160-50 нро ЭЦВ —тип агрегата; 12 — внутренний диаметр обсадной трубы скважины в дюймах (1дюйм = 25,4мм); 160 — номинальная подача, м3 /ч; 50 — номинальный напор в метрах водяного столба; нрк — нержавеющие рабочие колеса (нро — нержавеющие рабочие органы (рабочие колеса, отводы)) Примечание: * - параметры будут установлены после проведения испытания агрегатов. | https://livnasos.pro/upload/iblock/6df/20ob7oh8aqlec7fputhzppq23jk6f9tm/ETSV-6.jpg | https://livnasos.pro/upload/iblock/29e/z88mpl6kem72bwsd9tb9i7v7s79n3to0/Rukovodstvo-ECV.pdf | https://livnasos.pro/upload/iblock/ee3/99l06jihje1vn273w13bj4rk6c3qxi0j/Sertifikat-_-ETSV_-CRS_-FRS.pdf
54 | ЭЦВ | 81313 | 99000000792 | ЭЦВ 6-10-235 | 10 | 235 | от 8 до 12 | от 247 до 205 | 24 | 11 | 150 | 380 (+10%,-5%) | 50 | 3 | 1780 | 81 | Агрегаты электронасосные центробежные скважинные для воды типа ЭЦВ (далее агрегаты) предназначены для подъема воды из артезианских скважин с целью осуществления водоснабжения, орошения и других подобных работ и соответствует техническим условиям АМТ3.246.001ТУ. Агрегат ЭЦВ представляет собой агрегат, состоящий из электрического двигателя, насоса и др. вспомогательных узлов. Электродвигатель водозаполненный. "Беличья клетка" ротора выполнена из меди. Агрегат ЭЦВ предназначен для подъема воды с общей минерализацией (сухой остаток) не более 1500 мг/л, с водородным показателем (рН) от 6,5 до 9,5, температурой до 30°С, массовой долей твердых механических примесей – не более 0,01% с размером не более 0,1 мм, с содержанием хлоридов - не более 350 мг/л, сульфатов - не более 500 мг/л, сероводорода - не более 1,5 мг/л, железа (общее содержание) – не более 0,3мг/л. Климатическое исполнение У, категория размещения 5 по ГОСТ 15150-69. Структура условного обозначения: ЭЦВ 12-160-50 нро ЭЦВ —тип агрегата; 12 — внутренний диаметр обсадной трубы скважины в дюймах (1дюйм = 25,4мм); 160 — номинальная подача, м3 /ч; 50 — номинальный напор в метрах водяного столба; нрк — нержавеющие рабочие колеса (нро — нержавеющие рабочие органы (рабочие колеса, отводы)) Примечание: * - параметры будут установлены после проведения испытания агрегатов. | https://livnasos.pro/upload/iblock/6df/20ob7oh8aqlec7fputhzppq23jk6f9tm/ETSV-6.jpg | https://livnasos.pro/upload/iblock/29e/z88mpl6kem72bwsd9tb9i7v7s79n3to0/Rukovodstvo-ECV.pdf | https://livnasos.pro/upload/iblock/ee3/99l06jihje1vn273w13bj4rk6c3qxi0j/Sertifikat-_-ETSV_-CRS_-FRS.pdf
55 | ЭЦВ | 81314 | 99000000793 | ЭЦВ 6-10-240 | 10 | 240 | от 8 до 12 | от 255 до 215 | 25 | 11 | 150 | 380 (+10%,-5%) | 50 | 3 | 1830 | 83 | Агрегаты электронасосные центробежные скважинные для воды типа ЭЦВ (далее агрегаты) предназначены для подъема воды из артезианских скважин с целью осуществления водоснабжения, орошения и других подобных работ и соответствует техническим условиям АМТ3.246.001ТУ. Агрегат ЭЦВ представляет собой агрегат, состоящий из электрического двигателя, насоса и др. вспомогательных узлов. Электродвигатель водозаполненный. "Беличья клетка" ротора выполнена из меди. Агрегат ЭЦВ предназначен для подъема воды с общей минерализацией (сухой остаток) не более 1500 мг/л, с водородным показателем (рН) от 6,5 до 9,5, температурой до 30°С, массовой долей твердых механических примесей – не более 0,01% с размером не более 0,1 мм, с содержанием хлоридов - не более 350 мг/л, сульфатов - не более 500 мг/л, сероводорода - не более 1,5 мг/л, железа (общее содержание) – не более 0,3мг/л. Климатическое исполнение У, категория размещения 5 по ГОСТ 15150-69. Структура условного обозначения: ЭЦВ 12-160-50 нро ЭЦВ —тип агрегата; 12 — внутренний диаметр обсадной трубы скважины в дюймах (1дюйм = 25,4мм); 160 — номинальная подача, м3 /ч; 50 — номинальный напор в метрах водяного столба; нрк — нержавеющие рабочие колеса (нро — нержавеющие рабочие органы (рабочие колеса, отводы)) Примечание: * - параметры будут установлены после проведения испытания агрегатов. | https://livnasos.pro/upload/iblock/6df/20ob7oh8aqlec7fputhzppq23jk6f9tm/ETSV-6.jpg | https://livnasos.pro/upload/iblock/29e/z88mpl6kem72bwsd9tb9i7v7s79n3to0/Rukovodstvo-ECV.pdf | https://livnasos.pro/upload/iblock/ee3/99l06jihje1vn273w13bj4rk6c3qxi0j/Sertifikat-_-ETSV_-CRS_-FRS.pdf
56 | ЭЦВ | 81315 | 99000000794 | ЭЦВ 6-10-250 | 10 | 250 | от 8 до 12 | от 268 до 226 | 27 | 13 | 150 | 380 (+10%,-5%) | 50 | 3 | 1910 | 90.5 | Агрегаты электронасосные центробежные скважинные для воды типа ЭЦВ (далее агрегаты) предназначены для подъема воды из артезианских скважин с целью осуществления водоснабжения, орошения и других подобных работ и соответствует техническим условиям АМТ3.246.001ТУ. Агрегат ЭЦВ представляет собой агрегат, состоящий из электрического двигателя, насоса и др. вспомогательных узлов. Электродвигатель водозаполненный. "Беличья клетка" ротора выполнена из меди. Агрегат ЭЦВ предназначен для подъема воды с общей минерализацией (сухой остаток) не более 1500 мг/л, с водородным показателем (рН) от 6,5 до 9,5, температурой до 30°С, массовой долей твердых механических примесей – не более 0,01% с размером не более 0,1 мм, с содержанием хлоридов - не более 350 мг/л, сульфатов - не более 500 мг/л, сероводорода - не более 1,5 мг/л, железа (общее содержание) – не более 0,3мг/л. Климатическое исполнение У, категория размещения 5 по ГОСТ 15150-69. Структура условного обозначения: ЭЦВ 12-160-50 нро ЭЦВ —тип агрегата; 12 — внутренний диаметр обсадной трубы скважины в дюймах (1дюйм = 25,4мм); 160 — номинальная подача, м3 /ч; 50 — номинальный напор в метрах водяного столба; нрк — нержавеющие рабочие колеса (нро — нержавеющие рабочие органы (рабочие колеса, отводы)) Примечание: * - параметры будут установлены после проведения испытания агрегатов. | https://livnasos.pro/upload/iblock/6df/20ob7oh8aqlec7fputhzppq23jk6f9tm/ETSV-6.jpg | https://livnasos.pro/upload/iblock/29e/z88mpl6kem72bwsd9tb9i7v7s79n3to0/Rukovodstvo-ECV.pdf | https://livnasos.pro/upload/iblock/ee3/99l06jihje1vn273w13bj4rk6c3qxi0j/Sertifikat-_-ETSV_-CRS_-FRS.pdf
57 | ЭЦВ | 81316 | 99000000795 | ЭЦВ 6-10-260 | 10 | 260 | от 8 до 12 | от 285 до 240 | 30 | 13 | 150 | 380 (+10%,-5%) | 50 | 3 | 1955 | 91 | Агрегаты электронасосные центробежные скважинные для воды типа ЭЦВ (далее агрегаты) предназначены для подъема воды из артезианских скважин с целью осуществления водоснабжения, орошения и других подобных работ и соответствует техническим условиям АМТ3.246.001ТУ. Агрегат ЭЦВ представляет собой агрегат, состоящий из электрического двигателя, насоса и др. вспомогательных узлов. Электродвигатель водозаполненный. "Беличья клетка" ротора выполнена из меди. Агрегат ЭЦВ предназначен для подъема воды с общей минерализацией (сухой остаток) не более 1500 мг/л, с водородным показателем (рН) от 6,5 до 9,5, температурой до 30°С, массовой долей твердых механических примесей – не более 0,01% с размером не более 0,1 мм, с содержанием хлоридов - не более 350 мг/л, сульфатов - не более 500 мг/л, сероводорода - не более 1,5 мг/л, железа (общее содержание) – не более 0,3мг/л. Климатическое исполнение У, категория размещения 5 по ГОСТ 15150-69. Структура условного обозначения: ЭЦВ 12-160-50 нро ЭЦВ —тип агрегата; 12 — внутренний диаметр обсадной трубы скважины в дюймах (1дюйм = 25,4мм); 160 — номинальная подача, м3 /ч; 50 — номинальный напор в метрах водяного столба; нрк — нержавеющие рабочие колеса (нро — нержавеющие рабочие органы (рабочие колеса, отводы)) Примечание: * - параметры будут установлены после проведения испытания агрегатов. | https://livnasos.pro/upload/iblock/6df/20ob7oh8aqlec7fputhzppq23jk6f9tm/ETSV-6.jpg | https://livnasos.pro/upload/iblock/29e/z88mpl6kem72bwsd9tb9i7v7s79n3to0/Rukovodstvo-ECV.pdf | https://livnasos.pro/upload/iblock/ee3/99l06jihje1vn273w13bj4rk6c3qxi0j/Sertifikat-_-ETSV_-CRS_-FRS.pdf
58 | ЭЦВ | 81317 | 99000000796 | ЭЦВ 6-10-275 | 10 | 275 | от 8 до 12 | от 300 до 260 | 30.5 | 13 | 150 | 380 (+10%,-5%) | 50 | 3 | 1990 | 92 | Агрегаты электронасосные центробежные скважинные для воды типа ЭЦВ (далее агрегаты) предназначены для подъема воды из артезианских скважин с целью осуществления водоснабжения, орошения и других подобных работ и соответствует техническим условиям АМТ3.246.001ТУ. Агрегат ЭЦВ представляет собой агрегат, состоящий из электрического двигателя, насоса и др. вспомогательных узлов. Электродвигатель водозаполненный. "Беличья клетка" ротора выполнена из меди. Агрегат ЭЦВ предназначен для подъема воды с общей минерализацией (сухой остаток) не более 1500 мг/л, с водородным показателем (рН) от 6,5 до 9,5, температурой до 30°С, массовой долей твердых механических примесей – не более 0,01% с размером не более 0,1 мм, с содержанием хлоридов - не более 350 мг/л, сульфатов - не более 500 мг/л, сероводорода - не более 1,5 мг/л, железа (общее содержание) – не более 0,3мг/л. Климатическое исполнение У, категория размещения 5 по ГОСТ 15150-69. Структура условного обозначения: ЭЦВ 12-160-50 нро ЭЦВ —тип агрегата; 12 — внутренний диаметр обсадной трубы скважины в дюймах (1дюйм = 25,4мм); 160 — номинальная подача, м3 /ч; 50 — номинальный напор в метрах водяного столба; нрк — нержавеющие рабочие колеса (нро — нержавеющие рабочие органы (рабочие колеса, отводы)) Примечание: * - параметры будут установлены после проведения испытания агрегатов. | https://livnasos.pro/upload/iblock/6df/20ob7oh8aqlec7fputhzppq23jk6f9tm/ETSV-6.jpg | https://livnasos.pro/upload/iblock/29e/z88mpl6kem72bwsd9tb9i7v7s79n3to0/Rukovodstvo-ECV.pdf | https://livnasos.pro/upload/iblock/ee3/99l06jihje1vn273w13bj4rk6c3qxi0j/Sertifikat-_-ETSV_-CRS_-FRS.pdf
59 | ЭЦВ | 81318 | 99000000797 | ЭЦВ 6-10-290 | 10 | 290 | от 8 до 12 | от 311 до 262 | 31 | 13 | 150 | 380 (+10%,-5%) | 50 | 3 | 2040 | 92 | Агрегаты электронасосные центробежные скважинные для воды типа ЭЦВ (далее агрегаты) предназначены для подъема воды из артезианских скважин с целью осуществления водоснабжения, орошения и других подобных работ и соответствует техническим условиям АМТ3.246.001ТУ. Агрегат ЭЦВ представляет собой агрегат, состоящий из электрического двигателя, насоса и др. вспомогательных узлов. Электродвигатель водозаполненный. "Беличья клетка" ротора выполнена из меди. Агрегат ЭЦВ предназначен для подъема воды с общей минерализацией (сухой остаток) не более 1500 мг/л, с водородным показателем (рН) от 6,5 до 9,5, температурой до 30°С, массовой долей твердых механических примесей – не более 0,01% с размером не более 0,1 мм, с содержанием хлоридов - не более 350 мг/л, сульфатов - не более 500 мг/л, сероводорода - не более 1,5 мг/л, железа (общее содержание) – не более 0,3мг/л. Климатическое исполнение У, категория размещения 5 по ГОСТ 15150-69. Структура условного обозначения: ЭЦВ 12-160-50 нро ЭЦВ —тип агрегата; 12 — внутренний диаметр обсадной трубы скважины в дюймах (1дюйм = 25,4мм); 160 — номинальная подача, м3 /ч; 50 — номинальный напор в метрах водяного столба; нрк — нержавеющие рабочие колеса (нро — нержавеющие рабочие органы (рабочие колеса, отводы)) Примечание: * - параметры будут установлены после проведения испытания агрегатов. | https://livnasos.pro/upload/iblock/6df/20ob7oh8aqlec7fputhzppq23jk6f9tm/ETSV-6.jpg | https://livnasos.pro/upload/iblock/29e/z88mpl6kem72bwsd9tb9i7v7s79n3to0/Rukovodstvo-ECV.pdf | https://livnasos.pro/upload/iblock/ee3/99l06jihje1vn273w13bj4rk6c3qxi0j/Sertifikat-_-ETSV_-CRS_-FRS.pdf
60 | ЭЦВ | 81294 | 99000000771 | ЭЦВ 6-10-30 | 10 | 30 | от 8 до 12 | от 34 до 28 | 5 | 3 | 150 | 380 (+10%,-5%) | 50 | 3 | 860 | 46 | Агрегаты электронасосные центробежные скважинные для воды типа ЭЦВ (далее агрегаты) предназначены для подъема воды из артезианских скважин с целью осуществления водоснабжения, орошения и других подобных работ и соответствует техническим условиям АМТ3.246.001ТУ. Агрегат ЭЦВ представляет собой агрегат, состоящий из электрического двигателя, насоса и др. вспомогательных узлов. Электродвигатель водозаполненный. "Беличья клетка" ротора выполнена из меди. Агрегат ЭЦВ предназначен для подъема воды с общей минерализацией (сухой остаток) не более 1500 мг/л, с водородным показателем (рН) от 6,5 до 9,5, температурой до 30°С, массовой долей твердых механических примесей – не более 0,01% с размером не более 0,1 мм, с содержанием хлоридов - не более 350 мг/л, сульфатов - не более 500 мг/л, сероводорода - не более 1,5 мг/л, железа (общее содержание) – не более 0,3мг/л. Климатическое исполнение У, категория размещения 5 по ГОСТ 15150-69. Структура условного обозначения: ЭЦВ 12-160-50 нро ЭЦВ —тип агрегата; 12 — внутренний диаметр обсадной трубы скважины в дюймах (1дюйм = 25,4мм); 160 — номинальная подача, м3 /ч; 50 — номинальный напор в метрах водяного столба; нрк — нержавеющие рабочие колеса (нро — нержавеющие рабочие органы (рабочие колеса, отводы)) Примечание: * - параметры будут установлены после проведения испытания агрегатов. | https://livnasos.pro/upload/iblock/6df/20ob7oh8aqlec7fputhzppq23jk6f9tm/ETSV-6.jpg | https://livnasos.pro/upload/iblock/29e/z88mpl6kem72bwsd9tb9i7v7s79n3to0/Rukovodstvo-ECV.pdf | https://livnasos.pro/upload/iblock/ee3/99l06jihje1vn273w13bj4rk6c3qxi0j/Sertifikat-_-ETSV_-CRS_-FRS.pdf
61 | ЭЦВ | 81319 | 99000000798 | ЭЦВ 6-10-300 | 10 | 300 | от 8 до 12 | от 323 до 268 | 31.5 | 13 | 150 | 380 (+10%,-5%) | 50 | 3 | 2075 | 93 | Агрегаты электронасосные центробежные скважинные для воды типа ЭЦВ (далее агрегаты) предназначены для подъема воды из артезианских скважин с целью осуществления водоснабжения, орошения и других подобных работ и соответствует техническим условиям АМТ3.246.001ТУ. Агрегат ЭЦВ представляет собой агрегат, состоящий из электрического двигателя, насоса и др. вспомогательных узлов. Электродвигатель водозаполненный. "Беличья клетка" ротора выполнена из меди. Агрегат ЭЦВ предназначен для подъема воды с общей минерализацией (сухой остаток) не более 1500 мг/л, с водородным показателем (рН) от 6,5 до 9,5, температурой до 30°С, массовой долей твердых механических примесей – не более 0,01% с размером не более 0,1 мм, с содержанием хлоридов - не более 350 мг/л, сульфатов - не более 500 мг/л, сероводорода - не более 1,5 мг/л, железа (общее содержание) – не более 0,3мг/л. Климатическое исполнение У, категория размещения 5 по ГОСТ 15150-69. Структура условного обозначения: ЭЦВ 12-160-50 нро ЭЦВ —тип агрегата; 12 — внутренний диаметр обсадной трубы скважины в дюймах (1дюйм = 25,4мм); 160 — номинальная подача, м3 /ч; 50 — номинальный напор в метрах водяного столба; нрк — нержавеющие рабочие колеса (нро — нержавеющие рабочие органы (рабочие колеса, отводы)) Примечание: * - параметры будут установлены после проведения испытания агрегатов. | https://livnasos.pro/upload/iblock/6df/20ob7oh8aqlec7fputhzppq23jk6f9tm/ETSV-6.jpg | https://livnasos.pro/upload/iblock/29e/z88mpl6kem72bwsd9tb9i7v7s79n3to0/Rukovodstvo-ECV.pdf | https://livnasos.pro/upload/iblock/ee3/99l06jihje1vn273w13bj4rk6c3qxi0j/Sertifikat-_-ETSV_-CRS_-FRS.pdf
62 | ЭЦВ | 81320 | 99000000799 | ЭЦВ 6-10-310* | 10 | 310 | от 8 до 12 | от 323 до 274 | - | 13 | 150 | 380 (+10%,-5%) | 50 | 3 | - | - | Агрегаты электронасосные центробежные скважинные для воды типа ЭЦВ (далее агрегаты) предназначены для подъема воды из артезианских скважин с целью осуществления водоснабжения, орошения и других подобных работ и соответствует техническим условиям АМТ3.246.001ТУ. Агрегат ЭЦВ представляет собой агрегат, состоящий из электрического двигателя, насоса и др. вспомогательных узлов. Электродвигатель водозаполненный. "Беличья клетка" ротора выполнена из меди. Агрегат ЭЦВ предназначен для подъема воды с общей минерализацией (сухой остаток) не более 1500 мг/л, с водородным показателем (рН) от 6,5 до 9,5, температурой до 30°С, массовой долей твердых механических примесей – не более 0,01% с размером не более 0,1 мм, с содержанием хлоридов - не более 350 мг/л, сульфатов - не более 500 мг/л, сероводорода - не более 1,5 мг/л, железа (общее содержание) – не более 0,3мг/л. Климатическое исполнение У, категория размещения 5 по ГОСТ 15150-69. Структура условного обозначения: ЭЦВ 12-160-50 нро ЭЦВ —тип агрегата; 12 — внутренний диаметр обсадной трубы скважины в дюймах (1дюйм = 25,4мм); 160 — номинальная подача, м3 /ч; 50 — номинальный напор в метрах водяного столба; нрк — нержавеющие рабочие колеса (нро — нержавеющие рабочие органы (рабочие колеса, отводы)) Примечание: * - параметры будут установлены после проведения испытания агрегатов. | https://livnasos.pro/upload/iblock/6df/20ob7oh8aqlec7fputhzppq23jk6f9tm/ETSV-6.jpg | https://livnasos.pro/upload/iblock/29e/z88mpl6kem72bwsd9tb9i7v7s79n3to0/Rukovodstvo-ECV.pdf | https://livnasos.pro/upload/iblock/ee3/99l06jihje1vn273w13bj4rk6c3qxi0j/Sertifikat-_-ETSV_-CRS_-FRS.pdf
63 | ЭЦВ | 81321 | 99000000800 | ЭЦВ 6-10-320* | 10 | 320 | от 8 до 12 | от 345 до 284 | - | 13 | 150 | 380 (+10%,-5%) | 50 | 3 | - | - | Агрегаты электронасосные центробежные скважинные для воды типа ЭЦВ (далее агрегаты) предназначены для подъема воды из артезианских скважин с целью осуществления водоснабжения, орошения и других подобных работ и соответствует техническим условиям АМТ3.246.001ТУ. Агрегат ЭЦВ представляет собой агрегат, состоящий из электрического двигателя, насоса и др. вспомогательных узлов. Электродвигатель водозаполненный. "Беличья клетка" ротора выполнена из меди. Агрегат ЭЦВ предназначен для подъема воды с общей минерализацией (сухой остаток) не более 1500 мг/л, с водородным показателем (рН) от 6,5 до 9,5, температурой до 30°С, массовой долей твердых механических примесей – не более 0,01% с размером не более 0,1 мм, с содержанием хлоридов - не более 350 мг/л, сульфатов - не более 500 мг/л, сероводорода - не более 1,5 мг/л, железа (общее содержание) – не более 0,3мг/л. Климатическое исполнение У, категория размещения 5 по ГОСТ 15150-69. Структура условного обозначения: ЭЦВ 12-160-50 нро ЭЦВ —тип агрегата; 12 — внутренний диаметр обсадной трубы скважины в дюймах (1дюйм = 25,4мм); 160 — номинальная подача, м3 /ч; 50 — номинальный напор в метрах водяного столба; нрк — нержавеющие рабочие колеса (нро — нержавеющие рабочие органы (рабочие колеса, отводы)) Примечание: * - параметры будут установлены после проведения испытания агрегатов. | https://livnasos.pro/upload/iblock/6df/20ob7oh8aqlec7fputhzppq23jk6f9tm/ETSV-6.jpg | https://livnasos.pro/upload/iblock/29e/z88mpl6kem72bwsd9tb9i7v7s79n3to0/Rukovodstvo-ECV.pdf | https://livnasos.pro/upload/iblock/ee3/99l06jihje1vn273w13bj4rk6c3qxi0j/Sertifikat-_-ETSV_-CRS_-FRS.pdf
64 | ЭЦВ | 81322 | 99000000801 | ЭЦВ 6-10-335 | 10 | 335 | от 8 до 12 | от 352 до 300 | 32.5 | 13 | 150 | 380 (+10%,-5%) | 50 | 3 | 2200 | 97 | Агрегаты электронасосные центробежные скважинные для воды типа ЭЦВ (далее агрегаты) предназначены для подъема воды из артезианских скважин с целью осуществления водоснабжения, орошения и других подобных работ и соответствует техническим условиям АМТ3.246.001ТУ. Агрегат ЭЦВ представляет собой агрегат, состоящий из электрического двигателя, насоса и др. вспомогательных узлов. Электродвигатель водозаполненный. "Беличья клетка" ротора выполнена из меди. Агрегат ЭЦВ предназначен для подъема воды с общей минерализацией (сухой остаток) не более 1500 мг/л, с водородным показателем (рН) от 6,5 до 9,5, температурой до 30°С, массовой долей твердых механических примесей – не более 0,01% с размером не более 0,1 мм, с содержанием хлоридов - не более 350 мг/л, сульфатов - не более 500 мг/л, сероводорода - не более 1,5 мг/л, железа (общее содержание) – не более 0,3мг/л. Климатическое исполнение У, категория размещения 5 по ГОСТ 15150-69. Структура условного обозначения: ЭЦВ 12-160-50 нро ЭЦВ —тип агрегата; 12 — внутренний диаметр обсадной трубы скважины в дюймах (1дюйм = 25,4мм); 160 — номинальная подача, м3 /ч; 50 — номинальный напор в метрах водяного столба; нрк — нержавеющие рабочие колеса (нро — нержавеющие рабочие органы (рабочие колеса, отводы)) Примечание: * - параметры будут установлены после проведения испытания агрегатов. | https://livnasos.pro/upload/iblock/6df/20ob7oh8aqlec7fputhzppq23jk6f9tm/ETSV-6.jpg | https://livnasos.pro/upload/iblock/29e/z88mpl6kem72bwsd9tb9i7v7s79n3to0/Rukovodstvo-ECV.pdf | https://livnasos.pro/upload/iblock/ee3/99l06jihje1vn273w13bj4rk6c3qxi0j/Sertifikat-_-ETSV_-CRS_-FRS.pdf
65 | ЭЦВ | 81323 | 99000000802 | ЭЦВ 6-10-350 | 10 | 350 | от 8 до 12 | от 377 до 309 | 35 | 13 | 150 | 380 (+10%,-5%) | 50 | 3 | 2235 | 99 | Агрегаты электронасосные центробежные скважинные для воды типа ЭЦВ (далее агрегаты) предназначены для подъема воды из артезианских скважин с целью осуществления водоснабжения, орошения и других подобных работ и соответствует техническим условиям АМТ3.246.001ТУ. Агрегат ЭЦВ представляет собой агрегат, состоящий из электрического двигателя, насоса и др. вспомогательных узлов. Электродвигатель водозаполненный. "Беличья клетка" ротора выполнена из меди. Агрегат ЭЦВ предназначен для подъема воды с общей минерализацией (сухой остаток) не более 1500 мг/л, с водородным показателем (рН) от 6,5 до 9,5, температурой до 30°С, массовой долей твердых механических примесей – не более 0,01% с размером не более 0,1 мм, с содержанием хлоридов - не более 350 мг/л, сульфатов - не более 500 мг/л, сероводорода - не более 1,5 мг/л, железа (общее содержание) – не более 0,3мг/л. Климатическое исполнение У, категория размещения 5 по ГОСТ 15150-69. Структура условного обозначения: ЭЦВ 12-160-50 нро ЭЦВ —тип агрегата; 12 — внутренний диаметр обсадной трубы скважины в дюймах (1дюйм = 25,4мм); 160 — номинальная подача, м3 /ч; 50 — номинальный напор в метрах водяного столба; нрк — нержавеющие рабочие колеса (нро — нержавеющие рабочие органы (рабочие колеса, отводы)) Примечание: * - параметры будут установлены после проведения испытания агрегатов. | https://livnasos.pro/upload/iblock/6df/20ob7oh8aqlec7fputhzppq23jk6f9tm/ETSV-6.jpg | https://livnasos.pro/upload/iblock/29e/z88mpl6kem72bwsd9tb9i7v7s79n3to0/Rukovodstvo-ECV.pdf | https://livnasos.pro/upload/iblock/ee3/99l06jihje1vn273w13bj4rk6c3qxi0j/Sertifikat-_-ETSV_-CRS_-FRS.pdf
66 | ЭЦВ | 81295 | 99000000772 | ЭЦВ 6-10-40 | 10 | 40 | от 8 до 12 | от 43 до 37 | 5.6 | 3 | 150 | 380 (+10%,-5%) | 50 | 3 | 905 | 46.6 | Агрегаты электронасосные центробежные скважинные для воды типа ЭЦВ (далее агрегаты) предназначены для подъема воды из артезианских скважин с целью осуществления водоснабжения, орошения и других подобных работ и соответствует техническим условиям АМТ3.246.001ТУ. Агрегат ЭЦВ представляет собой агрегат, состоящий из электрического двигателя, насоса и др. вспомогательных узлов. Электродвигатель водозаполненный. "Беличья клетка" ротора выполнена из меди. Агрегат ЭЦВ предназначен для подъема воды с общей минерализацией (сухой остаток) не более 1500 мг/л, с водородным показателем (рН) от 6,5 до 9,5, температурой до 30°С, массовой долей твердых механических примесей – не более 0,01% с размером не более 0,1 мм, с содержанием хлоридов - не более 350 мг/л, сульфатов - не более 500 мг/л, сероводорода - не более 1,5 мг/л, железа (общее содержание) – не более 0,3мг/л. Климатическое исполнение У, категория размещения 5 по ГОСТ 15150-69. Структура условного обозначения: ЭЦВ 12-160-50 нро ЭЦВ —тип агрегата; 12 — внутренний диаметр обсадной трубы скважины в дюймах (1дюйм = 25,4мм); 160 — номинальная подача, м3 /ч; 50 — номинальный напор в метрах водяного столба; нрк — нержавеющие рабочие колеса (нро — нержавеющие рабочие органы (рабочие колеса, отводы)) Примечание: * - параметры будут установлены после проведения испытания агрегатов. | https://livnasos.pro/upload/iblock/6df/20ob7oh8aqlec7fputhzppq23jk6f9tm/ETSV-6.jpg | https://livnasos.pro/upload/iblock/29e/z88mpl6kem72bwsd9tb9i7v7s79n3to0/Rukovodstvo-ECV.pdf | https://livnasos.pro/upload/iblock/ee3/99l06jihje1vn273w13bj4rk6c3qxi0j/Sertifikat-_-ETSV_-CRS_-FRS.pdf
67 | ЭЦВ | 81296 | 99000000773 | ЭЦВ 6-10-50 | 10 | 50 | от 8 до 12 | от 54 до 45 | 6.5 | 3 | 150 | 380 (+10%,-5%) | 50 | 3 | 935 | 47.6 | Агрегаты электронасосные центробежные скважинные для воды типа ЭЦВ (далее агрегаты) предназначены для подъема воды из артезианских скважин с целью осуществления водоснабжения, орошения и других подобных работ и соответствует техническим условиям АМТ3.246.001ТУ. Агрегат ЭЦВ представляет собой агрегат, состоящий из электрического двигателя, насоса и др. вспомогательных узлов. Электродвигатель водозаполненный. "Беличья клетка" ротора выполнена из меди. Агрегат ЭЦВ предназначен для подъема воды с общей минерализацией (сухой остаток) не более 1500 мг/л, с водородным показателем (рН) от 6,5 до 9,5, температурой до 30°С, массовой долей твердых механических примесей – не более 0,01% с размером не более 0,1 мм, с содержанием хлоридов - не более 350 мг/л, сульфатов - не более 500 мг/л, сероводорода - не более 1,5 мг/л, железа (общее содержание) – не более 0,3мг/л. Климатическое исполнение У, категория размещения 5 по ГОСТ 15150-69. Структура условного обозначения: ЭЦВ 12-160-50 нро ЭЦВ —тип агрегата; 12 — внутренний диаметр обсадной трубы скважины в дюймах (1дюйм = 25,4мм); 160 — номинальная подача, м3 /ч; 50 — номинальный напор в метрах водяного столба; нрк — нержавеющие рабочие колеса (нро — нержавеющие рабочие органы (рабочие колеса, отводы)) Примечание: * - параметры будут установлены после проведения испытания агрегатов. | https://livnasos.pro/upload/iblock/6df/20ob7oh8aqlec7fputhzppq23jk6f9tm/ETSV-6.jpg | https://livnasos.pro/upload/iblock/29e/z88mpl6kem72bwsd9tb9i7v7s79n3to0/Rukovodstvo-ECV.pdf | https://livnasos.pro/upload/iblock/ee3/99l06jihje1vn273w13bj4rk6c3qxi0j/Sertifikat-_-ETSV_-CRS_-FRS.pdf
68 | ЭЦВ | 81297 | 99000000774 | ЭЦВ 6-10-65 | 10 | 65 | от 8 до 12 | от 70 до 58 | 7.5 | 3 | 150 | 380 (+10%,-5%) | 50 | 3 | 975 | 49 | Агрегаты электронасосные центробежные скважинные для воды типа ЭЦВ (далее агрегаты) предназначены для подъема воды из артезианских скважин с целью осуществления водоснабжения, орошения и других подобных работ и соответствует техническим условиям АМТ3.246.001ТУ. Агрегат ЭЦВ представляет собой агрегат, состоящий из электрического двигателя, насоса и др. вспомогательных узлов. Электродвигатель водозаполненный. "Беличья клетка" ротора выполнена из меди. Агрегат ЭЦВ предназначен для подъема воды с общей минерализацией (сухой остаток) не более 1500 мг/л, с водородным показателем (рН) от 6,5 до 9,5, температурой до 30°С, массовой долей твердых механических примесей – не более 0,01% с размером не более 0,1 мм, с содержанием хлоридов - не более 350 мг/л, сульфатов - не более 500 мг/л, сероводорода - не более 1,5 мг/л, железа (общее содержание) – не более 0,3мг/л. Климатическое исполнение У, категория размещения 5 по ГОСТ 15150-69. Структура условного обозначения: ЭЦВ 12-160-50 нро ЭЦВ —тип агрегата; 12 — внутренний диаметр обсадной трубы скважины в дюймах (1дюйм = 25,4мм); 160 — номинальная подача, м3 /ч; 50 — номинальный напор в метрах водяного столба; нрк — нержавеющие рабочие колеса (нро — нержавеющие рабочие органы (рабочие колеса, отводы)) Примечание: * - параметры будут установлены после проведения испытания агрегатов. | https://livnasos.pro/upload/iblock/6df/20ob7oh8aqlec7fputhzppq23jk6f9tm/ETSV-6.jpg | https://livnasos.pro/upload/iblock/29e/z88mpl6kem72bwsd9tb9i7v7s79n3to0/Rukovodstvo-ECV.pdf | https://livnasos.pro/upload/iblock/ee3/99l06jihje1vn273w13bj4rk6c3qxi0j/Sertifikat-_-ETSV_-CRS_-FRS.pdf
69 | ЭЦВ | 81298 | 99000000775 | ЭЦВ 6-10-80 | 10 | 80 | от 8 до 12 | от 85 до 71 | 8.6 | 4 | 150 | 380 (+10%,-5%) | 50 | 3 | 1040 | 52 | Агрегаты электронасосные центробежные скважинные для воды типа ЭЦВ (далее агрегаты) предназначены для подъема воды из артезианских скважин с целью осуществления водоснабжения, орошения и других подобных работ и соответствует техническим условиям АМТ3.246.001ТУ. Агрегат ЭЦВ представляет собой агрегат, состоящий из электрического двигателя, насоса и др. вспомогательных узлов. Электродвигатель водозаполненный. "Беличья клетка" ротора выполнена из меди. Агрегат ЭЦВ предназначен для подъема воды с общей минерализацией (сухой остаток) не более 1500 мг/л, с водородным показателем (рН) от 6,5 до 9,5, температурой до 30°С, массовой долей твердых механических примесей – не более 0,01% с размером не более 0,1 мм, с содержанием хлоридов - не более 350 мг/л, сульфатов - не более 500 мг/л, сероводорода - не более 1,5 мг/л, железа (общее содержание) – не более 0,3мг/л. Климатическое исполнение У, категория размещения 5 по ГОСТ 15150-69. Структура условного обозначения: ЭЦВ 12-160-50 нро ЭЦВ —тип агрегата; 12 — внутренний диаметр обсадной трубы скважины в дюймах (1дюйм = 25,4мм); 160 — номинальная подача, м3 /ч; 50 — номинальный напор в метрах водяного столба; нрк — нержавеющие рабочие колеса (нро — нержавеющие рабочие органы (рабочие колеса, отводы)) Примечание: * - параметры будут установлены после проведения испытания агрегатов. | https://livnasos.pro/upload/iblock/6df/20ob7oh8aqlec7fputhzppq23jk6f9tm/ETSV-6.jpg | https://livnasos.pro/upload/iblock/29e/z88mpl6kem72bwsd9tb9i7v7s79n3to0/Rukovodstvo-ECV.pdf | https://livnasos.pro/upload/iblock/ee3/99l06jihje1vn273w13bj4rk6c3qxi0j/Sertifikat-_-ETSV_-CRS_-FRS.pdf
70 | ЭЦВ | 81299 | 99000000776 | ЭЦВ 6-10-90 | 10 | 90 | от 8 до 12 | от 95 до 79 | 9.5 | 4 | 150 | 380 (+10%,-5%) | 50 | 3 | 1085 | 53 | Агрегаты электронасосные центробежные скважинные для воды типа ЭЦВ (далее агрегаты) предназначены для подъема воды из артезианских скважин с целью осуществления водоснабжения, орошения и других подобных работ и соответствует техническим условиям АМТ3.246.001ТУ. Агрегат ЭЦВ представляет собой агрегат, состоящий из электрического двигателя, насоса и др. вспомогательных узлов. Электродвигатель водозаполненный. "Беличья клетка" ротора выполнена из меди. Агрегат ЭЦВ предназначен для подъема воды с общей минерализацией (сухой остаток) не более 1500 мг/л, с водородным показателем (рН) от 6,5 до 9,5, температурой до 30°С, массовой долей твердых механических примесей – не более 0,01% с размером не более 0,1 мм, с содержанием хлоридов - не более 350 мг/л, сульфатов - не более 500 мг/л, сероводорода - не более 1,5 мг/л, железа (общее содержание) – не более 0,3мг/л. Климатическое исполнение У, категория размещения 5 по ГОСТ 15150-69. Структура условного обозначения: ЭЦВ 12-160-50 нро ЭЦВ —тип агрегата; 12 — внутренний диаметр обсадной трубы скважины в дюймах (1дюйм = 25,4мм); 160 — номинальная подача, м3 /ч; 50 — номинальный напор в метрах водяного столба; нрк — нержавеющие рабочие колеса (нро — нержавеющие рабочие органы (рабочие колеса, отводы)) Примечание: * - параметры будут установлены после проведения испытания агрегатов. | https://livnasos.pro/upload/iblock/6df/20ob7oh8aqlec7fputhzppq23jk6f9tm/ETSV-6.jpg | https://livnasos.pro/upload/iblock/29e/z88mpl6kem72bwsd9tb9i7v7s79n3to0/Rukovodstvo-ECV.pdf | https://livnasos.pro/upload/iblock/ee3/99l06jihje1vn273w13bj4rk6c3qxi0j/Sertifikat-_-ETSV_-CRS_-FRS.pdf
71 | ЭЦВ | 81332 | 99000000811 | ЭЦВ 6-16-100 | 16 | 100 | от 13 до 20 | от 106 до 81,7 | 16.5 | 6.3 | 150 | 380 (+10%,-5%) | 50 | 3 | 1375 | 65 | Агрегаты электронасосные центробежные скважинные для воды типа ЭЦВ (далее агрегаты) предназначены для подъема воды из артезианских скважин с целью осуществления водоснабжения, орошения и других подобных работ и соответствует техническим условиям АМТ3.246.001ТУ. Агрегат ЭЦВ представляет собой агрегат, состоящий из электрического двигателя, насоса и др. вспомогательных узлов. Электродвигатель водозаполненный. "Беличья клетка" ротора выполнена из меди. Агрегат ЭЦВ предназначен для подъема воды с общей минерализацией (сухой остаток) не более 1500 мг/л, с водородным показателем (рН) от 6,5 до 9,5, температурой до 30°С, массовой долей твердых механических примесей – не более 0,01% с размером не более 0,1 мм, с содержанием хлоридов - не более 350 мг/л, сульфатов - не более 500 мг/л, сероводорода - не более 1,5 мг/л, железа (общее содержание) – не более 0,3мг/л. Климатическое исполнение У, категория размещения 5 по ГОСТ 15150-69. Структура условного обозначения: ЭЦВ 12-160-50 нро ЭЦВ —тип агрегата; 12 — внутренний диаметр обсадной трубы скважины в дюймах (1дюйм = 25,4мм); 160 — номинальная подача, м3 /ч; 50 — номинальный напор в метрах водяного столба; нрк — нержавеющие рабочие колеса (нро — нержавеющие рабочие органы (рабочие колеса, отводы)) Примечание: * - параметры будут установлены после проведения испытания агрегатов. | https://livnasos.pro/upload/iblock/6df/20ob7oh8aqlec7fputhzppq23jk6f9tm/ETSV-6.jpg | https://livnasos.pro/upload/iblock/29e/z88mpl6kem72bwsd9tb9i7v7s79n3to0/Rukovodstvo-ECV.pdf | https://livnasos.pro/upload/iblock/ee3/99l06jihje1vn273w13bj4rk6c3qxi0j/Sertifikat-_-ETSV_-CRS_-FRS.pdf
72 | ЭЦВ | 81333 | 99000000812 | ЭЦВ 6-16-105 | 16 | 105 | от 13 до 20 | от 111 до 86,9 | 18 | 7.5 | 150 | 380 (+10%,-5%) | 50 | 3 | 1470 | 72 | Агрегаты электронасосные центробежные скважинные для воды типа ЭЦВ (далее агрегаты) предназначены для подъема воды из артезианских скважин с целью осуществления водоснабжения, орошения и других подобных работ и соответствует техническим условиям АМТ3.246.001ТУ. Агрегат ЭЦВ представляет собой агрегат, состоящий из электрического двигателя, насоса и др. вспомогательных узлов. Электродвигатель водозаполненный. "Беличья клетка" ротора выполнена из меди. Агрегат ЭЦВ предназначен для подъема воды с общей минерализацией (сухой остаток) не более 1500 мг/л, с водородным показателем (рН) от 6,5 до 9,5, температурой до 30°С, массовой долей твердых механических примесей – не более 0,01% с размером не более 0,1 мм, с содержанием хлоридов - не более 350 мг/л, сульфатов - не более 500 мг/л, сероводорода - не более 1,5 мг/л, железа (общее содержание) – не более 0,3мг/л. Климатическое исполнение У, категория размещения 5 по ГОСТ 15150-69. Структура условного обозначения: ЭЦВ 12-160-50 нро ЭЦВ —тип агрегата; 12 — внутренний диаметр обсадной трубы скважины в дюймах (1дюйм = 25,4мм); 160 — номинальная подача, м3 /ч; 50 — номинальный напор в метрах водяного столба; нрк — нержавеющие рабочие колеса (нро — нержавеющие рабочие органы (рабочие колеса, отводы)) Примечание: * - параметры будут установлены после проведения испытания агрегатов. | https://livnasos.pro/upload/iblock/6df/20ob7oh8aqlec7fputhzppq23jk6f9tm/ETSV-6.jpg | https://livnasos.pro/upload/iblock/29e/z88mpl6kem72bwsd9tb9i7v7s79n3to0/Rukovodstvo-ECV.pdf | https://livnasos.pro/upload/iblock/ee3/99l06jihje1vn273w13bj4rk6c3qxi0j/Sertifikat-_-ETSV_-CRS_-FRS.pdf
73 | ЭЦВ | 81334 | 99000000813 | ЭЦВ 6-16-110 | 16 | 110 | от 13 до 20 | от 119 до 93 | 20 | 7.5 | 150 | 380 (+10%,-5%) | 50 | 3 | 1515 | 73 | Агрегаты электронасосные центробежные скважинные для воды типа ЭЦВ (далее агрегаты) предназначены для подъема воды из артезианских скважин с целью осуществления водоснабжения, орошения и других подобных работ и соответствует техническим условиям АМТ3.246.001ТУ. Агрегат ЭЦВ представляет собой агрегат, состоящий из электрического двигателя, насоса и др. вспомогательных узлов. Электродвигатель водозаполненный. "Беличья клетка" ротора выполнена из меди. Агрегат ЭЦВ предназначен для подъема воды с общей минерализацией (сухой остаток) не более 1500 мг/л, с водородным показателем (рН) от 6,5 до 9,5, температурой до 30°С, массовой долей твердых механических примесей – не более 0,01% с размером не более 0,1 мм, с содержанием хлоридов - не более 350 мг/л, сульфатов - не более 500 мг/л, сероводорода - не более 1,5 мг/л, железа (общее содержание) – не более 0,3мг/л. Климатическое исполнение У, категория размещения 5 по ГОСТ 15150-69. Структура условного обозначения: ЭЦВ 12-160-50 нро ЭЦВ —тип агрегата; 12 — внутренний диаметр обсадной трубы скважины в дюймах (1дюйм = 25,4мм); 160 — номинальная подача, м3 /ч; 50 — номинальный напор в метрах водяного столба; нрк — нержавеющие рабочие колеса (нро — нержавеющие рабочие органы (рабочие колеса, отводы)) Примечание: * - параметры будут установлены после проведения испытания агрегатов. | https://livnasos.pro/upload/iblock/6df/20ob7oh8aqlec7fputhzppq23jk6f9tm/ETSV-6.jpg | https://livnasos.pro/upload/iblock/29e/z88mpl6kem72bwsd9tb9i7v7s79n3to0/Rukovodstvo-ECV.pdf | https://livnasos.pro/upload/iblock/ee3/99l06jihje1vn273w13bj4rk6c3qxi0j/Sertifikat-_-ETSV_-CRS_-FRS.pdf
74 | ЭЦВ | 81335 | 99000000814 | ЭЦВ 6-16-125 | 16 | 125 | от 13 до 20 | от 136 до 106 | 21 | 9 | 150 | 380 (+10%,-5%) | 50 | 3 | 1590 | 75.5 | Агрегаты электронасосные центробежные скважинные для воды типа ЭЦВ (далее агрегаты) предназначены для подъема воды из артезианских скважин с целью осуществления водоснабжения, орошения и других подобных работ и соответствует техническим условиям АМТ3.246.001ТУ. Агрегат ЭЦВ представляет собой агрегат, состоящий из электрического двигателя, насоса и др. вспомогательных узлов. Электродвигатель водозаполненный. "Беличья клетка" ротора выполнена из меди. Агрегат ЭЦВ предназначен для подъема воды с общей минерализацией (сухой остаток) не более 1500 мг/л, с водородным показателем (рН) от 6,5 до 9,5, температурой до 30°С, массовой долей твердых механических примесей – не более 0,01% с размером не более 0,1 мм, с содержанием хлоридов - не более 350 мг/л, сульфатов - не более 500 мг/л, сероводорода - не более 1,5 мг/л, железа (общее содержание) – не более 0,3мг/л. Климатическое исполнение У, категория размещения 5 по ГОСТ 15150-69. Структура условного обозначения: ЭЦВ 12-160-50 нро ЭЦВ —тип агрегата; 12 — внутренний диаметр обсадной трубы скважины в дюймах (1дюйм = 25,4мм); 160 — номинальная подача, м3 /ч; 50 — номинальный напор в метрах водяного столба; нрк — нержавеющие рабочие колеса (нро — нержавеющие рабочие органы (рабочие колеса, отводы)) Примечание: * - параметры будут установлены после проведения испытания агрегатов. | https://livnasos.pro/upload/iblock/6df/20ob7oh8aqlec7fputhzppq23jk6f9tm/ETSV-6.jpg | https://livnasos.pro/upload/iblock/29e/z88mpl6kem72bwsd9tb9i7v7s79n3to0/Rukovodstvo-ECV.pdf | https://livnasos.pro/upload/iblock/ee3/99l06jihje1vn273w13bj4rk6c3qxi0j/Sertifikat-_-ETSV_-CRS_-FRS.pdf
75 | ЭЦВ | 81336 | 99000000815 | ЭЦВ 6-16-135* | 16 | 135 | от 13 до 20 | от 146 до 117 | - | 9 | 150 | 380 (+10%,-5%) | 50 | 3 | - | - | Агрегаты электронасосные центробежные скважинные для воды типа ЭЦВ (далее агрегаты) предназначены для подъема воды из артезианских скважин с целью осуществления водоснабжения, орошения и других подобных работ и соответствует техническим условиям АМТ3.246.001ТУ. Агрегат ЭЦВ представляет собой агрегат, состоящий из электрического двигателя, насоса и др. вспомогательных узлов. Электродвигатель водозаполненный. "Беличья клетка" ротора выполнена из меди. Агрегат ЭЦВ предназначен для подъема воды с общей минерализацией (сухой остаток) не более 1500 мг/л, с водородным показателем (рН) от 6,5 до 9,5, температурой до 30°С, массовой долей твердых механических примесей – не более 0,01% с размером не более 0,1 мм, с содержанием хлоридов - не более 350 мг/л, сульфатов - не более 500 мг/л, сероводорода - не более 1,5 мг/л, железа (общее содержание) – не более 0,3мг/л. Климатическое исполнение У, категория размещения 5 по ГОСТ 15150-69. Структура условного обозначения: ЭЦВ 12-160-50 нро ЭЦВ —тип агрегата; 12 — внутренний диаметр обсадной трубы скважины в дюймах (1дюйм = 25,4мм); 160 — номинальная подача, м3 /ч; 50 — номинальный напор в метрах водяного столба; нрк — нержавеющие рабочие колеса (нро — нержавеющие рабочие органы (рабочие колеса, отводы)) Примечание: * - параметры будут установлены после проведения испытания агрегатов. | https://livnasos.pro/upload/iblock/6df/20ob7oh8aqlec7fputhzppq23jk6f9tm/ETSV-6.jpg | https://livnasos.pro/upload/iblock/29e/z88mpl6kem72bwsd9tb9i7v7s79n3to0/Rukovodstvo-ECV.pdf | https://livnasos.pro/upload/iblock/ee3/99l06jihje1vn273w13bj4rk6c3qxi0j/Sertifikat-_-ETSV_-CRS_-FRS.pdf
76 | ЭЦВ | 81337 | 99000000816 | ЭЦВ 6-16-140 | 16 | 140 | от 13 до 20 | от 152 до 119 | 26 | 11 | 150 | 380 (+10%,-5%) | 50 | 3 | 1725 | 85 | Агрегаты электронасосные центробежные скважинные для воды типа ЭЦВ (далее агрегаты) предназначены для подъема воды из артезианских скважин с целью осуществления водоснабжения, орошения и других подобных работ и соответствует техническим условиям АМТ3.246.001ТУ. Агрегат ЭЦВ представляет собой агрегат, состоящий из электрического двигателя, насоса и др. вспомогательных узлов. Электродвигатель водозаполненный. "Беличья клетка" ротора выполнена из меди. Агрегат ЭЦВ предназначен для подъема воды с общей минерализацией (сухой остаток) не более 1500 мг/л, с водородным показателем (рН) от 6,5 до 9,5, температурой до 30°С, массовой долей твердых механических примесей – не более 0,01% с размером не более 0,1 мм, с содержанием хлоридов - не более 350 мг/л, сульфатов - не более 500 мг/л, сероводорода - не более 1,5 мг/л, железа (общее содержание) – не более 0,3мг/л. Климатическое исполнение У, категория размещения 5 по ГОСТ 15150-69. Структура условного обозначения: ЭЦВ 12-160-50 нро ЭЦВ —тип агрегата; 12 — внутренний диаметр обсадной трубы скважины в дюймах (1дюйм = 25,4мм); 160 — номинальная подача, м3 /ч; 50 — номинальный напор в метрах водяного столба; нрк — нержавеющие рабочие колеса (нро — нержавеющие рабочие органы (рабочие колеса, отводы)) Примечание: * - параметры будут установлены после проведения испытания агрегатов. | https://livnasos.pro/upload/iblock/6df/20ob7oh8aqlec7fputhzppq23jk6f9tm/ETSV-6.jpg | https://livnasos.pro/upload/iblock/29e/z88mpl6kem72bwsd9tb9i7v7s79n3to0/Rukovodstvo-ECV.pdf | https://livnasos.pro/upload/iblock/ee3/99l06jihje1vn273w13bj4rk6c3qxi0j/Sertifikat-_-ETSV_-CRS_-FRS.pdf
77 | ЭЦВ | 81338 | 99000000818 | ЭЦВ 6-16-160 | 16 | 160 | от 13 до 20 | от 168 до 136 | 27 | 13 | 150 | 380 (+10%,-5%) | 50 | 3 | 1840 | 89.5 | Агрегаты электронасосные центробежные скважинные для воды типа ЭЦВ (далее агрегаты) предназначены для подъема воды из артезианских скважин с целью осуществления водоснабжения, орошения и других подобных работ и соответствует техническим условиям АМТ3.246.001ТУ. Агрегат ЭЦВ представляет собой агрегат, состоящий из электрического двигателя, насоса и др. вспомогательных узлов. Электродвигатель водозаполненный. "Беличья клетка" ротора выполнена из меди. Агрегат ЭЦВ предназначен для подъема воды с общей минерализацией (сухой остаток) не более 1500 мг/л, с водородным показателем (рН) от 6,5 до 9,5, температурой до 30°С, массовой долей твердых механических примесей – не более 0,01% с размером не более 0,1 мм, с содержанием хлоридов - не более 350 мг/л, сульфатов - не более 500 мг/л, сероводорода - не более 1,5 мг/л, железа (общее содержание) – не более 0,3мг/л. Климатическое исполнение У, категория размещения 5 по ГОСТ 15150-69. Структура условного обозначения: ЭЦВ 12-160-50 нро ЭЦВ —тип агрегата; 12 — внутренний диаметр обсадной трубы скважины в дюймах (1дюйм = 25,4мм); 160 — номинальная подача, м3 /ч; 50 — номинальный напор в метрах водяного столба; нрк — нержавеющие рабочие колеса (нро — нержавеющие рабочие органы (рабочие колеса, отводы)) Примечание: * - параметры будут установлены после проведения испытания агрегатов. | https://livnasos.pro/upload/iblock/6df/20ob7oh8aqlec7fputhzppq23jk6f9tm/ETSV-6.jpg | https://livnasos.pro/upload/iblock/29e/z88mpl6kem72bwsd9tb9i7v7s79n3to0/Rukovodstvo-ECV.pdf | https://livnasos.pro/upload/iblock/ee3/99l06jihje1vn273w13bj4rk6c3qxi0j/Sertifikat-_-ETSV_-CRS_-FRS.pdf
78 | ЭЦВ | 81339 | 99000000819 | ЭЦВ 6-16-165* | 16 | 165 | от 13 до 20 | от 175 до 140 | - | 13 | 150 | 380 (+10%,-5%) | 50 | 3 | - | - | Агрегаты электронасосные центробежные скважинные для воды типа ЭЦВ (далее агрегаты) предназначены для подъема воды из артезианских скважин с целью осуществления водоснабжения, орошения и других подобных работ и соответствует техническим условиям АМТ3.246.001ТУ. Агрегат ЭЦВ представляет собой агрегат, состоящий из электрического двигателя, насоса и др. вспомогательных узлов. Электродвигатель водозаполненный. "Беличья клетка" ротора выполнена из меди. Агрегат ЭЦВ предназначен для подъема воды с общей минерализацией (сухой остаток) не более 1500 мг/л, с водородным показателем (рН) от 6,5 до 9,5, температурой до 30°С, массовой долей твердых механических примесей – не более 0,01% с размером не более 0,1 мм, с содержанием хлоридов - не более 350 мг/л, сульфатов - не более 500 мг/л, сероводорода - не более 1,5 мг/л, железа (общее содержание) – не более 0,3мг/л. Климатическое исполнение У, категория размещения 5 по ГОСТ 15150-69. Структура условного обозначения: ЭЦВ 12-160-50 нро ЭЦВ —тип агрегата; 12 — внутренний диаметр обсадной трубы скважины в дюймах (1дюйм = 25,4мм); 160 — номинальная подача, м3 /ч; 50 — номинальный напор в метрах водяного столба; нрк — нержавеющие рабочие колеса (нро — нержавеющие рабочие органы (рабочие колеса, отводы)) Примечание: * - параметры будут установлены после проведения испытания агрегатов. | https://livnasos.pro/upload/iblock/6df/20ob7oh8aqlec7fputhzppq23jk6f9tm/ETSV-6.jpg | https://livnasos.pro/upload/iblock/29e/z88mpl6kem72bwsd9tb9i7v7s79n3to0/Rukovodstvo-ECV.pdf | https://livnasos.pro/upload/iblock/ee3/99l06jihje1vn273w13bj4rk6c3qxi0j/Sertifikat-_-ETSV_-CRS_-FRS.pdf
79 | ЭЦВ | 81340 | 99000000820 | ЭЦВ 6-16-175 | 16 | 175 | от 13 до 20 | от 176 до 146 | 30 | 13 | 150 | 380 (+10%,-5%) | 50 | 3 | 1940 | 91.5 | Агрегаты электронасосные центробежные скважинные для воды типа ЭЦВ (далее агрегаты) предназначены для подъема воды из артезианских скважин с целью осуществления водоснабжения, орошения и других подобных работ и соответствует техническим условиям АМТ3.246.001ТУ. Агрегат ЭЦВ представляет собой агрегат, состоящий из электрического двигателя, насоса и др. вспомогательных узлов. Электродвигатель водозаполненный. "Беличья клетка" ротора выполнена из меди. Агрегат ЭЦВ предназначен для подъема воды с общей минерализацией (сухой остаток) не более 1500 мг/л, с водородным показателем (рН) от 6,5 до 9,5, температурой до 30°С, массовой долей твердых механических примесей – не более 0,01% с размером не более 0,1 мм, с содержанием хлоридов - не более 350 мг/л, сульфатов - не более 500 мг/л, сероводорода - не более 1,5 мг/л, железа (общее содержание) – не более 0,3мг/л. Климатическое исполнение У, категория размещения 5 по ГОСТ 15150-69. Структура условного обозначения: ЭЦВ 12-160-50 нро ЭЦВ —тип агрегата; 12 — внутренний диаметр обсадной трубы скважины в дюймах (1дюйм = 25,4мм); 160 — номинальная подача, м3 /ч; 50 — номинальный напор в метрах водяного столба; нрк — нержавеющие рабочие колеса (нро — нержавеющие рабочие органы (рабочие колеса, отводы)) Примечание: * - параметры будут установлены после проведения испытания агрегатов. | https://livnasos.pro/upload/iblock/6df/20ob7oh8aqlec7fputhzppq23jk6f9tm/ETSV-6.jpg | https://livnasos.pro/upload/iblock/29e/z88mpl6kem72bwsd9tb9i7v7s79n3to0/Rukovodstvo-ECV.pdf | https://livnasos.pro/upload/iblock/ee3/99l06jihje1vn273w13bj4rk6c3qxi0j/Sertifikat-_-ETSV_-CRS_-FRS.pdf
80 | ЭЦВ | 81341 | 99000000821 | ЭЦВ 6-16-185 | 16 | 185 | от 13 до 20 | от 197 до 157 | 30 | 13 | 150 | 380 (+10%,-5%) | 50 | 3 | 1985 | 93 | Агрегаты электронасосные центробежные скважинные для воды типа ЭЦВ (далее агрегаты) предназначены для подъема воды из артезианских скважин с целью осуществления водоснабжения, орошения и других подобных работ и соответствует техническим условиям АМТ3.246.001ТУ. Агрегат ЭЦВ представляет собой агрегат, состоящий из электрического двигателя, насоса и др. вспомогательных узлов. Электродвигатель водозаполненный. "Беличья клетка" ротора выполнена из меди. Агрегат ЭЦВ предназначен для подъема воды с общей минерализацией (сухой остаток) не более 1500 мг/л, с водородным показателем (рН) от 6,5 до 9,5, температурой до 30°С, массовой долей твердых механических примесей – не более 0,01% с размером не более 0,1 мм, с содержанием хлоридов - не более 350 мг/л, сульфатов - не более 500 мг/л, сероводорода - не более 1,5 мг/л, железа (общее содержание) – не более 0,3мг/л. Климатическое исполнение У, категория размещения 5 по ГОСТ 15150-69. Структура условного обозначения: ЭЦВ 12-160-50 нро ЭЦВ —тип агрегата; 12 — внутренний диаметр обсадной трубы скважины в дюймах (1дюйм = 25,4мм); 160 — номинальная подача, м3 /ч; 50 — номинальный напор в метрах водяного столба; нрк — нержавеющие рабочие колеса (нро — нержавеющие рабочие органы (рабочие колеса, отводы)) Примечание: * - параметры будут установлены после проведения испытания агрегатов. | https://livnasos.pro/upload/iblock/6df/20ob7oh8aqlec7fputhzppq23jk6f9tm/ETSV-6.jpg | https://livnasos.pro/upload/iblock/29e/z88mpl6kem72bwsd9tb9i7v7s79n3to0/Rukovodstvo-ECV.pdf | https://livnasos.pro/upload/iblock/ee3/99l06jihje1vn273w13bj4rk6c3qxi0j/Sertifikat-_-ETSV_-CRS_-FRS.pdf
81 | ЭЦВ | 81342 | 99000000822 | ЭЦВ 6-16-190 | 16 | 190 | от 13 до 20 | от 204 до 160 | 32 | 13 | 150 | 380 (+10%,-5%) | 50 | 3 | 2040 | 95 | Агрегаты электронасосные центробежные скважинные для воды типа ЭЦВ (далее агрегаты) предназначены для подъема воды из артезианских скважин с целью осуществления водоснабжения, орошения и других подобных работ и соответствует техническим условиям АМТ3.246.001ТУ. Агрегат ЭЦВ представляет собой агрегат, состоящий из электрического двигателя, насоса и др. вспомогательных узлов. Электродвигатель водозаполненный. "Беличья клетка" ротора выполнена из меди. Агрегат ЭЦВ предназначен для подъема воды с общей минерализацией (сухой остаток) не более 1500 мг/л, с водородным показателем (рН) от 6,5 до 9,5, температурой до 30°С, массовой долей твердых механических примесей – не более 0,01% с размером не более 0,1 мм, с содержанием хлоридов - не более 350 мг/л, сульфатов - не более 500 мг/л, сероводорода - не более 1,5 мг/л, железа (общее содержание) – не более 0,3мг/л. Климатическое исполнение У, категория размещения 5 по ГОСТ 15150-69. Структура условного обозначения: ЭЦВ 12-160-50 нро ЭЦВ —тип агрегата; 12 — внутренний диаметр обсадной трубы скважины в дюймах (1дюйм = 25,4мм); 160 — номинальная подача, м3 /ч; 50 — номинальный напор в метрах водяного столба; нрк — нержавеющие рабочие колеса (нро — нержавеющие рабочие органы (рабочие колеса, отводы)) Примечание: * - параметры будут установлены после проведения испытания агрегатов. | https://livnasos.pro/upload/iblock/6df/20ob7oh8aqlec7fputhzppq23jk6f9tm/ETSV-6.jpg | https://livnasos.pro/upload/iblock/29e/z88mpl6kem72bwsd9tb9i7v7s79n3to0/Rukovodstvo-ECV.pdf | https://livnasos.pro/upload/iblock/ee3/99l06jihje1vn273w13bj4rk6c3qxi0j/Sertifikat-_-ETSV_-CRS_-FRS.pdf
82 | ЭЦВ | 81324 | 99000000803 | ЭЦВ 6-16-25 | 16 | 25 | от 13 до 20 | от 30 до 18 | 6 | 3 | 150 | 380 (+10%,-5%) | 50 | 3 | 905 | 48 | Агрегаты электронасосные центробежные скважинные для воды типа ЭЦВ (далее агрегаты) предназначены для подъема воды из артезианских скважин с целью осуществления водоснабжения, орошения и других подобных работ и соответствует техническим условиям АМТ3.246.001ТУ. Агрегат ЭЦВ представляет собой агрегат, состоящий из электрического двигателя, насоса и др. вспомогательных узлов. Электродвигатель водозаполненный. "Беличья клетка" ротора выполнена из меди. Агрегат ЭЦВ предназначен для подъема воды с общей минерализацией (сухой остаток) не более 1500 мг/л, с водородным показателем (рН) от 6,5 до 9,5, температурой до 30°С, массовой долей твердых механических примесей – не более 0,01% с размером не более 0,1 мм, с содержанием хлоридов - не более 350 мг/л, сульфатов - не более 500 мг/л, сероводорода - не более 1,5 мг/л, железа (общее содержание) – не более 0,3мг/л. Климатическое исполнение У, категория размещения 5 по ГОСТ 15150-69. Структура условного обозначения: ЭЦВ 12-160-50 нро ЭЦВ —тип агрегата; 12 — внутренний диаметр обсадной трубы скважины в дюймах (1дюйм = 25,4мм); 160 — номинальная подача, м3 /ч; 50 — номинальный напор в метрах водяного столба; нрк — нержавеющие рабочие колеса (нро — нержавеющие рабочие органы (рабочие колеса, отводы)) Примечание: * - параметры будут установлены после проведения испытания агрегатов. | https://livnasos.pro/upload/iblock/6df/20ob7oh8aqlec7fputhzppq23jk6f9tm/ETSV-6.jpg | https://livnasos.pro/upload/iblock/29e/z88mpl6kem72bwsd9tb9i7v7s79n3to0/Rukovodstvo-ECV.pdf | https://livnasos.pro/upload/iblock/ee3/99l06jihje1vn273w13bj4rk6c3qxi0j/Sertifikat-_-ETSV_-CRS_-FRS.pdf
83 | ЭЦВ | 81325 | 99000000804 | ЭЦВ 6-16-35 | 16 | 35 | от 13 до 20 | от 39 до 27 | 7 | 3 | 150 | 380 (+10%,-5%) | 50 | 3 | 960 | 49 | Агрегаты электронасосные центробежные скважинные для воды типа ЭЦВ (далее агрегаты) предназначены для подъема воды из артезианских скважин с целью осуществления водоснабжения, орошения и других подобных работ и соответствует техническим условиям АМТ3.246.001ТУ. Агрегат ЭЦВ представляет собой агрегат, состоящий из электрического двигателя, насоса и др. вспомогательных узлов. Электродвигатель водозаполненный. "Беличья клетка" ротора выполнена из меди. Агрегат ЭЦВ предназначен для подъема воды с общей минерализацией (сухой остаток) не более 1500 мг/л, с водородным показателем (рН) от 6,5 до 9,5, температурой до 30°С, массовой долей твердых механических примесей – не более 0,01% с размером не более 0,1 мм, с содержанием хлоридов - не более 350 мг/л, сульфатов - не более 500 мг/л, сероводорода - не более 1,5 мг/л, железа (общее содержание) – не более 0,3мг/л. Климатическое исполнение У, категория размещения 5 по ГОСТ 15150-69. Структура условного обозначения: ЭЦВ 12-160-50 нро ЭЦВ —тип агрегата; 12 — внутренний диаметр обсадной трубы скважины в дюймах (1дюйм = 25,4мм); 160 — номинальная подача, м3 /ч; 50 — номинальный напор в метрах водяного столба; нрк — нержавеющие рабочие колеса (нро — нержавеющие рабочие органы (рабочие колеса, отводы)) Примечание: * - параметры будут установлены после проведения испытания агрегатов. | https://livnasos.pro/upload/iblock/6df/20ob7oh8aqlec7fputhzppq23jk6f9tm/ETSV-6.jpg | https://livnasos.pro/upload/iblock/29e/z88mpl6kem72bwsd9tb9i7v7s79n3to0/Rukovodstvo-ECV.pdf | https://livnasos.pro/upload/iblock/ee3/99l06jihje1vn273w13bj4rk6c3qxi0j/Sertifikat-_-ETSV_-CRS_-FRS.pdf
84 | ЭЦВ | 81326 | 99000000805 | ЭЦВ 6-16-40 | 16 | 40 | от 13 до 20 | от 48 до 34,5 | 8 | 3 | 150 | 380 (+10%,-5%) | 50 | 3 | 1005 | 50 | Агрегаты электронасосные центробежные скважинные для воды типа ЭЦВ (далее агрегаты) предназначены для подъема воды из артезианских скважин с целью осуществления водоснабжения, орошения и других подобных работ и соответствует техническим условиям АМТ3.246.001ТУ. Агрегат ЭЦВ представляет собой агрегат, состоящий из электрического двигателя, насоса и др. вспомогательных узлов. Электродвигатель водозаполненный. "Беличья клетка" ротора выполнена из меди. Агрегат ЭЦВ предназначен для подъема воды с общей минерализацией (сухой остаток) не более 1500 мг/л, с водородным показателем (рН) от 6,5 до 9,5, температурой до 30°С, массовой долей твердых механических примесей – не более 0,01% с размером не более 0,1 мм, с содержанием хлоридов - не более 350 мг/л, сульфатов - не более 500 мг/л, сероводорода - не более 1,5 мг/л, железа (общее содержание) – не более 0,3мг/л. Климатическое исполнение У, категория размещения 5 по ГОСТ 15150-69. Структура условного обозначения: ЭЦВ 12-160-50 нро ЭЦВ —тип агрегата; 12 — внутренний диаметр обсадной трубы скважины в дюймах (1дюйм = 25,4мм); 160 — номинальная подача, м3 /ч; 50 — номинальный напор в метрах водяного столба; нрк — нержавеющие рабочие колеса (нро — нержавеющие рабочие органы (рабочие колеса, отводы)) Примечание: * - параметры будут установлены после проведения испытания агрегатов. | https://livnasos.pro/upload/iblock/6df/20ob7oh8aqlec7fputhzppq23jk6f9tm/ETSV-6.jpg | https://livnasos.pro/upload/iblock/29e/z88mpl6kem72bwsd9tb9i7v7s79n3to0/Rukovodstvo-ECV.pdf | https://livnasos.pro/upload/iblock/ee3/99l06jihje1vn273w13bj4rk6c3qxi0j/Sertifikat-_-ETSV_-CRS_-FRS.pdf
85 | ЭЦВ | 81327 | 99000000806 | ЭЦВ 6-16-50 | 16 | 50 | от 13 до 20 | от 55,5 до 39,9 | 10 | 3 | 150 | 380 (+10%,-5%) | 50 | 3 | 1055 | 51.5 | Агрегаты электронасосные центробежные скважинные для воды типа ЭЦВ (далее агрегаты) предназначены для подъема воды из артезианских скважин с целью осуществления водоснабжения, орошения и других подобных работ и соответствует техническим условиям АМТ3.246.001ТУ. Агрегат ЭЦВ представляет собой агрегат, состоящий из электрического двигателя, насоса и др. вспомогательных узлов. Электродвигатель водозаполненный. "Беличья клетка" ротора выполнена из меди. Агрегат ЭЦВ предназначен для подъема воды с общей минерализацией (сухой остаток) не более 1500 мг/л, с водородным показателем (рН) от 6,5 до 9,5, температурой до 30°С, массовой долей твердых механических примесей – не более 0,01% с размером не более 0,1 мм, с содержанием хлоридов - не более 350 мг/л, сульфатов - не более 500 мг/л, сероводорода - не более 1,5 мг/л, железа (общее содержание) – не более 0,3мг/л. Климатическое исполнение У, категория размещения 5 по ГОСТ 15150-69. Структура условного обозначения: ЭЦВ 12-160-50 нро ЭЦВ —тип агрегата; 12 — внутренний диаметр обсадной трубы скважины в дюймах (1дюйм = 25,4мм); 160 — номинальная подача, м3 /ч; 50 — номинальный напор в метрах водяного столба; нрк — нержавеющие рабочие колеса (нро — нержавеющие рабочие органы (рабочие колеса, отводы)) Примечание: * - параметры будут установлены после проведения испытания агрегатов. | https://livnasos.pro/upload/iblock/6df/20ob7oh8aqlec7fputhzppq23jk6f9tm/ETSV-6.jpg | https://livnasos.pro/upload/iblock/29e/z88mpl6kem72bwsd9tb9i7v7s79n3to0/Rukovodstvo-ECV.pdf | https://livnasos.pro/upload/iblock/ee3/99l06jihje1vn273w13bj4rk6c3qxi0j/Sertifikat-_-ETSV_-CRS_-FRS.pdf
86 | ЭЦВ | 81328 | 99000000807 | ЭЦВ 6-16-60 | 16 | 60 | от 13 до 20 | от 65,5 до 48 | 12.5 | 4 | 150 | 380 (+10%,-5%) | 50 | 3 | 1130 | 55 | Агрегаты электронасосные центробежные скважинные для воды типа ЭЦВ (далее агрегаты) предназначены для подъема воды из артезианских скважин с целью осуществления водоснабжения, орошения и других подобных работ и соответствует техническим условиям АМТ3.246.001ТУ. Агрегат ЭЦВ представляет собой агрегат, состоящий из электрического двигателя, насоса и др. вспомогательных узлов. Электродвигатель водозаполненный. "Беличья клетка" ротора выполнена из меди. Агрегат ЭЦВ предназначен для подъема воды с общей минерализацией (сухой остаток) не более 1500 мг/л, с водородным показателем (рН) от 6,5 до 9,5, температурой до 30°С, массовой долей твердых механических примесей – не более 0,01% с размером не более 0,1 мм, с содержанием хлоридов - не более 350 мг/л, сульфатов - не более 500 мг/л, сероводорода - не более 1,5 мг/л, железа (общее содержание) – не более 0,3мг/л. Климатическое исполнение У, категория размещения 5 по ГОСТ 15150-69. Структура условного обозначения: ЭЦВ 12-160-50 нро ЭЦВ —тип агрегата; 12 — внутренний диаметр обсадной трубы скважины в дюймах (1дюйм = 25,4мм); 160 — номинальная подача, м3 /ч; 50 — номинальный напор в метрах водяного столба; нрк — нержавеющие рабочие колеса (нро — нержавеющие рабочие органы (рабочие колеса, отводы)) Примечание: * - параметры будут установлены после проведения испытания агрегатов. | https://livnasos.pro/upload/iblock/6df/20ob7oh8aqlec7fputhzppq23jk6f9tm/ETSV-6.jpg | https://livnasos.pro/upload/iblock/29e/z88mpl6kem72bwsd9tb9i7v7s79n3to0/Rukovodstvo-ECV.pdf | https://livnasos.pro/upload/iblock/ee3/99l06jihje1vn273w13bj4rk6c3qxi0j/Sertifikat-_-ETSV_-CRS_-FRS.pdf
87 | ЭЦВ | 81329 | 99000000808 | ЭЦВ 6-16-75 | 16 | 75 | от 13 до 20 | от 83 до 62,8 | 15 | 5.5 | 150 | 380 (+10%,-5%) | 50 | 3 | 1215 | 58 | Агрегаты электронасосные центробежные скважинные для воды типа ЭЦВ (далее агрегаты) предназначены для подъема воды из артезианских скважин с целью осуществления водоснабжения, орошения и других подобных работ и соответствует техническим условиям АМТ3.246.001ТУ. Агрегат ЭЦВ представляет собой агрегат, состоящий из электрического двигателя, насоса и др. вспомогательных узлов. Электродвигатель водозаполненный. "Беличья клетка" ротора выполнена из меди. Агрегат ЭЦВ предназначен для подъема воды с общей минерализацией (сухой остаток) не более 1500 мг/л, с водородным показателем (рН) от 6,5 до 9,5, температурой до 30°С, массовой долей твердых механических примесей – не более 0,01% с размером не более 0,1 мм, с содержанием хлоридов - не более 350 мг/л, сульфатов - не более 500 мг/л, сероводорода - не более 1,5 мг/л, железа (общее содержание) – не более 0,3мг/л. Климатическое исполнение У, категория размещения 5 по ГОСТ 15150-69. Структура условного обозначения: ЭЦВ 12-160-50 нро ЭЦВ —тип агрегата; 12 — внутренний диаметр обсадной трубы скважины в дюймах (1дюйм = 25,4мм); 160 — номинальная подача, м3 /ч; 50 — номинальный напор в метрах водяного столба; нрк — нержавеющие рабочие колеса (нро — нержавеющие рабочие органы (рабочие колеса, отводы)) Примечание: * - параметры будут установлены после проведения испытания агрегатов. | https://livnasos.pro/upload/iblock/6df/20ob7oh8aqlec7fputhzppq23jk6f9tm/ETSV-6.jpg | https://livnasos.pro/upload/iblock/29e/z88mpl6kem72bwsd9tb9i7v7s79n3to0/Rukovodstvo-ECV.pdf | https://livnasos.pro/upload/iblock/ee3/99l06jihje1vn273w13bj4rk6c3qxi0j/Sertifikat-_-ETSV_-CRS_-FRS.pdf
88 | ЭЦВ | 81330 | 99000000809 | ЭЦВ 6-16-80 | 16 | 80 | от 13 до 20 | от 85 до 65 | 16 | 5.5 | 150 | 380 (+10%,-5%) | 50 | 3 | 1260 | 59 | Агрегаты электронасосные центробежные скважинные для воды типа ЭЦВ (далее агрегаты) предназначены для подъема воды из артезианских скважин с целью осуществления водоснабжения, орошения и других подобных работ и соответствует техническим условиям АМТ3.246.001ТУ. Агрегат ЭЦВ представляет собой агрегат, состоящий из электрического двигателя, насоса и др. вспомогательных узлов. Электродвигатель водозаполненный. "Беличья клетка" ротора выполнена из меди. Агрегат ЭЦВ предназначен для подъема воды с общей минерализацией (сухой остаток) не более 1500 мг/л, с водородным показателем (рН) от 6,5 до 9,5, температурой до 30°С, массовой долей твердых механических примесей – не более 0,01% с размером не более 0,1 мм, с содержанием хлоридов - не более 350 мг/л, сульфатов - не более 500 мг/л, сероводорода - не более 1,5 мг/л, железа (общее содержание) – не более 0,3мг/л. Климатическое исполнение У, категория размещения 5 по ГОСТ 15150-69. Структура условного обозначения: ЭЦВ 12-160-50 нро ЭЦВ —тип агрегата; 12 — внутренний диаметр обсадной трубы скважины в дюймах (1дюйм = 25,4мм); 160 — номинальная подача, м3 /ч; 50 — номинальный напор в метрах водяного столба; нрк — нержавеющие рабочие колеса (нро — нержавеющие рабочие органы (рабочие колеса, отводы)) Примечание: * - параметры будут установлены после проведения испытания агрегатов. | https://livnasos.pro/upload/iblock/6df/20ob7oh8aqlec7fputhzppq23jk6f9tm/ETSV-6.jpg | https://livnasos.pro/upload/iblock/29e/z88mpl6kem72bwsd9tb9i7v7s79n3to0/Rukovodstvo-ECV.pdf | https://livnasos.pro/upload/iblock/ee3/99l06jihje1vn273w13bj4rk6c3qxi0j/Sertifikat-_-ETSV_-CRS_-FRS.pdf
89 | ЭЦВ | 81331 | 99000000810 | ЭЦВ 6-16-90 | 16 | 90 | от 13 до 20 | от 96 до 75 | 16 | 6.3 | 150 | 380 (+10%,-5%) | 50 | 3 | 1330 | 64 | Агрегаты электронасосные центробежные скважинные для воды типа ЭЦВ (далее агрегаты) предназначены для подъема воды из артезианских скважин с целью осуществления водоснабжения, орошения и других подобных работ и соответствует техническим условиям АМТ3.246.001ТУ. Агрегат ЭЦВ представляет собой агрегат, состоящий из электрического двигателя, насоса и др. вспомогательных узлов. Электродвигатель водозаполненный. "Беличья клетка" ротора выполнена из меди. Агрегат ЭЦВ предназначен для подъема воды с общей минерализацией (сухой остаток) не более 1500 мг/л, с водородным показателем (рН) от 6,5 до 9,5, температурой до 30°С, массовой долей твердых механических примесей – не более 0,01% с размером не более 0,1 мм, с содержанием хлоридов - не более 350 мг/л, сульфатов - не более 500 мг/л, сероводорода - не более 1,5 мг/л, железа (общее содержание) – не более 0,3мг/л. Климатическое исполнение У, категория размещения 5 по ГОСТ 15150-69. Структура условного обозначения: ЭЦВ 12-160-50 нро ЭЦВ —тип агрегата; 12 — внутренний диаметр обсадной трубы скважины в дюймах (1дюйм = 25,4мм); 160 — номинальная подача, м3 /ч; 50 — номинальный напор в метрах водяного столба; нрк — нержавеющие рабочие колеса (нро — нержавеющие рабочие органы (рабочие колеса, отводы)) Примечание: * - параметры будут установлены после проведения испытания агрегатов. | https://livnasos.pro/upload/iblock/6df/20ob7oh8aqlec7fputhzppq23jk6f9tm/ETSV-6.jpg | https://livnasos.pro/upload/iblock/29e/z88mpl6kem72bwsd9tb9i7v7s79n3to0/Rukovodstvo-ECV.pdf | https://livnasos.pro/upload/iblock/ee3/99l06jihje1vn273w13bj4rk6c3qxi0j/Sertifikat-_-ETSV_-CRS_-FRS.pdf
90 | ЭЦВ | 81352 | 99000000832 | ЭЦВ 6-25-100 | 25 | 100 | от 20 до 30 | от 119 до 81,8 | 23 | 11 | 150 | 380 (+10%,-5%) | 50 | 3 | 1600 | 78 | Агрегаты электронасосные центробежные скважинные для воды типа ЭЦВ (далее агрегаты) предназначены для подъема воды из артезианских скважин с целью осуществления водоснабжения, орошения и других подобных работ и соответствует техническим условиям АМТ3.246.001ТУ. Агрегат ЭЦВ представляет собой агрегат, состоящий из электрического двигателя, насоса и др. вспомогательных узлов. Электродвигатель водозаполненный. "Беличья клетка" ротора выполнена из меди. Агрегат ЭЦВ предназначен для подъема воды с общей минерализацией (сухой остаток) не более 1500 мг/л, с водородным показателем (рН) от 6,5 до 9,5, температурой до 30°С, массовой долей твердых механических примесей – не более 0,01% с размером не более 0,1 мм, с содержанием хлоридов - не более 350 мг/л, сульфатов - не более 500 мг/л, сероводорода - не более 1,5 мг/л, железа (общее содержание) – не более 0,3мг/л. Климатическое исполнение У, категория размещения 5 по ГОСТ 15150-69. Структура условного обозначения: ЭЦВ 12-160-50 нро ЭЦВ —тип агрегата; 12 — внутренний диаметр обсадной трубы скважины в дюймах (1дюйм = 25,4мм); 160 — номинальная подача, м3 /ч; 50 — номинальный напор в метрах водяного столба; нрк — нержавеющие рабочие колеса (нро — нержавеющие рабочие органы (рабочие колеса, отводы)) Примечание: * - параметры будут установлены после проведения испытания агрегатов. | https://livnasos.pro/upload/iblock/6df/20ob7oh8aqlec7fputhzppq23jk6f9tm/ETSV-6.jpg | https://livnasos.pro/upload/iblock/29e/z88mpl6kem72bwsd9tb9i7v7s79n3to0/Rukovodstvo-ECV.pdf | https://livnasos.pro/upload/iblock/ee3/99l06jihje1vn273w13bj4rk6c3qxi0j/Sertifikat-_-ETSV_-CRS_-FRS.pdf
91 | ЭЦВ | 81353 | 99000000833 | ЭЦВ 6-25-110 | 25 | 110 | от 20 до 30 | от 129 до 87,3 | 25 | 11 | 150 | 380 (+10%,-5%) | 50 | 3 | 1650 | 79 | Агрегаты электронасосные центробежные скважинные для воды типа ЭЦВ (далее агрегаты) предназначены для подъема воды из артезианских скважин с целью осуществления водоснабжения, орошения и других подобных работ и соответствует техническим условиям АМТ3.246.001ТУ. Агрегат ЭЦВ представляет собой агрегат, состоящий из электрического двигателя, насоса и др. вспомогательных узлов. Электродвигатель водозаполненный. "Беличья клетка" ротора выполнена из меди. Агрегат ЭЦВ предназначен для подъема воды с общей минерализацией (сухой остаток) не более 1500 мг/л, с водородным показателем (рН) от 6,5 до 9,5, температурой до 30°С, массовой долей твердых механических примесей – не более 0,01% с размером не более 0,1 мм, с содержанием хлоридов - не более 350 мг/л, сульфатов - не более 500 мг/л, сероводорода - не более 1,5 мг/л, железа (общее содержание) – не более 0,3мг/л. Климатическое исполнение У, категория размещения 5 по ГОСТ 15150-69. Структура условного обозначения: ЭЦВ 12-160-50 нро ЭЦВ —тип агрегата; 12 — внутренний диаметр обсадной трубы скважины в дюймах (1дюйм = 25,4мм); 160 — номинальная подача, м3 /ч; 50 — номинальный напор в метрах водяного столба; нрк — нержавеющие рабочие колеса (нро — нержавеющие рабочие органы (рабочие колеса, отводы)) Примечание: * - параметры будут установлены после проведения испытания агрегатов. | https://livnasos.pro/upload/iblock/6df/20ob7oh8aqlec7fputhzppq23jk6f9tm/ETSV-6.jpg | https://livnasos.pro/upload/iblock/29e/z88mpl6kem72bwsd9tb9i7v7s79n3to0/Rukovodstvo-ECV.pdf | https://livnasos.pro/upload/iblock/ee3/99l06jihje1vn273w13bj4rk6c3qxi0j/Sertifikat-_-ETSV_-CRS_-FRS.pdf
92 | ЭЦВ | 81354 | 99000000834 | ЭЦВ 6-25-120 | 25 | 120 | от 20 до 30 | от 139 до 94,3 | 26 | 11 | 150 | 380 (+10%,-5%) | 50 | 3 | 1710 | 80 | Агрегаты электронасосные центробежные скважинные для воды типа ЭЦВ (далее агрегаты) предназначены для подъема воды из артезианских скважин с целью осуществления водоснабжения, орошения и других подобных работ и соответствует техническим условиям АМТ3.246.001ТУ. Агрегат ЭЦВ представляет собой агрегат, состоящий из электрического двигателя, насоса и др. вспомогательных узлов. Электродвигатель водозаполненный. "Беличья клетка" ротора выполнена из меди. Агрегат ЭЦВ предназначен для подъема воды с общей минерализацией (сухой остаток) не более 1500 мг/л, с водородным показателем (рН) от 6,5 до 9,5, температурой до 30°С, массовой долей твердых механических примесей – не более 0,01% с размером не более 0,1 мм, с содержанием хлоридов - не более 350 мг/л, сульфатов - не более 500 мг/л, сероводорода - не более 1,5 мг/л, железа (общее содержание) – не более 0,3мг/л. Климатическое исполнение У, категория размещения 5 по ГОСТ 15150-69. Структура условного обозначения: ЭЦВ 12-160-50 нро ЭЦВ —тип агрегата; 12 — внутренний диаметр обсадной трубы скважины в дюймах (1дюйм = 25,4мм); 160 — номинальная подача, м3 /ч; 50 — номинальный напор в метрах водяного столба; нрк — нержавеющие рабочие колеса (нро — нержавеющие рабочие органы (рабочие колеса, отводы)) Примечание: * - параметры будут установлены после проведения испытания агрегатов. | https://livnasos.pro/upload/iblock/6df/20ob7oh8aqlec7fputhzppq23jk6f9tm/ETSV-6.jpg | https://livnasos.pro/upload/iblock/29e/z88mpl6kem72bwsd9tb9i7v7s79n3to0/Rukovodstvo-ECV.pdf | https://livnasos.pro/upload/iblock/ee3/99l06jihje1vn273w13bj4rk6c3qxi0j/Sertifikat-_-ETSV_-CRS_-FRS.pdf
93 | ЭЦВ | 81355 | 99000000835 | ЭЦВ 6-25-140 | 25 | 140 | от 20 до 30 | от 161 до 111 | 33 | 13 | 150 | 380 (+10%,-5%) | 50 | 3 | 1865 | 90 | Агрегаты электронасосные центробежные скважинные для воды типа ЭЦВ (далее агрегаты) предназначены для подъема воды из артезианских скважин с целью осуществления водоснабжения, орошения и других подобных работ и соответствует техническим условиям АМТ3.246.001ТУ. Агрегат ЭЦВ представляет собой агрегат, состоящий из электрического двигателя, насоса и др. вспомогательных узлов. Электродвигатель водозаполненный. "Беличья клетка" ротора выполнена из меди. Агрегат ЭЦВ предназначен для подъема воды с общей минерализацией (сухой остаток) не более 1500 мг/л, с водородным показателем (рН) от 6,5 до 9,5, температурой до 30°С, массовой долей твердых механических примесей – не более 0,01% с размером не более 0,1 мм, с содержанием хлоридов - не более 350 мг/л, сульфатов - не более 500 мг/л, сероводорода - не более 1,5 мг/л, железа (общее содержание) – не более 0,3мг/л. Климатическое исполнение У, категория размещения 5 по ГОСТ 15150-69. Структура условного обозначения: ЭЦВ 12-160-50 нро ЭЦВ —тип агрегата; 12 — внутренний диаметр обсадной трубы скважины в дюймах (1дюйм = 25,4мм); 160 — номинальная подача, м3 /ч; 50 — номинальный напор в метрах водяного столба; нрк — нержавеющие рабочие колеса (нро — нержавеющие рабочие органы (рабочие колеса, отводы)) Примечание: * - параметры будут установлены после проведения испытания агрегатов. | https://livnasos.pro/upload/iblock/6df/20ob7oh8aqlec7fputhzppq23jk6f9tm/ETSV-6.jpg | https://livnasos.pro/upload/iblock/29e/z88mpl6kem72bwsd9tb9i7v7s79n3to0/Rukovodstvo-ECV.pdf | https://livnasos.pro/upload/iblock/ee3/99l06jihje1vn273w13bj4rk6c3qxi0j/Sertifikat-_-ETSV_-CRS_-FRS.pdf
94 | ЭЦВ | 81343 | 99000000823 | ЭЦВ 6-25-15* | 25 | 15 | от 20 до 30 | от 23,5 до 11,1 | - | 3 | 150 | 380 (+10%,-5%) | 50 | 3 | - | - | Агрегаты электронасосные центробежные скважинные для воды типа ЭЦВ (далее агрегаты) предназначены для подъема воды из артезианских скважин с целью осуществления водоснабжения, орошения и других подобных работ и соответствует техническим условиям АМТ3.246.001ТУ. Агрегат ЭЦВ представляет собой агрегат, состоящий из электрического двигателя, насоса и др. вспомогательных узлов. Электродвигатель водозаполненный. "Беличья клетка" ротора выполнена из меди. Агрегат ЭЦВ предназначен для подъема воды с общей минерализацией (сухой остаток) не более 1500 мг/л, с водородным показателем (рН) от 6,5 до 9,5, температурой до 30°С, массовой долей твердых механических примесей – не более 0,01% с размером не более 0,1 мм, с содержанием хлоридов - не более 350 мг/л, сульфатов - не более 500 мг/л, сероводорода - не более 1,5 мг/л, железа (общее содержание) – не более 0,3мг/л. Климатическое исполнение У, категория размещения 5 по ГОСТ 15150-69. Структура условного обозначения: ЭЦВ 12-160-50 нро ЭЦВ —тип агрегата; 12 — внутренний диаметр обсадной трубы скважины в дюймах (1дюйм = 25,4мм); 160 — номинальная подача, м3 /ч; 50 — номинальный напор в метрах водяного столба; нрк — нержавеющие рабочие колеса (нро — нержавеющие рабочие органы (рабочие колеса, отводы)) Примечание: * - параметры будут установлены после проведения испытания агрегатов. | https://livnasos.pro/upload/iblock/6df/20ob7oh8aqlec7fputhzppq23jk6f9tm/ETSV-6.jpg | https://livnasos.pro/upload/iblock/29e/z88mpl6kem72bwsd9tb9i7v7s79n3to0/Rukovodstvo-ECV.pdf | https://livnasos.pro/upload/iblock/ee3/99l06jihje1vn273w13bj4rk6c3qxi0j/Sertifikat-_-ETSV_-CRS_-FRS.pdf
95 | ЭЦВ | 81356 | 99000012892 | ЭЦВ 6-25-150 | 25 | 150 | от 20 до 30 | от 161 до 112 | 33 | 15 | 150 | 380 (+10%,-5%) | 50 | 3 | 2010 | 98 | Агрегаты электронасосные центробежные скважинные для воды типа ЭЦВ (далее агрегаты) предназначены для подъема воды из артезианских скважин с целью осуществления водоснабжения, орошения и других подобных работ и соответствует техническим условиям АМТ3.246.001ТУ. Агрегат ЭЦВ представляет собой агрегат, состоящий из электрического двигателя, насоса и др. вспомогательных узлов. Электродвигатель водозаполненный. "Беличья клетка" ротора выполнена из меди. Агрегат ЭЦВ предназначен для подъема воды с общей минерализацией (сухой остаток) не более 1500 мг/л, с водородным показателем (рН) от 6,5 до 9,5, температурой до 30°С, массовой долей твердых механических примесей – не более 0,01% с размером не более 0,1 мм, с содержанием хлоридов - не более 350 мг/л, сульфатов - не более 500 мг/л, сероводорода - не более 1,5 мг/л, железа (общее содержание) – не более 0,3мг/л. Климатическое исполнение У, категория размещения 5 по ГОСТ 15150-69. Структура условного обозначения: ЭЦВ 12-160-50 нро ЭЦВ —тип агрегата; 12 — внутренний диаметр обсадной трубы скважины в дюймах (1дюйм = 25,4мм); 160 — номинальная подача, м3 /ч; 50 — номинальный напор в метрах водяного столба; нрк — нержавеющие рабочие колеса (нро — нержавеющие рабочие органы (рабочие колеса, отводы)) Примечание: * - параметры будут установлены после проведения испытания агрегатов. | https://livnasos.pro/upload/iblock/6df/20ob7oh8aqlec7fputhzppq23jk6f9tm/ETSV-6.jpg | https://livnasos.pro/upload/iblock/29e/z88mpl6kem72bwsd9tb9i7v7s79n3to0/Rukovodstvo-ECV.pdf | https://livnasos.pro/upload/iblock/ee3/99l06jihje1vn273w13bj4rk6c3qxi0j/Sertifikat-_-ETSV_-CRS_-FRS.pdf
96 | ЭЦВ | 81344 | 99000000824 | ЭЦВ 6-25-25 | 25 | 25 | от 20 до 30 | от 33,5 до 17,6 | 7 | 3 | 150 | 380 (+10%,-5%) | 50 | 3 | 1020 | 50 | Агрегаты электронасосные центробежные скважинные для воды типа ЭЦВ (далее агрегаты) предназначены для подъема воды из артезианских скважин с целью осуществления водоснабжения, орошения и других подобных работ и соответствует техническим условиям АМТ3.246.001ТУ. Агрегат ЭЦВ представляет собой агрегат, состоящий из электрического двигателя, насоса и др. вспомогательных узлов. Электродвигатель водозаполненный. "Беличья клетка" ротора выполнена из меди. Агрегат ЭЦВ предназначен для подъема воды с общей минерализацией (сухой остаток) не более 1500 мг/л, с водородным показателем (рН) от 6,5 до 9,5, температурой до 30°С, массовой долей твердых механических примесей – не более 0,01% с размером не более 0,1 мм, с содержанием хлоридов - не более 350 мг/л, сульфатов - не более 500 мг/л, сероводорода - не более 1,5 мг/л, железа (общее содержание) – не более 0,3мг/л. Климатическое исполнение У, категория размещения 5 по ГОСТ 15150-69. Структура условного обозначения: ЭЦВ 12-160-50 нро ЭЦВ —тип агрегата; 12 — внутренний диаметр обсадной трубы скважины в дюймах (1дюйм = 25,4мм); 160 — номинальная подача, м3 /ч; 50 — номинальный напор в метрах водяного столба; нрк — нержавеющие рабочие колеса (нро — нержавеющие рабочие органы (рабочие колеса, отводы)) Примечание: * - параметры будут установлены после проведения испытания агрегатов. | https://livnasos.pro/upload/iblock/6df/20ob7oh8aqlec7fputhzppq23jk6f9tm/ETSV-6.jpg | https://livnasos.pro/upload/iblock/29e/z88mpl6kem72bwsd9tb9i7v7s79n3to0/Rukovodstvo-ECV.pdf | https://livnasos.pro/upload/iblock/ee3/99l06jihje1vn273w13bj4rk6c3qxi0j/Sertifikat-_-ETSV_-CRS_-FRS.pdf
97 | ЭЦВ | 81345 | 99000000825 | ЭЦВ 6-25-30 | 25 | 30 | от 20 до 30 | от 39,9 до 24,4 | 8 | 4 | 150 | 380 (+10%,-5%) | 50 | 3 | 985 | 52.5 | Агрегаты электронасосные центробежные скважинные для воды типа ЭЦВ (далее агрегаты) предназначены для подъема воды из артезианских скважин с целью осуществления водоснабжения, орошения и других подобных работ и соответствует техническим условиям АМТ3.246.001ТУ. Агрегат ЭЦВ представляет собой агрегат, состоящий из электрического двигателя, насоса и др. вспомогательных узлов. Электродвигатель водозаполненный. "Беличья клетка" ротора выполнена из меди. Агрегат ЭЦВ предназначен для подъема воды с общей минерализацией (сухой остаток) не более 1500 мг/л, с водородным показателем (рН) от 6,5 до 9,5, температурой до 30°С, массовой долей твердых механических примесей – не более 0,01% с размером не более 0,1 мм, с содержанием хлоридов - не более 350 мг/л, сульфатов - не более 500 мг/л, сероводорода - не более 1,5 мг/л, железа (общее содержание) – не более 0,3мг/л. Климатическое исполнение У, категория размещения 5 по ГОСТ 15150-69. Структура условного обозначения: ЭЦВ 12-160-50 нро ЭЦВ —тип агрегата; 12 — внутренний диаметр обсадной трубы скважины в дюймах (1дюйм = 25,4мм); 160 — номинальная подача, м3 /ч; 50 — номинальный напор в метрах водяного столба; нрк — нержавеющие рабочие колеса (нро — нержавеющие рабочие органы (рабочие колеса, отводы)) Примечание: * - параметры будут установлены после проведения испытания агрегатов. | https://livnasos.pro/upload/iblock/6df/20ob7oh8aqlec7fputhzppq23jk6f9tm/ETSV-6.jpg | https://livnasos.pro/upload/iblock/29e/z88mpl6kem72bwsd9tb9i7v7s79n3to0/Rukovodstvo-ECV.pdf | https://livnasos.pro/upload/iblock/ee3/99l06jihje1vn273w13bj4rk6c3qxi0j/Sertifikat-_-ETSV_-CRS_-FRS.pdf
98 | ЭЦВ | 81346 | 99000000826 | ЭЦВ 6-25-40 | 25 | 40 | от 20 до 30 | от 49,3 до 31,8 | 10 | 4 | 150 | 380 (+10%,-5%) | 50 | 3 | 1065 | 58 | Агрегаты электронасосные центробежные скважинные для воды типа ЭЦВ (далее агрегаты) предназначены для подъема воды из артезианских скважин с целью осуществления водоснабжения, орошения и других подобных работ и соответствует техническим условиям АМТ3.246.001ТУ. Агрегат ЭЦВ представляет собой агрегат, состоящий из электрического двигателя, насоса и др. вспомогательных узлов. Электродвигатель водозаполненный. "Беличья клетка" ротора выполнена из меди. Агрегат ЭЦВ предназначен для подъема воды с общей минерализацией (сухой остаток) не более 1500 мг/л, с водородным показателем (рН) от 6,5 до 9,5, температурой до 30°С, массовой долей твердых механических примесей – не более 0,01% с размером не более 0,1 мм, с содержанием хлоридов - не более 350 мг/л, сульфатов - не более 500 мг/л, сероводорода - не более 1,5 мг/л, железа (общее содержание) – не более 0,3мг/л. Климатическое исполнение У, категория размещения 5 по ГОСТ 15150-69. Структура условного обозначения: ЭЦВ 12-160-50 нро ЭЦВ —тип агрегата; 12 — внутренний диаметр обсадной трубы скважины в дюймах (1дюйм = 25,4мм); 160 — номинальная подача, м3 /ч; 50 — номинальный напор в метрах водяного столба; нрк — нержавеющие рабочие колеса (нро — нержавеющие рабочие органы (рабочие колеса, отводы)) Примечание: * - параметры будут установлены после проведения испытания агрегатов. | https://livnasos.pro/upload/iblock/6df/20ob7oh8aqlec7fputhzppq23jk6f9tm/ETSV-6.jpg | https://livnasos.pro/upload/iblock/29e/z88mpl6kem72bwsd9tb9i7v7s79n3to0/Rukovodstvo-ECV.pdf | https://livnasos.pro/upload/iblock/ee3/99l06jihje1vn273w13bj4rk6c3qxi0j/Sertifikat-_-ETSV_-CRS_-FRS.pdf
99 | ЭЦВ | 81347 | 99000000827 | ЭЦВ 6-25-50 | 25 | 50 | от 20 до 30 | от 60,1 до 40,3 | 12 | 5.5 | 150 | 380 (+10%,-5%) | 50 | 3 | 1115 | 57 | Агрегаты электронасосные центробежные скважинные для воды типа ЭЦВ (далее агрегаты) предназначены для подъема воды из артезианских скважин с целью осуществления водоснабжения, орошения и других подобных работ и соответствует техническим условиям АМТ3.246.001ТУ. Агрегат ЭЦВ представляет собой агрегат, состоящий из электрического двигателя, насоса и др. вспомогательных узлов. Электродвигатель водозаполненный. "Беличья клетка" ротора выполнена из меди. Агрегат ЭЦВ предназначен для подъема воды с общей минерализацией (сухой остаток) не более 1500 мг/л, с водородным показателем (рН) от 6,5 до 9,5, температурой до 30°С, массовой долей твердых механических примесей – не более 0,01% с размером не более 0,1 мм, с содержанием хлоридов - не более 350 мг/л, сульфатов - не более 500 мг/л, сероводорода - не более 1,5 мг/л, железа (общее содержание) – не более 0,3мг/л. Климатическое исполнение У, категория размещения 5 по ГОСТ 15150-69. Структура условного обозначения: ЭЦВ 12-160-50 нро ЭЦВ —тип агрегата; 12 — внутренний диаметр обсадной трубы скважины в дюймах (1дюйм = 25,4мм); 160 — номинальная подача, м3 /ч; 50 — номинальный напор в метрах водяного столба; нрк — нержавеющие рабочие колеса (нро — нержавеющие рабочие органы (рабочие колеса, отводы)) Примечание: * - параметры будут установлены после проведения испытания агрегатов. | https://livnasos.pro/upload/iblock/6df/20ob7oh8aqlec7fputhzppq23jk6f9tm/ETSV-6.jpg | https://livnasos.pro/upload/iblock/29e/z88mpl6kem72bwsd9tb9i7v7s79n3to0/Rukovodstvo-ECV.pdf | https://livnasos.pro/upload/iblock/ee3/99l06jihje1vn273w13bj4rk6c3qxi0j/Sertifikat-_-ETSV_-CRS_-FRS.pdf
100 | ЭЦВ | 81348 | 99000000828 | ЭЦВ 6-25-60 | 25 | 60 | от 20 до 30 | от 69,4 до 46,9 | 15.5 | 6.3 | 150 | 380 (+10%,-5%) | 50 | 3 | 1240 | 63 | Агрегаты электронасосные центробежные скважинные для воды типа ЭЦВ (далее агрегаты) предназначены для подъема воды из артезианских скважин с целью осуществления водоснабжения, орошения и других подобных работ и соответствует техническим условиям АМТ3.246.001ТУ. Агрегат ЭЦВ представляет собой агрегат, состоящий из электрического двигателя, насоса и др. вспомогательных узлов. Электродвигатель водозаполненный. "Беличья клетка" ротора выполнена из меди. Агрегат ЭЦВ предназначен для подъема воды с общей минерализацией (сухой остаток) не более 1500 мг/л, с водородным показателем (рН) от 6,5 до 9,5, температурой до 30°С, массовой долей твердых механических примесей – не более 0,01% с размером не более 0,1 мм, с содержанием хлоридов - не более 350 мг/л, сульфатов - не более 500 мг/л, сероводорода - не более 1,5 мг/л, железа (общее содержание) – не более 0,3мг/л. Климатическое исполнение У, категория размещения 5 по ГОСТ 15150-69. Структура условного обозначения: ЭЦВ 12-160-50 нро ЭЦВ —тип агрегата; 12 — внутренний диаметр обсадной трубы скважины в дюймах (1дюйм = 25,4мм); 160 — номинальная подача, м3 /ч; 50 — номинальный напор в метрах водяного столба; нрк — нержавеющие рабочие колеса (нро — нержавеющие рабочие органы (рабочие колеса, отводы)) Примечание: * - параметры будут установлены после проведения испытания агрегатов. | https://livnasos.pro/upload/iblock/6df/20ob7oh8aqlec7fputhzppq23jk6f9tm/ETSV-6.jpg | https://livnasos.pro/upload/iblock/29e/z88mpl6kem72bwsd9tb9i7v7s79n3to0/Rukovodstvo-ECV.pdf | https://livnasos.pro/upload/iblock/ee3/99l06jihje1vn273w13bj4rk6c3qxi0j/Sertifikat-_-ETSV_-CRS_-FRS.pdf
101 | ЭЦВ | 81349 | 99000000829 | ЭЦВ 6-25-70 | 25 | 70 | от 20 до 30 | от 78,9 до 56,9 | 17 | 7.5 | 150 | 380 (+10%,-5%) | 50 | 3 | 1335 | 68 | Агрегаты электронасосные центробежные скважинные для воды типа ЭЦВ (далее агрегаты) предназначены для подъема воды из артезианских скважин с целью осуществления водоснабжения, орошения и других подобных работ и соответствует техническим условиям АМТ3.246.001ТУ. Агрегат ЭЦВ представляет собой агрегат, состоящий из электрического двигателя, насоса и др. вспомогательных узлов. Электродвигатель водозаполненный. "Беличья клетка" ротора выполнена из меди. Агрегат ЭЦВ предназначен для подъема воды с общей минерализацией (сухой остаток) не более 1500 мг/л, с водородным показателем (рН) от 6,5 до 9,5, температурой до 30°С, массовой долей твердых механических примесей – не более 0,01% с размером не более 0,1 мм, с содержанием хлоридов - не более 350 мг/л, сульфатов - не более 500 мг/л, сероводорода - не более 1,5 мг/л, железа (общее содержание) – не более 0,3мг/л. Климатическое исполнение У, категория размещения 5 по ГОСТ 15150-69. Структура условного обозначения: ЭЦВ 12-160-50 нро ЭЦВ —тип агрегата; 12 — внутренний диаметр обсадной трубы скважины в дюймах (1дюйм = 25,4мм); 160 — номинальная подача, м3 /ч; 50 — номинальный напор в метрах водяного столба; нрк — нержавеющие рабочие колеса (нро — нержавеющие рабочие органы (рабочие колеса, отводы)) Примечание: * - параметры будут установлены после проведения испытания агрегатов. | https://livnasos.pro/upload/iblock/6df/20ob7oh8aqlec7fputhzppq23jk6f9tm/ETSV-6.jpg | https://livnasos.pro/upload/iblock/29e/z88mpl6kem72bwsd9tb9i7v7s79n3to0/Rukovodstvo-ECV.pdf | https://livnasos.pro/upload/iblock/ee3/99l06jihje1vn273w13bj4rk6c3qxi0j/Sertifikat-_-ETSV_-CRS_-FRS.pdf
102 | ЭЦВ | 81350 | 99000000830 | ЭЦВ 6-25-80 | 25 | 80 | от 20 до 30 | от 91 до 64,2 | 19 | 7.5 | 150 | 380 (+10%,-5%) | 50 | 3 | 1390 | 69 | Агрегаты электронасосные центробежные скважинные для воды типа ЭЦВ (далее агрегаты) предназначены для подъема воды из артезианских скважин с целью осуществления водоснабжения, орошения и других подобных работ и соответствует техническим условиям АМТ3.246.001ТУ. Агрегат ЭЦВ представляет собой агрегат, состоящий из электрического двигателя, насоса и др. вспомогательных узлов. Электродвигатель водозаполненный. "Беличья клетка" ротора выполнена из меди. Агрегат ЭЦВ предназначен для подъема воды с общей минерализацией (сухой остаток) не более 1500 мг/л, с водородным показателем (рН) от 6,5 до 9,5, температурой до 30°С, массовой долей твердых механических примесей – не более 0,01% с размером не более 0,1 мм, с содержанием хлоридов - не более 350 мг/л, сульфатов - не более 500 мг/л, сероводорода - не более 1,5 мг/л, железа (общее содержание) – не более 0,3мг/л. Климатическое исполнение У, категория размещения 5 по ГОСТ 15150-69. Структура условного обозначения: ЭЦВ 12-160-50 нро ЭЦВ —тип агрегата; 12 — внутренний диаметр обсадной трубы скважины в дюймах (1дюйм = 25,4мм); 160 — номинальная подача, м3 /ч; 50 — номинальный напор в метрах водяного столба; нрк — нержавеющие рабочие колеса (нро — нержавеющие рабочие органы (рабочие колеса, отводы)) Примечание: * - параметры будут установлены после проведения испытания агрегатов. | https://livnasos.pro/upload/iblock/6df/20ob7oh8aqlec7fputhzppq23jk6f9tm/ETSV-6.jpg | https://livnasos.pro/upload/iblock/29e/z88mpl6kem72bwsd9tb9i7v7s79n3to0/Rukovodstvo-ECV.pdf | https://livnasos.pro/upload/iblock/ee3/99l06jihje1vn273w13bj4rk6c3qxi0j/Sertifikat-_-ETSV_-CRS_-FRS.pdf
103 | ЭЦВ | 81351 | 99000000831 | ЭЦВ 6-25-90 | 25 | 90 | от 20 до 30 | от 102 до 72,3 | 20 | 9 | 150 | 380 (+10%,-5%) | 50 | 3 | 1460 | 73 | Агрегаты электронасосные центробежные скважинные для воды типа ЭЦВ (далее агрегаты) предназначены для подъема воды из артезианских скважин с целью осуществления водоснабжения, орошения и других подобных работ и соответствует техническим условиям АМТ3.246.001ТУ. Агрегат ЭЦВ представляет собой агрегат, состоящий из электрического двигателя, насоса и др. вспомогательных узлов. Электродвигатель водозаполненный. "Беличья клетка" ротора выполнена из меди. Агрегат ЭЦВ предназначен для подъема воды с общей минерализацией (сухой остаток) не более 1500 мг/л, с водородным показателем (рН) от 6,5 до 9,5, температурой до 30°С, массовой долей твердых механических примесей – не более 0,01% с размером не более 0,1 мм, с содержанием хлоридов - не более 350 мг/л, сульфатов - не более 500 мг/л, сероводорода - не более 1,5 мг/л, железа (общее содержание) – не более 0,3мг/л. Климатическое исполнение У, категория размещения 5 по ГОСТ 15150-69. Структура условного обозначения: ЭЦВ 12-160-50 нро ЭЦВ —тип агрегата; 12 — внутренний диаметр обсадной трубы скважины в дюймах (1дюйм = 25,4мм); 160 — номинальная подача, м3 /ч; 50 — номинальный напор в метрах водяного столба; нрк — нержавеющие рабочие колеса (нро — нержавеющие рабочие органы (рабочие колеса, отводы)) Примечание: * - параметры будут установлены после проведения испытания агрегатов. | https://livnasos.pro/upload/iblock/6df/20ob7oh8aqlec7fputhzppq23jk6f9tm/ETSV-6.jpg | https://livnasos.pro/upload/iblock/29e/z88mpl6kem72bwsd9tb9i7v7s79n3to0/Rukovodstvo-ECV.pdf | https://livnasos.pro/upload/iblock/ee3/99l06jihje1vn273w13bj4rk6c3qxi0j/Sertifikat-_-ETSV_-CRS_-FRS.pdf
104 | ЭЦВ | 81274 | 99000000757 | ЭЦВ 6-4-100 | 4 | 100 | от 3 до 5,5 | от 112 до 90 | 6.3 | 3 | 150 | 380 (+10%,-5%) | 50 | 3 | 1070 | 50.8 | Агрегаты электронасосные центробежные скважинные для воды типа ЭЦВ (далее агрегаты) предназначены для подъема воды из артезианских скважин с целью осуществления водоснабжения, орошения и других подобных работ и соответствует техническим условиям АМТ3.246.001ТУ. Агрегат ЭЦВ представляет собой агрегат, состоящий из электрического двигателя, насоса и др. вспомогательных узлов. Электродвигатель водозаполненный. "Беличья клетка" ротора выполнена из меди. Агрегат ЭЦВ предназначен для подъема воды с общей минерализацией (сухой остаток) не более 1500 мг/л, с водородным показателем (рН) от 6,5 до 9,5, температурой до 30°С, массовой долей твердых механических примесей – не более 0,01% с размером не более 0,1 мм, с содержанием хлоридов - не более 350 мг/л, сульфатов - не более 500 мг/л, сероводорода - не более 1,5 мг/л, железа (общее содержание) – не более 0,3мг/л. Климатическое исполнение У, категория размещения 5 по ГОСТ 15150-69. Структура условного обозначения: ЭЦВ 12-160-50 нро ЭЦВ —тип агрегата; 12 — внутренний диаметр обсадной трубы скважины в дюймах (1дюйм = 25,4мм); 160 — номинальная подача, м3 /ч; 50 — номинальный напор в метрах водяного столба; нрк — нержавеющие рабочие колеса (нро — нержавеющие рабочие органы (рабочие колеса, отводы)) Примечание: * - параметры будут установлены после проведения испытания агрегатов. | https://livnasos.pro/upload/iblock/6df/20ob7oh8aqlec7fputhzppq23jk6f9tm/ETSV-6.jpg | https://livnasos.pro/upload/iblock/29e/z88mpl6kem72bwsd9tb9i7v7s79n3to0/Rukovodstvo-ECV.pdf | https://livnasos.pro/upload/iblock/ee3/99l06jihje1vn273w13bj4rk6c3qxi0j/Sertifikat-_-ETSV_-CRS_-FRS.pdf
105 | ЭЦВ | 81275 | 99000000758 | ЭЦВ 6-4-130 | 4 | 130 | от 3 до 5,5 | от 137 до 113 | 8 | 4 | 150 | 380 (+10%,-5%) | 50 | 3 | 1170 | 55 | Агрегаты электронасосные центробежные скважинные для воды типа ЭЦВ (далее агрегаты) предназначены для подъема воды из артезианских скважин с целью осуществления водоснабжения, орошения и других подобных работ и соответствует техническим условиям АМТ3.246.001ТУ. Агрегат ЭЦВ представляет собой агрегат, состоящий из электрического двигателя, насоса и др. вспомогательных узлов. Электродвигатель водозаполненный. "Беличья клетка" ротора выполнена из меди. Агрегат ЭЦВ предназначен для подъема воды с общей минерализацией (сухой остаток) не более 1500 мг/л, с водородным показателем (рН) от 6,5 до 9,5, температурой до 30°С, массовой долей твердых механических примесей – не более 0,01% с размером не более 0,1 мм, с содержанием хлоридов - не более 350 мг/л, сульфатов - не более 500 мг/л, сероводорода - не более 1,5 мг/л, железа (общее содержание) – не более 0,3мг/л. Климатическое исполнение У, категория размещения 5 по ГОСТ 15150-69. Структура условного обозначения: ЭЦВ 12-160-50 нро ЭЦВ —тип агрегата; 12 — внутренний диаметр обсадной трубы скважины в дюймах (1дюйм = 25,4мм); 160 — номинальная подача, м3 /ч; 50 — номинальный напор в метрах водяного столба; нрк — нержавеющие рабочие колеса (нро — нержавеющие рабочие органы (рабочие колеса, отводы)) Примечание: * - параметры будут установлены после проведения испытания агрегатов. | https://livnasos.pro/upload/iblock/6df/20ob7oh8aqlec7fputhzppq23jk6f9tm/ETSV-6.jpg | https://livnasos.pro/upload/iblock/29e/z88mpl6kem72bwsd9tb9i7v7s79n3to0/Rukovodstvo-ECV.pdf | https://livnasos.pro/upload/iblock/ee3/99l06jihje1vn273w13bj4rk6c3qxi0j/Sertifikat-_-ETSV_-CRS_-FRS.pdf
106 | ЭЦВ | 81276 | 99000000759 | ЭЦВ 6-4-160 | 4 | 160 | от 3 до 5,5 | от 169 до 140 | 9 | 4 | 150 | 380 (+10%,-5%) | 50 | 3 | 1285 | 58 | Агрегаты электронасосные центробежные скважинные для воды типа ЭЦВ (далее агрегаты) предназначены для подъема воды из артезианских скважин с целью осуществления водоснабжения, орошения и других подобных работ и соответствует техническим условиям АМТ3.246.001ТУ. Агрегат ЭЦВ представляет собой агрегат, состоящий из электрического двигателя, насоса и др. вспомогательных узлов. Электродвигатель водозаполненный. "Беличья клетка" ротора выполнена из меди. Агрегат ЭЦВ предназначен для подъема воды с общей минерализацией (сухой остаток) не более 1500 мг/л, с водородным показателем (рН) от 6,5 до 9,5, температурой до 30°С, массовой долей твердых механических примесей – не более 0,01% с размером не более 0,1 мм, с содержанием хлоридов - не более 350 мг/л, сульфатов - не более 500 мг/л, сероводорода - не более 1,5 мг/л, железа (общее содержание) – не более 0,3мг/л. Климатическое исполнение У, категория размещения 5 по ГОСТ 15150-69. Структура условного обозначения: ЭЦВ 12-160-50 нро ЭЦВ —тип агрегата; 12 — внутренний диаметр обсадной трубы скважины в дюймах (1дюйм = 25,4мм); 160 — номинальная подача, м3 /ч; 50 — номинальный напор в метрах водяного столба; нрк — нержавеющие рабочие колеса (нро — нержавеющие рабочие органы (рабочие колеса, отводы)) Примечание: * - параметры будут установлены после проведения испытания агрегатов. | https://livnasos.pro/upload/iblock/6df/20ob7oh8aqlec7fputhzppq23jk6f9tm/ETSV-6.jpg | https://livnasos.pro/upload/iblock/29e/z88mpl6kem72bwsd9tb9i7v7s79n3to0/Rukovodstvo-ECV.pdf | https://livnasos.pro/upload/iblock/ee3/99l06jihje1vn273w13bj4rk6c3qxi0j/Sertifikat-_-ETSV_-CRS_-FRS.pdf
107 | ЭЦВ | 81277 | 99000000760 | ЭЦВ 6-4-190 | 4 | 190 | от 3 до 5,5 | от 200 до 164 | 10 | 4 | 150 | 380 (+10%,-5%) | 50 | 3 | 1355 | 60 | Агрегаты электронасосные центробежные скважинные для воды типа ЭЦВ (далее агрегаты) предназначены для подъема воды из артезианских скважин с целью осуществления водоснабжения, орошения и других подобных работ и соответствует техническим условиям АМТ3.246.001ТУ. Агрегат ЭЦВ представляет собой агрегат, состоящий из электрического двигателя, насоса и др. вспомогательных узлов. Электродвигатель водозаполненный. "Беличья клетка" ротора выполнена из меди. Агрегат ЭЦВ предназначен для подъема воды с общей минерализацией (сухой остаток) не более 1500 мг/л, с водородным показателем (рН) от 6,5 до 9,5, температурой до 30°С, массовой долей твердых механических примесей – не более 0,01% с размером не более 0,1 мм, с содержанием хлоридов - не более 350 мг/л, сульфатов - не более 500 мг/л, сероводорода - не более 1,5 мг/л, железа (общее содержание) – не более 0,3мг/л. Климатическое исполнение У, категория размещения 5 по ГОСТ 15150-69. Структура условного обозначения: ЭЦВ 12-160-50 нро ЭЦВ —тип агрегата; 12 — внутренний диаметр обсадной трубы скважины в дюймах (1дюйм = 25,4мм); 160 — номинальная подача, м3 /ч; 50 — номинальный напор в метрах водяного столба; нрк — нержавеющие рабочие колеса (нро — нержавеющие рабочие органы (рабочие колеса, отводы)) Примечание: * - параметры будут установлены после проведения испытания агрегатов. | https://livnasos.pro/upload/iblock/6df/20ob7oh8aqlec7fputhzppq23jk6f9tm/ETSV-6.jpg | https://livnasos.pro/upload/iblock/29e/z88mpl6kem72bwsd9tb9i7v7s79n3to0/Rukovodstvo-ECV.pdf | https://livnasos.pro/upload/iblock/ee3/99l06jihje1vn273w13bj4rk6c3qxi0j/Sertifikat-_-ETSV_-CRS_-FRS.pdf
108 | ЭЦВ | 81278 | 99000008433 | ЭЦВ 6-4-300 | 4 | 300 | от 3 до 5,5 | от 305 до 275 | 16.5 | 9 | 150 | 380 (+10%,-5%) | 50 | 3 | 2055 | 93.3 | Агрегаты электронасосные центробежные скважинные для воды типа ЭЦВ (далее агрегаты) предназначены для подъема воды из артезианских скважин с целью осуществления водоснабжения, орошения и других подобных работ и соответствует техническим условиям АМТ3.246.001ТУ. Агрегат ЭЦВ представляет собой агрегат, состоящий из электрического двигателя, насоса и др. вспомогательных узлов. Электродвигатель водозаполненный. "Беличья клетка" ротора выполнена из меди. Агрегат ЭЦВ предназначен для подъема воды с общей минерализацией (сухой остаток) не более 1500 мг/л, с водородным показателем (рН) от 6,5 до 9,5, температурой до 30°С, массовой долей твердых механических примесей – не более 0,01% с размером не более 0,1 мм, с содержанием хлоридов - не более 350 мг/л, сульфатов - не более 500 мг/л, сероводорода - не более 1,5 мг/л, железа (общее содержание) – не более 0,3мг/л. Климатическое исполнение У, категория размещения 5 по ГОСТ 15150-69. Структура условного обозначения: ЭЦВ 12-160-50 нро ЭЦВ —тип агрегата; 12 — внутренний диаметр обсадной трубы скважины в дюймах (1дюйм = 25,4мм); 160 — номинальная подача, м3 /ч; 50 — номинальный напор в метрах водяного столба; нрк — нержавеющие рабочие колеса (нро — нержавеющие рабочие органы (рабочие колеса, отводы)) Примечание: * - параметры будут установлены после проведения испытания агрегатов. | https://livnasos.pro/upload/iblock/6df/20ob7oh8aqlec7fputhzppq23jk6f9tm/ETSV-6.jpg | https://livnasos.pro/upload/iblock/29e/z88mpl6kem72bwsd9tb9i7v7s79n3to0/Rukovodstvo-ECV.pdf | https://livnasos.pro/upload/iblock/ee3/99l06jihje1vn273w13bj4rk6c3qxi0j/Sertifikat-_-ETSV_-CRS_-FRS.pdf
109 | ЭЦВ | 81272 | 99000000756 | ЭЦВ 6-4-70 | 4 | 70 | от 3 до 5,5 | от 75 до 60 | 4.6 | 3 | 150 | 380 (+10%,-5%) | 50 | 3 | 960 | 48.5 | Агрегаты электронасосные центробежные скважинные для воды типа ЭЦВ (далее агрегаты) предназначены для подъема воды из артезианских скважин с целью осуществления водоснабжения, орошения и других подобных работ и соответствует техническим условиям АМТ3.246.001ТУ. Агрегат ЭЦВ представляет собой агрегат, состоящий из электрического двигателя, насоса и др. вспомогательных узлов. Электродвигатель водозаполненный. "Беличья клетка" ротора выполнена из меди. Агрегат ЭЦВ предназначен для подъема воды с общей минерализацией (сухой остаток) не более 1500 мг/л, с водородным показателем (рН) от 6,5 до 9,5, температурой до 30°С, массовой долей твердых механических примесей – не более 0,01% с размером не более 0,1 мм, с содержанием хлоридов - не более 350 мг/л, сульфатов - не более 500 мг/л, сероводорода - не более 1,5 мг/л, железа (общее содержание) – не более 0,3мг/л. Климатическое исполнение У, категория размещения 5 по ГОСТ 15150-69. Структура условного обозначения: ЭЦВ 12-160-50 нро ЭЦВ —тип агрегата; 12 — внутренний диаметр обсадной трубы скважины в дюймах (1дюйм = 25,4мм); 160 — номинальная подача, м3 /ч; 50 — номинальный напор в метрах водяного столба; нрк — нержавеющие рабочие колеса (нро — нержавеющие рабочие органы (рабочие колеса, отводы)) Примечание: * - параметры будут установлены после проведения испытания агрегатов. | https://livnasos.pro/upload/iblock/6df/20ob7oh8aqlec7fputhzppq23jk6f9tm/ETSV-6.jpg | https://livnasos.pro/upload/iblock/29e/z88mpl6kem72bwsd9tb9i7v7s79n3to0/Rukovodstvo-ECV.pdf | https://livnasos.pro/upload/iblock/ee3/99l06jihje1vn273w13bj4rk6c3qxi0j/Sertifikat-_-ETSV_-CRS_-FRS.pdf
110 | ЭЦВ | 81273 | 99000013174 | ЭЦВ 6-4-90 | 4 | 90 | от 3 до 5,5 | от 96 до 80 | 6.3 | 3 | 150 | 380 (+10%,-5%) | 50 | 3 | 1070 | 50.8 | Агрегаты электронасосные центробежные скважинные для воды типа ЭЦВ (далее агрегаты) предназначены для подъема воды из артезианских скважин с целью осуществления водоснабжения, орошения и других подобных работ и соответствует техническим условиям АМТ3.246.001ТУ. Агрегат ЭЦВ представляет собой агрегат, состоящий из электрического двигателя, насоса и др. вспомогательных узлов. Электродвигатель водозаполненный. "Беличья клетка" ротора выполнена из меди. Агрегат ЭЦВ предназначен для подъема воды с общей минерализацией (сухой остаток) не более 1500 мг/л, с водородным показателем (рН) от 6,5 до 9,5, температурой до 30°С, массовой долей твердых механических примесей – не более 0,01% с размером не более 0,1 мм, с содержанием хлоридов - не более 350 мг/л, сульфатов - не более 500 мг/л, сероводорода - не более 1,5 мг/л, железа (общее содержание) – не более 0,3мг/л. Климатическое исполнение У, категория размещения 5 по ГОСТ 15150-69. Структура условного обозначения: ЭЦВ 12-160-50 нро ЭЦВ —тип агрегата; 12 — внутренний диаметр обсадной трубы скважины в дюймах (1дюйм = 25,4мм); 160 — номинальная подача, м3 /ч; 50 — номинальный напор в метрах водяного столба; нрк — нержавеющие рабочие колеса (нро — нержавеющие рабочие органы (рабочие колеса, отводы)) Примечание: * - параметры будут установлены после проведения испытания агрегатов. | https://livnasos.pro/upload/iblock/6df/20ob7oh8aqlec7fputhzppq23jk6f9tm/ETSV-6.jpg | https://livnasos.pro/upload/iblock/29e/z88mpl6kem72bwsd9tb9i7v7s79n3to0/Rukovodstvo-ECV.pdf | https://livnasos.pro/upload/iblock/ee3/99l06jihje1vn273w13bj4rk6c3qxi0j/Sertifikat-_-ETSV_-CRS_-FRS.pdf
111 | ЭЦВ | 81283 | 99000000763 | ЭЦВ 6-6.5-105 | 6.5 | 105 | от 5,5 до 9 | от 112 до 90 | 9 | 4 | 150 | 380 (+10%,-5%) | 50 | 3 | 1120 | 54 | Агрегаты электронасосные центробежные скважинные для воды типа ЭЦВ (далее агрегаты) предназначены для подъема воды из артезианских скважин с целью осуществления водоснабжения, орошения и других подобных работ и соответствует техническим условиям АМТ3.246.001ТУ. Агрегат ЭЦВ представляет собой агрегат, состоящий из электрического двигателя, насоса и др. вспомогательных узлов. Электродвигатель водозаполненный. "Беличья клетка" ротора выполнена из меди. Агрегат ЭЦВ предназначен для подъема воды с общей минерализацией (сухой остаток) не более 1500 мг/л, с водородным показателем (рН) от 6,5 до 9,5, температурой до 30°С, массовой долей твердых механических примесей – не более 0,01% с размером не более 0,1 мм, с содержанием хлоридов - не более 350 мг/л, сульфатов - не более 500 мг/л, сероводорода - не более 1,5 мг/л, железа (общее содержание) – не более 0,3мг/л. Климатическое исполнение У, категория размещения 5 по ГОСТ 15150-69. Структура условного обозначения: ЭЦВ 12-160-50 нро ЭЦВ —тип агрегата; 12 — внутренний диаметр обсадной трубы скважины в дюймах (1дюйм = 25,4мм); 160 — номинальная подача, м3 /ч; 50 — номинальный напор в метрах водяного столба; нрк — нержавеющие рабочие колеса (нро — нержавеющие рабочие органы (рабочие колеса, отводы)) Примечание: * - параметры будут установлены после проведения испытания агрегатов. | https://livnasos.pro/upload/iblock/6df/20ob7oh8aqlec7fputhzppq23jk6f9tm/ETSV-6.jpg | https://livnasos.pro/upload/iblock/29e/z88mpl6kem72bwsd9tb9i7v7s79n3to0/Rukovodstvo-ECV.pdf | https://livnasos.pro/upload/iblock/ee3/99l06jihje1vn273w13bj4rk6c3qxi0j/Sertifikat-_-ETSV_-CRS_-FRS.pdf
112 | ЭЦВ | 81284 | 99000000764 | ЭЦВ 6-6.5-125 | 6.5 | 125 | от 5,5 до 9 | от 130 до 100 | 10 | 4 | 150 | 380 (+10%,-5%) | 50 | 3 | 1200 | 56 | Агрегаты электронасосные центробежные скважинные для воды типа ЭЦВ (далее агрегаты) предназначены для подъема воды из артезианских скважин с целью осуществления водоснабжения, орошения и других подобных работ и соответствует техническим условиям АМТ3.246.001ТУ. Агрегат ЭЦВ представляет собой агрегат, состоящий из электрического двигателя, насоса и др. вспомогательных узлов. Электродвигатель водозаполненный. "Беличья клетка" ротора выполнена из меди. Агрегат ЭЦВ предназначен для подъема воды с общей минерализацией (сухой остаток) не более 1500 мг/л, с водородным показателем (рН) от 6,5 до 9,5, температурой до 30°С, массовой долей твердых механических примесей – не более 0,01% с размером не более 0,1 мм, с содержанием хлоридов - не более 350 мг/л, сульфатов - не более 500 мг/л, сероводорода - не более 1,5 мг/л, железа (общее содержание) – не более 0,3мг/л. Климатическое исполнение У, категория размещения 5 по ГОСТ 15150-69. Структура условного обозначения: ЭЦВ 12-160-50 нро ЭЦВ —тип агрегата; 12 — внутренний диаметр обсадной трубы скважины в дюймах (1дюйм = 25,4мм); 160 — номинальная подача, м3 /ч; 50 — номинальный напор в метрах водяного столба; нрк — нержавеющие рабочие колеса (нро — нержавеющие рабочие органы (рабочие колеса, отводы)) Примечание: * - параметры будут установлены после проведения испытания агрегатов. | https://livnasos.pro/upload/iblock/6df/20ob7oh8aqlec7fputhzppq23jk6f9tm/ETSV-6.jpg | https://livnasos.pro/upload/iblock/29e/z88mpl6kem72bwsd9tb9i7v7s79n3to0/Rukovodstvo-ECV.pdf | https://livnasos.pro/upload/iblock/ee3/99l06jihje1vn273w13bj4rk6c3qxi0j/Sertifikat-_-ETSV_-CRS_-FRS.pdf
113 | ЭЦВ | 81285 | 99000000765 | ЭЦВ 6-6.5-140 | 6.5 | 140 | от 5,5 до 9 | от 150 до 115 | 11 | 5.5 | 150 | 380 (+10%,-5%) | 50 | 3 | 1265 | 60 | Агрегаты электронасосные центробежные скважинные для воды типа ЭЦВ (далее агрегаты) предназначены для подъема воды из артезианских скважин с целью осуществления водоснабжения, орошения и других подобных работ и соответствует техническим условиям АМТ3.246.001ТУ. Агрегат ЭЦВ представляет собой агрегат, состоящий из электрического двигателя, насоса и др. вспомогательных узлов. Электродвигатель водозаполненный. "Беличья клетка" ротора выполнена из меди. Агрегат ЭЦВ предназначен для подъема воды с общей минерализацией (сухой остаток) не более 1500 мг/л, с водородным показателем (рН) от 6,5 до 9,5, температурой до 30°С, массовой долей твердых механических примесей – не более 0,01% с размером не более 0,1 мм, с содержанием хлоридов - не более 350 мг/л, сульфатов - не более 500 мг/л, сероводорода - не более 1,5 мг/л, железа (общее содержание) – не более 0,3мг/л. Климатическое исполнение У, категория размещения 5 по ГОСТ 15150-69. Структура условного обозначения: ЭЦВ 12-160-50 нро ЭЦВ —тип агрегата; 12 — внутренний диаметр обсадной трубы скважины в дюймах (1дюйм = 25,4мм); 160 — номинальная подача, м3 /ч; 50 — номинальный напор в метрах водяного столба; нрк — нержавеющие рабочие колеса (нро — нержавеющие рабочие органы (рабочие колеса, отводы)) Примечание: * - параметры будут установлены после проведения испытания агрегатов. | https://livnasos.pro/upload/iblock/6df/20ob7oh8aqlec7fputhzppq23jk6f9tm/ETSV-6.jpg | https://livnasos.pro/upload/iblock/29e/z88mpl6kem72bwsd9tb9i7v7s79n3to0/Rukovodstvo-ECV.pdf | https://livnasos.pro/upload/iblock/ee3/99l06jihje1vn273w13bj4rk6c3qxi0j/Sertifikat-_-ETSV_-CRS_-FRS.pdf
114 | ЭЦВ | 81286 | 99000000766 | ЭЦВ 6-6.5-160 | 6.5 | 160 | от 5,5 до 9 | от 169 до 128 | 12.5 | 6.3 | 150 | 380 (+10%,-5%) | 50 | 3 | 1370 | 65 | Агрегаты электронасосные центробежные скважинные для воды типа ЭЦВ (далее агрегаты) предназначены для подъема воды из артезианских скважин с целью осуществления водоснабжения, орошения и других подобных работ и соответствует техническим условиям АМТ3.246.001ТУ. Агрегат ЭЦВ представляет собой агрегат, состоящий из электрического двигателя, насоса и др. вспомогательных узлов. Электродвигатель водозаполненный. "Беличья клетка" ротора выполнена из меди. Агрегат ЭЦВ предназначен для подъема воды с общей минерализацией (сухой остаток) не более 1500 мг/л, с водородным показателем (рН) от 6,5 до 9,5, температурой до 30°С, массовой долей твердых механических примесей – не более 0,01% с размером не более 0,1 мм, с содержанием хлоридов - не более 350 мг/л, сульфатов - не более 500 мг/л, сероводорода - не более 1,5 мг/л, железа (общее содержание) – не более 0,3мг/л. Климатическое исполнение У, категория размещения 5 по ГОСТ 15150-69. Структура условного обозначения: ЭЦВ 12-160-50 нро ЭЦВ —тип агрегата; 12 — внутренний диаметр обсадной трубы скважины в дюймах (1дюйм = 25,4мм); 160 — номинальная подача, м3 /ч; 50 — номинальный напор в метрах водяного столба; нрк — нержавеющие рабочие колеса (нро — нержавеющие рабочие органы (рабочие колеса, отводы)) Примечание: * - параметры будут установлены после проведения испытания агрегатов. | https://livnasos.pro/upload/iblock/6df/20ob7oh8aqlec7fputhzppq23jk6f9tm/ETSV-6.jpg | https://livnasos.pro/upload/iblock/29e/z88mpl6kem72bwsd9tb9i7v7s79n3to0/Rukovodstvo-ECV.pdf | https://livnasos.pro/upload/iblock/ee3/99l06jihje1vn273w13bj4rk6c3qxi0j/Sertifikat-_-ETSV_-CRS_-FRS.pdf
115 | ЭЦВ | 81287 | 99000012840 | ЭЦВ 6-6.5-180 | 6.5 | 180 | от 5,5 до 9 | от 183 до 142 | 14 | 6.3 | 150 | 380 (+10%,-5%) | 50 | 3 | 1485 | 67 | Агрегаты электронасосные центробежные скважинные для воды типа ЭЦВ (далее агрегаты) предназначены для подъема воды из артезианских скважин с целью осуществления водоснабжения, орошения и других подобных работ и соответствует техническим условиям АМТ3.246.001ТУ. Агрегат ЭЦВ представляет собой агрегат, состоящий из электрического двигателя, насоса и др. вспомогательных узлов. Электродвигатель водозаполненный. "Беличья клетка" ротора выполнена из меди. Агрегат ЭЦВ предназначен для подъема воды с общей минерализацией (сухой остаток) не более 1500 мг/л, с водородным показателем (рН) от 6,5 до 9,5, температурой до 30°С, массовой долей твердых механических примесей – не более 0,01% с размером не более 0,1 мм, с содержанием хлоридов - не более 350 мг/л, сульфатов - не более 500 мг/л, сероводорода - не более 1,5 мг/л, железа (общее содержание) – не более 0,3мг/л. Климатическое исполнение У, категория размещения 5 по ГОСТ 15150-69. Структура условного обозначения: ЭЦВ 12-160-50 нро ЭЦВ —тип агрегата; 12 — внутренний диаметр обсадной трубы скважины в дюймах (1дюйм = 25,4мм); 160 — номинальная подача, м3 /ч; 50 — номинальный напор в метрах водяного столба; нрк — нержавеющие рабочие колеса (нро — нержавеющие рабочие органы (рабочие колеса, отводы)) Примечание: * - параметры будут установлены после проведения испытания агрегатов. | https://livnasos.pro/upload/iblock/6df/20ob7oh8aqlec7fputhzppq23jk6f9tm/ETSV-6.jpg | https://livnasos.pro/upload/iblock/29e/z88mpl6kem72bwsd9tb9i7v7s79n3to0/Rukovodstvo-ECV.pdf | https://livnasos.pro/upload/iblock/ee3/99l06jihje1vn273w13bj4rk6c3qxi0j/Sertifikat-_-ETSV_-CRS_-FRS.pdf
116 | ЭЦВ | 81288 | 99000000767 | ЭЦВ 6-6.5-185 | 6.5 | 185 | от 5,5 до 9 | от 193 до 154 | 14 | 6.3 | 150 | 380 (+10%,-5%) | 50 | 3 | 1485 | 67 | Агрегаты электронасосные центробежные скважинные для воды типа ЭЦВ (далее агрегаты) предназначены для подъема воды из артезианских скважин с целью осуществления водоснабжения, орошения и других подобных работ и соответствует техническим условиям АМТ3.246.001ТУ. Агрегат ЭЦВ представляет собой агрегат, состоящий из электрического двигателя, насоса и др. вспомогательных узлов. Электродвигатель водозаполненный. "Беличья клетка" ротора выполнена из меди. Агрегат ЭЦВ предназначен для подъема воды с общей минерализацией (сухой остаток) не более 1500 мг/л, с водородным показателем (рН) от 6,5 до 9,5, температурой до 30°С, массовой долей твердых механических примесей – не более 0,01% с размером не более 0,1 мм, с содержанием хлоридов - не более 350 мг/л, сульфатов - не более 500 мг/л, сероводорода - не более 1,5 мг/л, железа (общее содержание) – не более 0,3мг/л. Климатическое исполнение У, категория размещения 5 по ГОСТ 15150-69. Структура условного обозначения: ЭЦВ 12-160-50 нро ЭЦВ —тип агрегата; 12 — внутренний диаметр обсадной трубы скважины в дюймах (1дюйм = 25,4мм); 160 — номинальная подача, м3 /ч; 50 — номинальный напор в метрах водяного столба; нрк — нержавеющие рабочие колеса (нро — нержавеющие рабочие органы (рабочие колеса, отводы)) Примечание: * - параметры будут установлены после проведения испытания агрегатов. | https://livnasos.pro/upload/iblock/6df/20ob7oh8aqlec7fputhzppq23jk6f9tm/ETSV-6.jpg | https://livnasos.pro/upload/iblock/29e/z88mpl6kem72bwsd9tb9i7v7s79n3to0/Rukovodstvo-ECV.pdf | https://livnasos.pro/upload/iblock/ee3/99l06jihje1vn273w13bj4rk6c3qxi0j/Sertifikat-_-ETSV_-CRS_-FRS.pdf
117 | ЭЦВ | 81279 | 99000013038 | ЭЦВ 6-6.5-20 | 6.5 | 20 | от 5,5 до 9 | от 25 до 12 | 4 | 3 | 150 | 380 (+10%,-5%) | 50 | 3 | 820 | 45 | Агрегаты электронасосные центробежные скважинные для воды типа ЭЦВ (далее агрегаты) предназначены для подъема воды из артезианских скважин с целью осуществления водоснабжения, орошения и других подобных работ и соответствует техническим условиям АМТ3.246.001ТУ. Агрегат ЭЦВ представляет собой агрегат, состоящий из электрического двигателя, насоса и др. вспомогательных узлов. Электродвигатель водозаполненный. "Беличья клетка" ротора выполнена из меди. Агрегат ЭЦВ предназначен для подъема воды с общей минерализацией (сухой остаток) не более 1500 мг/л, с водородным показателем (рН) от 6,5 до 9,5, температурой до 30°С, массовой долей твердых механических примесей – не более 0,01% с размером не более 0,1 мм, с содержанием хлоридов - не более 350 мг/л, сульфатов - не более 500 мг/л, сероводорода - не более 1,5 мг/л, железа (общее содержание) – не более 0,3мг/л. Климатическое исполнение У, категория размещения 5 по ГОСТ 15150-69. Структура условного обозначения: ЭЦВ 12-160-50 нро ЭЦВ —тип агрегата; 12 — внутренний диаметр обсадной трубы скважины в дюймах (1дюйм = 25,4мм); 160 — номинальная подача, м3 /ч; 50 — номинальный напор в метрах водяного столба; нрк — нержавеющие рабочие колеса (нро — нержавеющие рабочие органы (рабочие колеса, отводы)) Примечание: * - параметры будут установлены после проведения испытания агрегатов. | https://livnasos.pro/upload/iblock/6df/20ob7oh8aqlec7fputhzppq23jk6f9tm/ETSV-6.jpg | https://livnasos.pro/upload/iblock/29e/z88mpl6kem72bwsd9tb9i7v7s79n3to0/Rukovodstvo-ECV.pdf | https://livnasos.pro/upload/iblock/ee3/99l06jihje1vn273w13bj4rk6c3qxi0j/Sertifikat-_-ETSV_-CRS_-FRS.pdf
118 | ЭЦВ | 81289 | 99000000768 | ЭЦВ 6-6.5-225 | 6.5 | 225 | от 5,5 до 9 | от 235 до 188 | 18 | 7.5 | 150 | 380 (+10%,-5%) | 50 | 3 | 1605 | 73 | Агрегаты электронасосные центробежные скважинные для воды типа ЭЦВ (далее агрегаты) предназначены для подъема воды из артезианских скважин с целью осуществления водоснабжения, орошения и других подобных работ и соответствует техническим условиям АМТ3.246.001ТУ. Агрегат ЭЦВ представляет собой агрегат, состоящий из электрического двигателя, насоса и др. вспомогательных узлов. Электродвигатель водозаполненный. "Беличья клетка" ротора выполнена из меди. Агрегат ЭЦВ предназначен для подъема воды с общей минерализацией (сухой остаток) не более 1500 мг/л, с водородным показателем (рН) от 6,5 до 9,5, температурой до 30°С, массовой долей твердых механических примесей – не более 0,01% с размером не более 0,1 мм, с содержанием хлоридов - не более 350 мг/л, сульфатов - не более 500 мг/л, сероводорода - не более 1,5 мг/л, железа (общее содержание) – не более 0,3мг/л. Климатическое исполнение У, категория размещения 5 по ГОСТ 15150-69. Структура условного обозначения: ЭЦВ 12-160-50 нро ЭЦВ —тип агрегата; 12 — внутренний диаметр обсадной трубы скважины в дюймах (1дюйм = 25,4мм); 160 — номинальная подача, м3 /ч; 50 — номинальный напор в метрах водяного столба; нрк — нержавеющие рабочие колеса (нро — нержавеющие рабочие органы (рабочие колеса, отводы)) Примечание: * - параметры будут установлены после проведения испытания агрегатов. | https://livnasos.pro/upload/iblock/6df/20ob7oh8aqlec7fputhzppq23jk6f9tm/ETSV-6.jpg | https://livnasos.pro/upload/iblock/29e/z88mpl6kem72bwsd9tb9i7v7s79n3to0/Rukovodstvo-ECV.pdf | https://livnasos.pro/upload/iblock/ee3/99l06jihje1vn273w13bj4rk6c3qxi0j/Sertifikat-_-ETSV_-CRS_-FRS.pdf
119 | ЭЦВ | 81290 | 99000013895 | ЭЦВ 6-6.5-250 | 6.5 | 250 | от 5,5 до 9 | от 260 до 205 | 19 | 9 | 150 | 380 (+10%,-5%) | 50 | 3 | 1745 | 79 | Агрегаты электронасосные центробежные скважинные для воды типа ЭЦВ (далее агрегаты) предназначены для подъема воды из артезианских скважин с целью осуществления водоснабжения, орошения и других подобных работ и соответствует техническим условиям АМТ3.246.001ТУ. Агрегат ЭЦВ представляет собой агрегат, состоящий из электрического двигателя, насоса и др. вспомогательных узлов. Электродвигатель водозаполненный. "Беличья клетка" ротора выполнена из меди. Агрегат ЭЦВ предназначен для подъема воды с общей минерализацией (сухой остаток) не более 1500 мг/л, с водородным показателем (рН) от 6,5 до 9,5, температурой до 30°С, массовой долей твердых механических примесей – не более 0,01% с размером не более 0,1 мм, с содержанием хлоридов - не более 350 мг/л, сульфатов - не более 500 мг/л, сероводорода - не более 1,5 мг/л, железа (общее содержание) – не более 0,3мг/л. Климатическое исполнение У, категория размещения 5 по ГОСТ 15150-69. Структура условного обозначения: ЭЦВ 12-160-50 нро ЭЦВ —тип агрегата; 12 — внутренний диаметр обсадной трубы скважины в дюймах (1дюйм = 25,4мм); 160 — номинальная подача, м3 /ч; 50 — номинальный напор в метрах водяного столба; нрк — нержавеющие рабочие колеса (нро — нержавеющие рабочие органы (рабочие колеса, отводы)) Примечание: * - параметры будут установлены после проведения испытания агрегатов. | https://livnasos.pro/upload/iblock/6df/20ob7oh8aqlec7fputhzppq23jk6f9tm/ETSV-6.jpg | https://livnasos.pro/upload/iblock/29e/z88mpl6kem72bwsd9tb9i7v7s79n3to0/Rukovodstvo-ECV.pdf | https://livnasos.pro/upload/iblock/ee3/99l06jihje1vn273w13bj4rk6c3qxi0j/Sertifikat-_-ETSV_-CRS_-FRS.pdf
120 | ЭЦВ | 81291 | 99000000769 | ЭЦВ 6-6.5-275 | 6.5 | 275 | от 5,5 до 9 | от 287 до 234 | 20 | 9 | 150 | 380 (+10%,-5%) | 50 | 3 | 1870 | 83.5 | Агрегаты электронасосные центробежные скважинные для воды типа ЭЦВ (далее агрегаты) предназначены для подъема воды из артезианских скважин с целью осуществления водоснабжения, орошения и других подобных работ и соответствует техническим условиям АМТ3.246.001ТУ. Агрегат ЭЦВ представляет собой агрегат, состоящий из электрического двигателя, насоса и др. вспомогательных узлов. Электродвигатель водозаполненный. "Беличья клетка" ротора выполнена из меди. Агрегат ЭЦВ предназначен для подъема воды с общей минерализацией (сухой остаток) не более 1500 мг/л, с водородным показателем (рН) от 6,5 до 9,5, температурой до 30°С, массовой долей твердых механических примесей – не более 0,01% с размером не более 0,1 мм, с содержанием хлоридов - не более 350 мг/л, сульфатов - не более 500 мг/л, сероводорода - не более 1,5 мг/л, железа (общее содержание) – не более 0,3мг/л. Климатическое исполнение У, категория размещения 5 по ГОСТ 15150-69. Структура условного обозначения: ЭЦВ 12-160-50 нро ЭЦВ —тип агрегата; 12 — внутренний диаметр обсадной трубы скважины в дюймах (1дюйм = 25,4мм); 160 — номинальная подача, м3 /ч; 50 — номинальный напор в метрах водяного столба; нрк — нержавеющие рабочие колеса (нро — нержавеющие рабочие органы (рабочие колеса, отводы)) Примечание: * - параметры будут установлены после проведения испытания агрегатов. | https://livnasos.pro/upload/iblock/6df/20ob7oh8aqlec7fputhzppq23jk6f9tm/ETSV-6.jpg | https://livnasos.pro/upload/iblock/29e/z88mpl6kem72bwsd9tb9i7v7s79n3to0/Rukovodstvo-ECV.pdf | https://livnasos.pro/upload/iblock/ee3/99l06jihje1vn273w13bj4rk6c3qxi0j/Sertifikat-_-ETSV_-CRS_-FRS.pdf
121 | ЭЦВ | 81292 | 99000008969 | ЭЦВ 6-6.5-300 | 6.5 | 300 | от 5,5 до 9 | от 312 до 253 | 25 | 11 | 150 | 380 (+10%,-5%) | 50 | 3 | 2010 | 88.5 | Агрегаты электронасосные центробежные скважинные для воды типа ЭЦВ (далее агрегаты) предназначены для подъема воды из артезианских скважин с целью осуществления водоснабжения, орошения и других подобных работ и соответствует техническим условиям АМТ3.246.001ТУ. Агрегат ЭЦВ представляет собой агрегат, состоящий из электрического двигателя, насоса и др. вспомогательных узлов. Электродвигатель водозаполненный. "Беличья клетка" ротора выполнена из меди. Агрегат ЭЦВ предназначен для подъема воды с общей минерализацией (сухой остаток) не более 1500 мг/л, с водородным показателем (рН) от 6,5 до 9,5, температурой до 30°С, массовой долей твердых механических примесей – не более 0,01% с размером не более 0,1 мм, с содержанием хлоридов - не более 350 мг/л, сульфатов - не более 500 мг/л, сероводорода - не более 1,5 мг/л, железа (общее содержание) – не более 0,3мг/л. Климатическое исполнение У, категория размещения 5 по ГОСТ 15150-69. Структура условного обозначения: ЭЦВ 12-160-50 нро ЭЦВ —тип агрегата; 12 — внутренний диаметр обсадной трубы скважины в дюймах (1дюйм = 25,4мм); 160 — номинальная подача, м3 /ч; 50 — номинальный напор в метрах водяного столба; нрк — нержавеющие рабочие колеса (нро — нержавеющие рабочие органы (рабочие колеса, отводы)) Примечание: * - параметры будут установлены после проведения испытания агрегатов. | https://livnasos.pro/upload/iblock/6df/20ob7oh8aqlec7fputhzppq23jk6f9tm/ETSV-6.jpg | https://livnasos.pro/upload/iblock/29e/z88mpl6kem72bwsd9tb9i7v7s79n3to0/Rukovodstvo-ECV.pdf | https://livnasos.pro/upload/iblock/ee3/99l06jihje1vn273w13bj4rk6c3qxi0j/Sertifikat-_-ETSV_-CRS_-FRS.pdf
122 | ЭЦВ | 81280 | 99000000761 | ЭЦВ 6-6.5-60 | 6.5 | 60 | от 5,5 до 9 | от 66 до 49 | 5.5 | 3 | 150 | 380 (+10%,-5%) | 50 | 3 | 940 | 47.5 | Агрегаты электронасосные центробежные скважинные для воды типа ЭЦВ (далее агрегаты) предназначены для подъема воды из артезианских скважин с целью осуществления водоснабжения, орошения и других подобных работ и соответствует техническим условиям АМТ3.246.001ТУ. Агрегат ЭЦВ представляет собой агрегат, состоящий из электрического двигателя, насоса и др. вспомогательных узлов. Электродвигатель водозаполненный. "Беличья клетка" ротора выполнена из меди. Агрегат ЭЦВ предназначен для подъема воды с общей минерализацией (сухой остаток) не более 1500 мг/л, с водородным показателем (рН) от 6,5 до 9,5, температурой до 30°С, массовой долей твердых механических примесей – не более 0,01% с размером не более 0,1 мм, с содержанием хлоридов - не более 350 мг/л, сульфатов - не более 500 мг/л, сероводорода - не более 1,5 мг/л, железа (общее содержание) – не более 0,3мг/л. Климатическое исполнение У, категория размещения 5 по ГОСТ 15150-69. Структура условного обозначения: ЭЦВ 12-160-50 нро ЭЦВ —тип агрегата; 12 — внутренний диаметр обсадной трубы скважины в дюймах (1дюйм = 25,4мм); 160 — номинальная подача, м3 /ч; 50 — номинальный напор в метрах водяного столба; нрк — нержавеющие рабочие колеса (нро — нержавеющие рабочие органы (рабочие колеса, отводы)) Примечание: * - параметры будут установлены после проведения испытания агрегатов. | https://livnasos.pro/upload/iblock/6df/20ob7oh8aqlec7fputhzppq23jk6f9tm/ETSV-6.jpg | https://livnasos.pro/upload/iblock/29e/z88mpl6kem72bwsd9tb9i7v7s79n3to0/Rukovodstvo-ECV.pdf | https://livnasos.pro/upload/iblock/ee3/99l06jihje1vn273w13bj4rk6c3qxi0j/Sertifikat-_-ETSV_-CRS_-FRS.pdf
123 | ЭЦВ | 81281 | 99000014453 | ЭЦВ 6-6.5-75 | 6.5 | 75 | от 5,5 до 9 | от 80 до 57 | 7 | 3 | 150 | 380 (+10%,-5%) | 50 | 3 | 1020 | 50 | Агрегаты электронасосные центробежные скважинные для воды типа ЭЦВ (далее агрегаты) предназначены для подъема воды из артезианских скважин с целью осуществления водоснабжения, орошения и других подобных работ и соответствует техническим условиям АМТ3.246.001ТУ. Агрегат ЭЦВ представляет собой агрегат, состоящий из электрического двигателя, насоса и др. вспомогательных узлов. Электродвигатель водозаполненный. "Беличья клетка" ротора выполнена из меди. Агрегат ЭЦВ предназначен для подъема воды с общей минерализацией (сухой остаток) не более 1500 мг/л, с водородным показателем (рН) от 6,5 до 9,5, температурой до 30°С, массовой долей твердых механических примесей – не более 0,01% с размером не более 0,1 мм, с содержанием хлоридов - не более 350 мг/л, сульфатов - не более 500 мг/л, сероводорода - не более 1,5 мг/л, железа (общее содержание) – не более 0,3мг/л. Климатическое исполнение У, категория размещения 5 по ГОСТ 15150-69. Структура условного обозначения: ЭЦВ 12-160-50 нро ЭЦВ —тип агрегата; 12 — внутренний диаметр обсадной трубы скважины в дюймах (1дюйм = 25,4мм); 160 — номинальная подача, м3 /ч; 50 — номинальный напор в метрах водяного столба; нрк — нержавеющие рабочие колеса (нро — нержавеющие рабочие органы (рабочие колеса, отводы)) Примечание: * - параметры будут установлены после проведения испытания агрегатов. | https://livnasos.pro/upload/iblock/6df/20ob7oh8aqlec7fputhzppq23jk6f9tm/ETSV-6.jpg | https://livnasos.pro/upload/iblock/29e/z88mpl6kem72bwsd9tb9i7v7s79n3to0/Rukovodstvo-ECV.pdf | https://livnasos.pro/upload/iblock/ee3/99l06jihje1vn273w13bj4rk6c3qxi0j/Sertifikat-_-ETSV_-CRS_-FRS.pdf
124 | ЭЦВ | 81282 | 99000000762 | ЭЦВ 6-6.5-85 | 6.5 | 85 | от 5,5 до 9 | от 95 до 70 | 8 | 3 | 150 | 380 (+10%,-5%) | 50 | 3 | 1060 | 50.4 | Агрегаты электронасосные центробежные скважинные для воды типа ЭЦВ (далее агрегаты) предназначены для подъема воды из артезианских скважин с целью осуществления водоснабжения, орошения и других подобных работ и соответствует техническим условиям АМТ3.246.001ТУ. Агрегат ЭЦВ представляет собой агрегат, состоящий из электрического двигателя, насоса и др. вспомогательных узлов. Электродвигатель водозаполненный. "Беличья клетка" ротора выполнена из меди. Агрегат ЭЦВ предназначен для подъема воды с общей минерализацией (сухой остаток) не более 1500 мг/л, с водородным показателем (рН) от 6,5 до 9,5, температурой до 30°С, массовой долей твердых механических примесей – не более 0,01% с размером не более 0,1 мм, с содержанием хлоридов - не более 350 мг/л, сульфатов - не более 500 мг/л, сероводорода - не более 1,5 мг/л, железа (общее содержание) – не более 0,3мг/л. Климатическое исполнение У, категория размещения 5 по ГОСТ 15150-69. Структура условного обозначения: ЭЦВ 12-160-50 нро ЭЦВ —тип агрегата; 12 — внутренний диаметр обсадной трубы скважины в дюймах (1дюйм = 25,4мм); 160 — номинальная подача, м3 /ч; 50 — номинальный напор в метрах водяного столба; нрк — нержавеющие рабочие колеса (нро — нержавеющие рабочие органы (рабочие колеса, отводы)) Примечание: * - параметры будут установлены после проведения испытания агрегатов. | https://livnasos.pro/upload/iblock/6df/20ob7oh8aqlec7fputhzppq23jk6f9tm/ETSV-6.jpg | https://livnasos.pro/upload/iblock/29e/z88mpl6kem72bwsd9tb9i7v7s79n3to0/Rukovodstvo-ECV.pdf | https://livnasos.pro/upload/iblock/ee3/99l06jihje1vn273w13bj4rk6c3qxi0j/Sertifikat-_-ETSV_-CRS_-FRS.pdf
125 | ЭЦВ | 81358 | 99000000838 | ЭЦВ 8-16-100 | 16 | 100 | от 12 до 21 | от 109 до 80 | 16 | 6.3 | 200 | 380 (+10%,-5%) | 50 | 3 | 1120 | 66 | Агрегаты электронасосные центробежные скважинные для воды типа ЭЦВ (далее агрегаты) предназначены для подъема воды из артезианских скважин с целью осуществления водоснабжения, орошения и других подобных работ и соответствует техническим условиям АМТ3.246.001ТУ. Агрегат ЭЦВ представляет собой агрегат, состоящий из электрического двигателя, насоса и др. вспомогательных узлов. Электродвигатель водозаполненный. "Беличья клетка" ротора выполнена из меди. Агрегат ЭЦВ предназначен для подъема воды с общей минерализацией (сухой остаток) не более 1500 мг/л, с водородным показателем (рН) от 6,5 до 9,5, температурой до 30°С, массовой долей твердых механических примесей – не более 0,01% с размером не более 0,1 мм, с содержанием хлоридов - не более 350 мг/л, сульфатов - не более 500 мг/л, сероводорода - не более 1,5 мг/л, железа (общее содержание) – не более 0,3мг/л. Климатическое исполнение У, категория размещения 5 по ГОСТ 15150-69. Структура условного обозначения: ЭЦВ 12-160-50 нро ЭЦВ —тип агрегата; 12 — внутренний диаметр обсадной трубы скважины в дюймах (1дюйм = 25,4мм); 160 — номинальная подача, м3 /ч; 50 — номинальный напор в метрах водяного столба; нрк — нержавеющие рабочие колеса (нро — нержавеющие рабочие органы (рабочие колеса, отводы)) Примечание: * - параметры будут установлены после проведения испытания агрегатов. | https://livnasos.pro/upload/iblock/489/m9du0ppbcqzd43y6tjb20jsdq8o3zy6d/ETSV_8_dvig_6.jpg | https://livnasos.pro/upload/iblock/29e/z88mpl6kem72bwsd9tb9i7v7s79n3to0/Rukovodstvo-ECV.pdf | https://livnasos.pro/upload/iblock/ee3/99l06jihje1vn273w13bj4rk6c3qxi0j/Sertifikat-_-ETSV_-CRS_-FRS.pdf
126 | ЭЦВ | 81359 | 99000013157 | ЭЦВ 8-16-110 | 16 | 110 | от 12 до 21 | от 117 до 81 | 19 | 7.5 | 200 | 380 (+10%,-5%) | 50 | 3 | 1205 | 73 | Агрегаты электронасосные центробежные скважинные для воды типа ЭЦВ (далее агрегаты) предназначены для подъема воды из артезианских скважин с целью осуществления водоснабжения, орошения и других подобных работ и соответствует техническим условиям АМТ3.246.001ТУ. Агрегат ЭЦВ представляет собой агрегат, состоящий из электрического двигателя, насоса и др. вспомогательных узлов. Электродвигатель водозаполненный. "Беличья клетка" ротора выполнена из меди. Агрегат ЭЦВ предназначен для подъема воды с общей минерализацией (сухой остаток) не более 1500 мг/л, с водородным показателем (рН) от 6,5 до 9,5, температурой до 30°С, массовой долей твердых механических примесей – не более 0,01% с размером не более 0,1 мм, с содержанием хлоридов - не более 350 мг/л, сульфатов - не более 500 мг/л, сероводорода - не более 1,5 мг/л, железа (общее содержание) – не более 0,3мг/л. Климатическое исполнение У, категория размещения 5 по ГОСТ 15150-69. Структура условного обозначения: ЭЦВ 12-160-50 нро ЭЦВ —тип агрегата; 12 — внутренний диаметр обсадной трубы скважины в дюймах (1дюйм = 25,4мм); 160 — номинальная подача, м3 /ч; 50 — номинальный напор в метрах водяного столба; нрк — нержавеющие рабочие колеса (нро — нержавеющие рабочие органы (рабочие колеса, отводы)) Примечание: * - параметры будут установлены после проведения испытания агрегатов. | https://livnasos.pro/upload/iblock/489/m9du0ppbcqzd43y6tjb20jsdq8o3zy6d/ETSV_8_dvig_6.jpg | https://livnasos.pro/upload/iblock/29e/z88mpl6kem72bwsd9tb9i7v7s79n3to0/Rukovodstvo-ECV.pdf | https://livnasos.pro/upload/iblock/ee3/99l06jihje1vn273w13bj4rk6c3qxi0j/Sertifikat-_-ETSV_-CRS_-FRS.pdf
127 | ЭЦВ | 81360 | 99000010612 | ЭЦВ 8-16-120 | 16 | 120 | от 12 до 21 | от 127 до 108 | 21 | 11 | 200 | 380 (+10%,-5%) | 50 | 3 | 1280 | 78 | Агрегаты электронасосные центробежные скважинные для воды типа ЭЦВ (далее агрегаты) предназначены для подъема воды из артезианских скважин с целью осуществления водоснабжения, орошения и других подобных работ и соответствует техническим условиям АМТ3.246.001ТУ. Агрегат ЭЦВ представляет собой агрегат, состоящий из электрического двигателя, насоса и др. вспомогательных узлов. Электродвигатель водозаполненный. "Беличья клетка" ротора выполнена из меди. Агрегат ЭЦВ предназначен для подъема воды с общей минерализацией (сухой остаток) не более 1500 мг/л, с водородным показателем (рН) от 6,5 до 9,5, температурой до 30°С, массовой долей твердых механических примесей – не более 0,01% с размером не более 0,1 мм, с содержанием хлоридов - не более 350 мг/л, сульфатов - не более 500 мг/л, сероводорода - не более 1,5 мг/л, железа (общее содержание) – не более 0,3мг/л. Климатическое исполнение У, категория размещения 5 по ГОСТ 15150-69. Структура условного обозначения: ЭЦВ 12-160-50 нро ЭЦВ —тип агрегата; 12 — внутренний диаметр обсадной трубы скважины в дюймах (1дюйм = 25,4мм); 160 — номинальная подача, м3 /ч; 50 — номинальный напор в метрах водяного столба; нрк — нержавеющие рабочие колеса (нро — нержавеющие рабочие органы (рабочие колеса, отводы)) Примечание: * - параметры будут установлены после проведения испытания агрегатов. | https://livnasos.pro/upload/iblock/489/m9du0ppbcqzd43y6tjb20jsdq8o3zy6d/ETSV_8_dvig_6.jpg | https://livnasos.pro/upload/iblock/29e/z88mpl6kem72bwsd9tb9i7v7s79n3to0/Rukovodstvo-ECV.pdf | https://livnasos.pro/upload/iblock/ee3/99l06jihje1vn273w13bj4rk6c3qxi0j/Sertifikat-_-ETSV_-CRS_-FRS.pdf
128 | ЭЦВ | 81361 | 99000000840 | ЭЦВ 8-16-140 | 16 | 140 | от 12 до 21 | от 147 до 124 | 25 | 11 | 200 | 380 (+10%,-5%) | 50 | 3 | 1310 | 78 | Агрегаты электронасосные центробежные скважинные для воды типа ЭЦВ (далее агрегаты) предназначены для подъема воды из артезианских скважин с целью осуществления водоснабжения, орошения и других подобных работ и соответствует техническим условиям АМТ3.246.001ТУ. Агрегат ЭЦВ представляет собой агрегат, состоящий из электрического двигателя, насоса и др. вспомогательных узлов. Электродвигатель водозаполненный. "Беличья клетка" ротора выполнена из меди. Агрегат ЭЦВ предназначен для подъема воды с общей минерализацией (сухой остаток) не более 1500 мг/л, с водородным показателем (рН) от 6,5 до 9,5, температурой до 30°С, массовой долей твердых механических примесей – не более 0,01% с размером не более 0,1 мм, с содержанием хлоридов - не более 350 мг/л, сульфатов - не более 500 мг/л, сероводорода - не более 1,5 мг/л, железа (общее содержание) – не более 0,3мг/л. Климатическое исполнение У, категория размещения 5 по ГОСТ 15150-69. Структура условного обозначения: ЭЦВ 12-160-50 нро ЭЦВ —тип агрегата; 12 — внутренний диаметр обсадной трубы скважины в дюймах (1дюйм = 25,4мм); 160 — номинальная подача, м3 /ч; 50 — номинальный напор в метрах водяного столба; нрк — нержавеющие рабочие колеса (нро — нержавеющие рабочие органы (рабочие колеса, отводы)) Примечание: * - параметры будут установлены после проведения испытания агрегатов. | https://livnasos.pro/upload/iblock/489/m9du0ppbcqzd43y6tjb20jsdq8o3zy6d/ETSV_8_dvig_6.jpg | https://livnasos.pro/upload/iblock/29e/z88mpl6kem72bwsd9tb9i7v7s79n3to0/Rukovodstvo-ECV.pdf | https://livnasos.pro/upload/iblock/ee3/99l06jihje1vn273w13bj4rk6c3qxi0j/Sertifikat-_-ETSV_-CRS_-FRS.pdf
129 | ЭЦВ | 81362 | 99000000842 | ЭЦВ 8-16-160 | 16 | 160 | от 12 до 21 | от 170 до 145 | 30 | 13 | 200 | 380 (+10%,-5%) | 50 | 3 | 1430 | 88 | Агрегаты электронасосные центробежные скважинные для воды типа ЭЦВ (далее агрегаты) предназначены для подъема воды из артезианских скважин с целью осуществления водоснабжения, орошения и других подобных работ и соответствует техническим условиям АМТ3.246.001ТУ. Агрегат ЭЦВ представляет собой агрегат, состоящий из электрического двигателя, насоса и др. вспомогательных узлов. Электродвигатель водозаполненный. "Беличья клетка" ротора выполнена из меди. Агрегат ЭЦВ предназначен для подъема воды с общей минерализацией (сухой остаток) не более 1500 мг/л, с водородным показателем (рН) от 6,5 до 9,5, температурой до 30°С, массовой долей твердых механических примесей – не более 0,01% с размером не более 0,1 мм, с содержанием хлоридов - не более 350 мг/л, сульфатов - не более 500 мг/л, сероводорода - не более 1,5 мг/л, железа (общее содержание) – не более 0,3мг/л. Климатическое исполнение У, категория размещения 5 по ГОСТ 15150-69. Структура условного обозначения: ЭЦВ 12-160-50 нро ЭЦВ —тип агрегата; 12 — внутренний диаметр обсадной трубы скважины в дюймах (1дюйм = 25,4мм); 160 — номинальная подача, м3 /ч; 50 — номинальный напор в метрах водяного столба; нрк — нержавеющие рабочие колеса (нро — нержавеющие рабочие органы (рабочие колеса, отводы)) Примечание: * - параметры будут установлены после проведения испытания агрегатов. | https://livnasos.pro/upload/iblock/489/m9du0ppbcqzd43y6tjb20jsdq8o3zy6d/ETSV_8_dvig_6.jpg | https://livnasos.pro/upload/iblock/29e/z88mpl6kem72bwsd9tb9i7v7s79n3to0/Rukovodstvo-ECV.pdf | https://livnasos.pro/upload/iblock/ee3/99l06jihje1vn273w13bj4rk6c3qxi0j/Sertifikat-_-ETSV_-CRS_-FRS.pdf
130 | ЭЦВ | 81363 | 99000000844 | ЭЦВ 8-16-180 | 16 | 180 | от 12 до 21 | от 191 до 160 | 32 | 13 | 200 | 380 (+10%,-5%) | 50 | 3 | 1480 | 90.5 | Агрегаты электронасосные центробежные скважинные для воды типа ЭЦВ (далее агрегаты) предназначены для подъема воды из артезианских скважин с целью осуществления водоснабжения, орошения и других подобных работ и соответствует техническим условиям АМТ3.246.001ТУ. Агрегат ЭЦВ представляет собой агрегат, состоящий из электрического двигателя, насоса и др. вспомогательных узлов. Электродвигатель водозаполненный. "Беличья клетка" ротора выполнена из меди. Агрегат ЭЦВ предназначен для подъема воды с общей минерализацией (сухой остаток) не более 1500 мг/л, с водородным показателем (рН) от 6,5 до 9,5, температурой до 30°С, массовой долей твердых механических примесей – не более 0,01% с размером не более 0,1 мм, с содержанием хлоридов - не более 350 мг/л, сульфатов - не более 500 мг/л, сероводорода - не более 1,5 мг/л, железа (общее содержание) – не более 0,3мг/л. Климатическое исполнение У, категория размещения 5 по ГОСТ 15150-69. Структура условного обозначения: ЭЦВ 12-160-50 нро ЭЦВ —тип агрегата; 12 — внутренний диаметр обсадной трубы скважины в дюймах (1дюйм = 25,4мм); 160 — номинальная подача, м3 /ч; 50 — номинальный напор в метрах водяного столба; нрк — нержавеющие рабочие колеса (нро — нержавеющие рабочие органы (рабочие колеса, отводы)) Примечание: * - параметры будут установлены после проведения испытания агрегатов. | https://livnasos.pro/upload/iblock/489/m9du0ppbcqzd43y6tjb20jsdq8o3zy6d/ETSV_8_dvig_6.jpg | https://livnasos.pro/upload/iblock/29e/z88mpl6kem72bwsd9tb9i7v7s79n3to0/Rukovodstvo-ECV.pdf | https://livnasos.pro/upload/iblock/ee3/99l06jihje1vn273w13bj4rk6c3qxi0j/Sertifikat-_-ETSV_-CRS_-FRS.pdf
131 | ЭЦВ | 81364 | 99000000846 | ЭЦВ 8-16-200 | 16 | 200 | от 12 до 21 | от 212 до 182 | 36 | 22 | 200 | 380 (+10%,-5%) | 50 | 3 | 1595 | 138 | Агрегаты электронасосные центробежные скважинные для воды типа ЭЦВ (далее агрегаты) предназначены для подъема воды из артезианских скважин с целью осуществления водоснабжения, орошения и других подобных работ и соответствует техническим условиям АМТ3.246.001ТУ. Агрегат ЭЦВ представляет собой агрегат, состоящий из электрического двигателя, насоса и др. вспомогательных узлов. Электродвигатель водозаполненный. "Беличья клетка" ротора выполнена из меди. Агрегат ЭЦВ предназначен для подъема воды с общей минерализацией (сухой остаток) не более 1500 мг/л, с водородным показателем (рН) от 6,5 до 9,5, температурой до 30°С, массовой долей твердых механических примесей – не более 0,01% с размером не более 0,1 мм, с содержанием хлоридов - не более 350 мг/л, сульфатов - не более 500 мг/л, сероводорода - не более 1,5 мг/л, железа (общее содержание) – не более 0,3мг/л. Климатическое исполнение У, категория размещения 5 по ГОСТ 15150-69. Структура условного обозначения: ЭЦВ 12-160-50 нро ЭЦВ —тип агрегата; 12 — внутренний диаметр обсадной трубы скважины в дюймах (1дюйм = 25,4мм); 160 — номинальная подача, м3 /ч; 50 — номинальный напор в метрах водяного столба; нрк — нержавеющие рабочие колеса (нро — нержавеющие рабочие органы (рабочие колеса, отводы)) Примечание: * - параметры будут установлены после проведения испытания агрегатов. | https://livnasos.pro/upload/iblock/489/m9du0ppbcqzd43y6tjb20jsdq8o3zy6d/ETSV_8_dvig_6.jpg | https://livnasos.pro/upload/iblock/29e/z88mpl6kem72bwsd9tb9i7v7s79n3to0/Rukovodstvo-ECV.pdf | https://livnasos.pro/upload/iblock/ee3/99l06jihje1vn273w13bj4rk6c3qxi0j/Sertifikat-_-ETSV_-CRS_-FRS.pdf
132 | ЭЦВ | 81365 | 99000011003 | ЭЦВ 8-16-220 | 16 | 220 | от 12 до 21 | от 226 до 204 | 40 | 22 | 200 | 380 (+10%,-5%) | 50 | 3 | 1645 | 139 | Агрегаты электронасосные центробежные скважинные для воды типа ЭЦВ (далее агрегаты) предназначены для подъема воды из артезианских скважин с целью осуществления водоснабжения, орошения и других подобных работ и соответствует техническим условиям АМТ3.246.001ТУ. Агрегат ЭЦВ представляет собой агрегат, состоящий из электрического двигателя, насоса и др. вспомогательных узлов. Электродвигатель водозаполненный. "Беличья клетка" ротора выполнена из меди. Агрегат ЭЦВ предназначен для подъема воды с общей минерализацией (сухой остаток) не более 1500 мг/л, с водородным показателем (рН) от 6,5 до 9,5, температурой до 30°С, массовой долей твердых механических примесей – не более 0,01% с размером не более 0,1 мм, с содержанием хлоридов - не более 350 мг/л, сульфатов - не более 500 мг/л, сероводорода - не более 1,5 мг/л, железа (общее содержание) – не более 0,3мг/л. Климатическое исполнение У, категория размещения 5 по ГОСТ 15150-69. Структура условного обозначения: ЭЦВ 12-160-50 нро ЭЦВ —тип агрегата; 12 — внутренний диаметр обсадной трубы скважины в дюймах (1дюйм = 25,4мм); 160 — номинальная подача, м3 /ч; 50 — номинальный напор в метрах водяного столба; нрк — нержавеющие рабочие колеса (нро — нержавеющие рабочие органы (рабочие колеса, отводы)) Примечание: * - параметры будут установлены после проведения испытания агрегатов. | https://livnasos.pro/upload/iblock/489/m9du0ppbcqzd43y6tjb20jsdq8o3zy6d/ETSV_8_dvig_6.jpg | https://livnasos.pro/upload/iblock/29e/z88mpl6kem72bwsd9tb9i7v7s79n3to0/Rukovodstvo-ECV.pdf | https://livnasos.pro/upload/iblock/ee3/99l06jihje1vn273w13bj4rk6c3qxi0j/Sertifikat-_-ETSV_-CRS_-FRS.pdf
133 | ЭЦВ | 81366 | 99000000848 | ЭЦВ 8-16-260 | 16 | 260 | от 12 до 21 | от 272 до 238 | 45 | 22 | 200 | 380 (+10%,-5%) | 50 | 3 | 1710 | 142 | Агрегаты электронасосные центробежные скважинные для воды типа ЭЦВ (далее агрегаты) предназначены для подъема воды из артезианских скважин с целью осуществления водоснабжения, орошения и других подобных работ и соответствует техническим условиям АМТ3.246.001ТУ. Агрегат ЭЦВ представляет собой агрегат, состоящий из электрического двигателя, насоса и др. вспомогательных узлов. Электродвигатель водозаполненный. "Беличья клетка" ротора выполнена из меди. Агрегат ЭЦВ предназначен для подъема воды с общей минерализацией (сухой остаток) не более 1500 мг/л, с водородным показателем (рН) от 6,5 до 9,5, температурой до 30°С, массовой долей твердых механических примесей – не более 0,01% с размером не более 0,1 мм, с содержанием хлоридов - не более 350 мг/л, сульфатов - не более 500 мг/л, сероводорода - не более 1,5 мг/л, железа (общее содержание) – не более 0,3мг/л. Климатическое исполнение У, категория размещения 5 по ГОСТ 15150-69. Структура условного обозначения: ЭЦВ 12-160-50 нро ЭЦВ —тип агрегата; 12 — внутренний диаметр обсадной трубы скважины в дюймах (1дюйм = 25,4мм); 160 — номинальная подача, м3 /ч; 50 — номинальный напор в метрах водяного столба; нрк — нержавеющие рабочие колеса (нро — нержавеющие рабочие органы (рабочие колеса, отводы)) Примечание: * - параметры будут установлены после проведения испытания агрегатов. | https://livnasos.pro/upload/iblock/489/m9du0ppbcqzd43y6tjb20jsdq8o3zy6d/ETSV_8_dvig_6.jpg | https://livnasos.pro/upload/iblock/29e/z88mpl6kem72bwsd9tb9i7v7s79n3to0/Rukovodstvo-ECV.pdf | https://livnasos.pro/upload/iblock/ee3/99l06jihje1vn273w13bj4rk6c3qxi0j/Sertifikat-_-ETSV_-CRS_-FRS.pdf
134 | ЭЦВ | 81357 | 99000008918 | ЭЦВ 8-16-85 | 16 | 85 | от 12 до 21 | от 95 до 73 | 16 | 6.3 | 200 | 380 (+10%,-5%) | 50 | 3 | 1120 | 66 | Агрегаты электронасосные центробежные скважинные для воды типа ЭЦВ (далее агрегаты) предназначены для подъема воды из артезианских скважин с целью осуществления водоснабжения, орошения и других подобных работ и соответствует техническим условиям АМТ3.246.001ТУ. Агрегат ЭЦВ представляет собой агрегат, состоящий из электрического двигателя, насоса и др. вспомогательных узлов. Электродвигатель водозаполненный. "Беличья клетка" ротора выполнена из меди. Агрегат ЭЦВ предназначен для подъема воды с общей минерализацией (сухой остаток) не более 1500 мг/л, с водородным показателем (рН) от 6,5 до 9,5, температурой до 30°С, массовой долей твердых механических примесей – не более 0,01% с размером не более 0,1 мм, с содержанием хлоридов - не более 350 мг/л, сульфатов - не более 500 мг/л, сероводорода - не более 1,5 мг/л, железа (общее содержание) – не более 0,3мг/л. Климатическое исполнение У, категория размещения 5 по ГОСТ 15150-69. Структура условного обозначения: ЭЦВ 12-160-50 нро ЭЦВ —тип агрегата; 12 — внутренний диаметр обсадной трубы скважины в дюймах (1дюйм = 25,4мм); 160 — номинальная подача, м3 /ч; 50 — номинальный напор в метрах водяного столба; нрк — нержавеющие рабочие колеса (нро — нержавеющие рабочие органы (рабочие колеса, отводы)) Примечание: * - параметры будут установлены после проведения испытания агрегатов. | https://livnasos.pro/upload/iblock/489/m9du0ppbcqzd43y6tjb20jsdq8o3zy6d/ETSV_8_dvig_6.jpg | https://livnasos.pro/upload/iblock/29e/z88mpl6kem72bwsd9tb9i7v7s79n3to0/Rukovodstvo-ECV.pdf | https://livnasos.pro/upload/iblock/ee3/99l06jihje1vn273w13bj4rk6c3qxi0j/Sertifikat-_-ETSV_-CRS_-FRS.pdf
135 | ЭЦВ | 81375 | 99000000863 | ЭЦВ 8-25-100 | 25 | 100 | от 22 до 29 | от 111 до 94,3 | 27 | 11 | 200 | 380 (+10%,-5%) | 50 | 3 | 1260 | 78 | Агрегаты электронасосные центробежные скважинные для воды типа ЭЦВ (далее агрегаты) предназначены для подъема воды из артезианских скважин с целью осуществления водоснабжения, орошения и других подобных работ и соответствует техническим условиям АМТ3.246.001ТУ. Агрегат ЭЦВ представляет собой агрегат, состоящий из электрического двигателя, насоса и др. вспомогательных узлов. Электродвигатель водозаполненный. "Беличья клетка" ротора выполнена из меди. Агрегат ЭЦВ предназначен для подъема воды с общей минерализацией (сухой остаток) не более 1500 мг/л, с водородным показателем (рН) от 6,5 до 9,5, температурой до 30°С, массовой долей твердых механических примесей – не более 0,01% с размером не более 0,1 мм, с содержанием хлоридов - не более 350 мг/л, сульфатов - не более 500 мг/л, сероводорода - не более 1,5 мг/л, железа (общее содержание) – не более 0,3мг/л. Климатическое исполнение У, категория размещения 5 по ГОСТ 15150-69. Структура условного обозначения: ЭЦВ 12-160-50 нро ЭЦВ —тип агрегата; 12 — внутренний диаметр обсадной трубы скважины в дюймах (1дюйм = 25,4мм); 160 — номинальная подача, м3 /ч; 50 — номинальный напор в метрах водяного столба; нрк — нержавеющие рабочие колеса (нро — нержавеющие рабочие органы (рабочие колеса, отводы)) Примечание: * - параметры будут установлены после проведения испытания агрегатов. | https://livnasos.pro/upload/iblock/489/m9du0ppbcqzd43y6tjb20jsdq8o3zy6d/ETSV_8_dvig_6.jpg | https://livnasos.pro/upload/iblock/29e/z88mpl6kem72bwsd9tb9i7v7s79n3to0/Rukovodstvo-ECV.pdf | https://livnasos.pro/upload/iblock/ee3/99l06jihje1vn273w13bj4rk6c3qxi0j/Sertifikat-_-ETSV_-CRS_-FRS.pdf
136 | ЭЦВ | 81376 | 99000000864 | ЭЦВ 8-25-100 нрк | 25 | 100 | от 22 до 29 | от 111 до 94,3 | 27 | 11 | 200 | 380 (+10%,-5%) | 50 | 3 | 1260 | 81 | Агрегаты электронасосные центробежные скважинные для воды типа ЭЦВ (далее агрегаты) предназначены для подъема воды из артезианских скважин с целью осуществления водоснабжения, орошения и других подобных работ и соответствует техническим условиям АМТ3.246.001ТУ. Агрегат ЭЦВ представляет собой агрегат, состоящий из электрического двигателя, насоса и др. вспомогательных узлов. Электродвигатель водозаполненный. "Беличья клетка" ротора выполнена из меди. Агрегат ЭЦВ предназначен для подъема воды с общей минерализацией (сухой остаток) не более 1500 мг/л, с водородным показателем (рН) от 6,5 до 9,5, температурой до 30°С, массовой долей твердых механических примесей – не более 0,01% с размером не более 0,1 мм, с содержанием хлоридов - не более 350 мг/л, сульфатов - не более 500 мг/л, сероводорода - не более 1,5 мг/л, железа (общее содержание) – не более 0,3мг/л. Климатическое исполнение У, категория размещения 5 по ГОСТ 15150-69. Структура условного обозначения: ЭЦВ 12-160-50 нро ЭЦВ —тип агрегата; 12 — внутренний диаметр обсадной трубы скважины в дюймах (1дюйм = 25,4мм); 160 — номинальная подача, м3 /ч; 50 — номинальный напор в метрах водяного столба; нрк — нержавеющие рабочие колеса (нро — нержавеющие рабочие органы (рабочие колеса, отводы)) Примечание: * - параметры будут установлены после проведения испытания агрегатов. | https://livnasos.pro/upload/iblock/489/m9du0ppbcqzd43y6tjb20jsdq8o3zy6d/ETSV_8_dvig_6.jpg | https://livnasos.pro/upload/iblock/29e/z88mpl6kem72bwsd9tb9i7v7s79n3to0/Rukovodstvo-ECV.pdf | https://livnasos.pro/upload/iblock/ee3/99l06jihje1vn273w13bj4rk6c3qxi0j/Sertifikat-_-ETSV_-CRS_-FRS.pdf
137 | ЭЦВ | 81377 | 99000008939 | ЭЦВ 8-25-110 | 25 | 110 | от 22 до 29 | от 111 до 94,3 | 27 | 11 | 200 | 380 (+10%,-5%) | 50 | 3 | 1260 | 78 | Агрегаты электронасосные центробежные скважинные для воды типа ЭЦВ (далее агрегаты) предназначены для подъема воды из артезианских скважин с целью осуществления водоснабжения, орошения и других подобных работ и соответствует техническим условиям АМТ3.246.001ТУ. Агрегат ЭЦВ представляет собой агрегат, состоящий из электрического двигателя, насоса и др. вспомогательных узлов. Электродвигатель водозаполненный. "Беличья клетка" ротора выполнена из меди. Агрегат ЭЦВ предназначен для подъема воды с общей минерализацией (сухой остаток) не более 1500 мг/л, с водородным показателем (рН) от 6,5 до 9,5, температурой до 30°С, массовой долей твердых механических примесей – не более 0,01% с размером не более 0,1 мм, с содержанием хлоридов - не более 350 мг/л, сульфатов - не более 500 мг/л, сероводорода - не более 1,5 мг/л, железа (общее содержание) – не более 0,3мг/л. Климатическое исполнение У, категория размещения 5 по ГОСТ 15150-69. Структура условного обозначения: ЭЦВ 12-160-50 нро ЭЦВ —тип агрегата; 12 — внутренний диаметр обсадной трубы скважины в дюймах (1дюйм = 25,4мм); 160 — номинальная подача, м3 /ч; 50 — номинальный напор в метрах водяного столба; нрк — нержавеющие рабочие колеса (нро — нержавеющие рабочие органы (рабочие колеса, отводы)) Примечание: * - параметры будут установлены после проведения испытания агрегатов. | https://livnasos.pro/upload/iblock/489/m9du0ppbcqzd43y6tjb20jsdq8o3zy6d/ETSV_8_dvig_6.jpg | https://livnasos.pro/upload/iblock/29e/z88mpl6kem72bwsd9tb9i7v7s79n3to0/Rukovodstvo-ECV.pdf | https://livnasos.pro/upload/iblock/ee3/99l06jihje1vn273w13bj4rk6c3qxi0j/Sertifikat-_-ETSV_-CRS_-FRS.pdf
138 | ЭЦВ | 81378 | 99000008940 | ЭЦВ 8-25-110 нрк | 25 | 110 | от 22 до 29 | от 111 до 94,3 | 27 | 11 | 200 | 380 (+10%,-5%) | 50 | 3 | 1260 | 81 | Агрегаты электронасосные центробежные скважинные для воды типа ЭЦВ (далее агрегаты) предназначены для подъема воды из артезианских скважин с целью осуществления водоснабжения, орошения и других подобных работ и соответствует техническим условиям АМТ3.246.001ТУ. Агрегат ЭЦВ представляет собой агрегат, состоящий из электрического двигателя, насоса и др. вспомогательных узлов. Электродвигатель водозаполненный. "Беличья клетка" ротора выполнена из меди. Агрегат ЭЦВ предназначен для подъема воды с общей минерализацией (сухой остаток) не более 1500 мг/л, с водородным показателем (рН) от 6,5 до 9,5, температурой до 30°С, массовой долей твердых механических примесей – не более 0,01% с размером не более 0,1 мм, с содержанием хлоридов - не более 350 мг/л, сульфатов - не более 500 мг/л, сероводорода - не более 1,5 мг/л, железа (общее содержание) – не более 0,3мг/л. Климатическое исполнение У, категория размещения 5 по ГОСТ 15150-69. Структура условного обозначения: ЭЦВ 12-160-50 нро ЭЦВ —тип агрегата; 12 — внутренний диаметр обсадной трубы скважины в дюймах (1дюйм = 25,4мм); 160 — номинальная подача, м3 /ч; 50 — номинальный напор в метрах водяного столба; нрк — нержавеющие рабочие колеса (нро — нержавеющие рабочие органы (рабочие колеса, отводы)) Примечание: * - параметры будут установлены после проведения испытания агрегатов. | https://livnasos.pro/upload/iblock/489/m9du0ppbcqzd43y6tjb20jsdq8o3zy6d/ETSV_8_dvig_6.jpg | https://livnasos.pro/upload/iblock/29e/z88mpl6kem72bwsd9tb9i7v7s79n3to0/Rukovodstvo-ECV.pdf | https://livnasos.pro/upload/iblock/ee3/99l06jihje1vn273w13bj4rk6c3qxi0j/Sertifikat-_-ETSV_-CRS_-FRS.pdf
139 | ЭЦВ | 81379 | 99000000867 | ЭЦВ 8-25-125 | 25 | 125 | от 22 до 29 | от 138 до 120 | 33 | 13 | 200 | 380 (+10%,-5%) | 50 | 3 | 1360 | 85 | Агрегаты электронасосные центробежные скважинные для воды типа ЭЦВ (далее агрегаты) предназначены для подъема воды из артезианских скважин с целью осуществления водоснабжения, орошения и других подобных работ и соответствует техническим условиям АМТ3.246.001ТУ. Агрегат ЭЦВ представляет собой агрегат, состоящий из электрического двигателя, насоса и др. вспомогательных узлов. Электродвигатель водозаполненный. "Беличья клетка" ротора выполнена из меди. Агрегат ЭЦВ предназначен для подъема воды с общей минерализацией (сухой остаток) не более 1500 мг/л, с водородным показателем (рН) от 6,5 до 9,5, температурой до 30°С, массовой долей твердых механических примесей – не более 0,01% с размером не более 0,1 мм, с содержанием хлоридов - не более 350 мг/л, сульфатов - не более 500 мг/л, сероводорода - не более 1,5 мг/л, железа (общее содержание) – не более 0,3мг/л. Климатическое исполнение У, категория размещения 5 по ГОСТ 15150-69. Структура условного обозначения: ЭЦВ 12-160-50 нро ЭЦВ —тип агрегата; 12 — внутренний диаметр обсадной трубы скважины в дюймах (1дюйм = 25,4мм); 160 — номинальная подача, м3 /ч; 50 — номинальный напор в метрах водяного столба; нрк — нержавеющие рабочие колеса (нро — нержавеющие рабочие органы (рабочие колеса, отводы)) Примечание: * - параметры будут установлены после проведения испытания агрегатов. | https://livnasos.pro/upload/iblock/489/m9du0ppbcqzd43y6tjb20jsdq8o3zy6d/ETSV_8_dvig_6.jpg | https://livnasos.pro/upload/iblock/29e/z88mpl6kem72bwsd9tb9i7v7s79n3to0/Rukovodstvo-ECV.pdf | https://livnasos.pro/upload/iblock/ee3/99l06jihje1vn273w13bj4rk6c3qxi0j/Sertifikat-_-ETSV_-CRS_-FRS.pdf
140 | ЭЦВ | 81380 | 99000000868 | ЭЦВ 8-25-125 нрк | 25 | 125 | от 22 до 29 | от 138 до 120 | 33 | 13 | 200 | 380 (+10%,-5%) | 50 | 3 | 1360 | 88.5 | Агрегаты электронасосные центробежные скважинные для воды типа ЭЦВ (далее агрегаты) предназначены для подъема воды из артезианских скважин с целью осуществления водоснабжения, орошения и других подобных работ и соответствует техническим условиям АМТ3.246.001ТУ. Агрегат ЭЦВ представляет собой агрегат, состоящий из электрического двигателя, насоса и др. вспомогательных узлов. Электродвигатель водозаполненный. "Беличья клетка" ротора выполнена из меди. Агрегат ЭЦВ предназначен для подъема воды с общей минерализацией (сухой остаток) не более 1500 мг/л, с водородным показателем (рН) от 6,5 до 9,5, температурой до 30°С, массовой долей твердых механических примесей – не более 0,01% с размером не более 0,1 мм, с содержанием хлоридов - не более 350 мг/л, сульфатов - не более 500 мг/л, сероводорода - не более 1,5 мг/л, железа (общее содержание) – не более 0,3мг/л. Климатическое исполнение У, категория размещения 5 по ГОСТ 15150-69. Структура условного обозначения: ЭЦВ 12-160-50 нро ЭЦВ —тип агрегата; 12 — внутренний диаметр обсадной трубы скважины в дюймах (1дюйм = 25,4мм); 160 — номинальная подача, м3 /ч; 50 — номинальный напор в метрах водяного столба; нрк — нержавеющие рабочие колеса (нро — нержавеющие рабочие органы (рабочие колеса, отводы)) Примечание: * - параметры будут установлены после проведения испытания агрегатов. | https://livnasos.pro/upload/iblock/489/m9du0ppbcqzd43y6tjb20jsdq8o3zy6d/ETSV_8_dvig_6.jpg | https://livnasos.pro/upload/iblock/29e/z88mpl6kem72bwsd9tb9i7v7s79n3to0/Rukovodstvo-ECV.pdf | https://livnasos.pro/upload/iblock/ee3/99l06jihje1vn273w13bj4rk6c3qxi0j/Sertifikat-_-ETSV_-CRS_-FRS.pdf
141 | ЭЦВ | 81381 | 99000000871 | ЭЦВ 8-25-150 | 25 | 150 | от 22 до 29 | от 158 до 138 | 37 | 17 | 200 | 380 (+10%,-5%) | 50 | 3 | 1410 | 117 | Агрегаты электронасосные центробежные скважинные для воды типа ЭЦВ (далее агрегаты) предназначены для подъема воды из артезианских скважин с целью осуществления водоснабжения, орошения и других подобных работ и соответствует техническим условиям АМТ3.246.001ТУ. Агрегат ЭЦВ представляет собой агрегат, состоящий из электрического двигателя, насоса и др. вспомогательных узлов. Электродвигатель водозаполненный. "Беличья клетка" ротора выполнена из меди. Агрегат ЭЦВ предназначен для подъема воды с общей минерализацией (сухой остаток) не более 1500 мг/л, с водородным показателем (рН) от 6,5 до 9,5, температурой до 30°С, массовой долей твердых механических примесей – не более 0,01% с размером не более 0,1 мм, с содержанием хлоридов - не более 350 мг/л, сульфатов - не более 500 мг/л, сероводорода - не более 1,5 мг/л, железа (общее содержание) – не более 0,3мг/л. Климатическое исполнение У, категория размещения 5 по ГОСТ 15150-69. Структура условного обозначения: ЭЦВ 12-160-50 нро ЭЦВ —тип агрегата; 12 — внутренний диаметр обсадной трубы скважины в дюймах (1дюйм = 25,4мм); 160 — номинальная подача, м3 /ч; 50 — номинальный напор в метрах водяного столба; нрк — нержавеющие рабочие колеса (нро — нержавеющие рабочие органы (рабочие колеса, отводы)) Примечание: * - параметры будут установлены после проведения испытания агрегатов. | https://livnasos.pro/upload/iblock/489/m9du0ppbcqzd43y6tjb20jsdq8o3zy6d/ETSV_8_dvig_6.jpg | https://livnasos.pro/upload/iblock/29e/z88mpl6kem72bwsd9tb9i7v7s79n3to0/Rukovodstvo-ECV.pdf | https://livnasos.pro/upload/iblock/ee3/99l06jihje1vn273w13bj4rk6c3qxi0j/Sertifikat-_-ETSV_-CRS_-FRS.pdf
142 | ЭЦВ | 81382 | 99000000873 | ЭЦВ 8-25-150 нрк | 25 | 150 | от 22 до 29 | от 158 до 138 | 37 | 17 | 200 | 380 (+10%,-5%) | 50 | 3 | 1410 | 121.5 | Агрегаты электронасосные центробежные скважинные для воды типа ЭЦВ (далее агрегаты) предназначены для подъема воды из артезианских скважин с целью осуществления водоснабжения, орошения и других подобных работ и соответствует техническим условиям АМТ3.246.001ТУ. Агрегат ЭЦВ представляет собой агрегат, состоящий из электрического двигателя, насоса и др. вспомогательных узлов. Электродвигатель водозаполненный. "Беличья клетка" ротора выполнена из меди. Агрегат ЭЦВ предназначен для подъема воды с общей минерализацией (сухой остаток) не более 1500 мг/л, с водородным показателем (рН) от 6,5 до 9,5, температурой до 30°С, массовой долей твердых механических примесей – не более 0,01% с размером не более 0,1 мм, с содержанием хлоридов - не более 350 мг/л, сульфатов - не более 500 мг/л, сероводорода - не более 1,5 мг/л, железа (общее содержание) – не более 0,3мг/л. Климатическое исполнение У, категория размещения 5 по ГОСТ 15150-69. Структура условного обозначения: ЭЦВ 12-160-50 нро ЭЦВ —тип агрегата; 12 — внутренний диаметр обсадной трубы скважины в дюймах (1дюйм = 25,4мм); 160 — номинальная подача, м3 /ч; 50 — номинальный напор в метрах водяного столба; нрк — нержавеющие рабочие колеса (нро — нержавеющие рабочие органы (рабочие колеса, отводы)) Примечание: * - параметры будут установлены после проведения испытания агрегатов. | https://livnasos.pro/upload/iblock/489/m9du0ppbcqzd43y6tjb20jsdq8o3zy6d/ETSV_8_dvig_6.jpg | https://livnasos.pro/upload/iblock/29e/z88mpl6kem72bwsd9tb9i7v7s79n3to0/Rukovodstvo-ECV.pdf | https://livnasos.pro/upload/iblock/ee3/99l06jihje1vn273w13bj4rk6c3qxi0j/Sertifikat-_-ETSV_-CRS_-FRS.pdf
143 | ЭЦВ | 81367 | 99000000850 | ЭЦВ 8-25-16 (15) | 25 | 16 | от 22 до 29 | от 20 до 5 | 5.5 | 3 | 200 | 380 (+10%,-5%) | 50 | 3 | 820 | 50 | Агрегаты электронасосные центробежные скважинные для воды типа ЭЦВ (далее агрегаты) предназначены для подъема воды из артезианских скважин с целью осуществления водоснабжения, орошения и других подобных работ и соответствует техническим условиям АМТ3.246.001ТУ. Агрегат ЭЦВ представляет собой агрегат, состоящий из электрического двигателя, насоса и др. вспомогательных узлов. Электродвигатель водозаполненный. "Беличья клетка" ротора выполнена из меди. Агрегат ЭЦВ предназначен для подъема воды с общей минерализацией (сухой остаток) не более 1500 мг/л, с водородным показателем (рН) от 6,5 до 9,5, температурой до 30°С, массовой долей твердых механических примесей – не более 0,01% с размером не более 0,1 мм, с содержанием хлоридов - не более 350 мг/л, сульфатов - не более 500 мг/л, сероводорода - не более 1,5 мг/л, железа (общее содержание) – не более 0,3мг/л. Климатическое исполнение У, категория размещения 5 по ГОСТ 15150-69. Структура условного обозначения: ЭЦВ 12-160-50 нро ЭЦВ —тип агрегата; 12 — внутренний диаметр обсадной трубы скважины в дюймах (1дюйм = 25,4мм); 160 — номинальная подача, м3 /ч; 50 — номинальный напор в метрах водяного столба; нрк — нержавеющие рабочие колеса (нро — нержавеющие рабочие органы (рабочие колеса, отводы)) Примечание: * - параметры будут установлены после проведения испытания агрегатов. | https://livnasos.pro/upload/iblock/489/m9du0ppbcqzd43y6tjb20jsdq8o3zy6d/ETSV_8_dvig_6.jpg | https://livnasos.pro/upload/iblock/29e/z88mpl6kem72bwsd9tb9i7v7s79n3to0/Rukovodstvo-ECV.pdf | https://livnasos.pro/upload/iblock/ee3/99l06jihje1vn273w13bj4rk6c3qxi0j/Sertifikat-_-ETSV_-CRS_-FRS.pdf
144 | ЭЦВ | 81383 | 99000000876 | ЭЦВ 8-25-160 * | 25 | 160 | от 22 до 29 | от 172 до 148 | 41 | 17 | 200 | 380 (+10%,-5%) | 50 | 3 | - | - | Агрегаты электронасосные центробежные скважинные для воды типа ЭЦВ (далее агрегаты) предназначены для подъема воды из артезианских скважин с целью осуществления водоснабжения, орошения и других подобных работ и соответствует техническим условиям АМТ3.246.001ТУ. Агрегат ЭЦВ представляет собой агрегат, состоящий из электрического двигателя, насоса и др. вспомогательных узлов. Электродвигатель водозаполненный. "Беличья клетка" ротора выполнена из меди. Агрегат ЭЦВ предназначен для подъема воды с общей минерализацией (сухой остаток) не более 1500 мг/л, с водородным показателем (рН) от 6,5 до 9,5, температурой до 30°С, массовой долей твердых механических примесей – не более 0,01% с размером не более 0,1 мм, с содержанием хлоридов - не более 350 мг/л, сульфатов - не более 500 мг/л, сероводорода - не более 1,5 мг/л, железа (общее содержание) – не более 0,3мг/л. Климатическое исполнение У, категория размещения 5 по ГОСТ 15150-69. Структура условного обозначения: ЭЦВ 12-160-50 нро ЭЦВ —тип агрегата; 12 — внутренний диаметр обсадной трубы скважины в дюймах (1дюйм = 25,4мм); 160 — номинальная подача, м3 /ч; 50 — номинальный напор в метрах водяного столба; нрк — нержавеющие рабочие колеса (нро — нержавеющие рабочие органы (рабочие колеса, отводы)) Примечание: * - параметры будут установлены после проведения испытания агрегатов. | https://livnasos.pro/upload/iblock/489/m9du0ppbcqzd43y6tjb20jsdq8o3zy6d/ETSV_8_dvig_6.jpg | https://livnasos.pro/upload/iblock/29e/z88mpl6kem72bwsd9tb9i7v7s79n3to0/Rukovodstvo-ECV.pdf | https://livnasos.pro/upload/iblock/ee3/99l06jihje1vn273w13bj4rk6c3qxi0j/Sertifikat-_-ETSV_-CRS_-FRS.pdf
145 | ЭЦВ | 81384 | 99000000878 | ЭЦВ 8-25-180 | 25 | 180 | от 22 до 29 | от 197 до 174 | 49 | 22 | 200 | 380 (+10%,-5%) | 50 | 3 | 1585 | 130 | Агрегаты электронасосные центробежные скважинные для воды типа ЭЦВ (далее агрегаты) предназначены для подъема воды из артезианских скважин с целью осуществления водоснабжения, орошения и других подобных работ и соответствует техническим условиям АМТ3.246.001ТУ. Агрегат ЭЦВ представляет собой агрегат, состоящий из электрического двигателя, насоса и др. вспомогательных узлов. Электродвигатель водозаполненный. "Беличья клетка" ротора выполнена из меди. Агрегат ЭЦВ предназначен для подъема воды с общей минерализацией (сухой остаток) не более 1500 мг/л, с водородным показателем (рН) от 6,5 до 9,5, температурой до 30°С, массовой долей твердых механических примесей – не более 0,01% с размером не более 0,1 мм, с содержанием хлоридов - не более 350 мг/л, сульфатов - не более 500 мг/л, сероводорода - не более 1,5 мг/л, железа (общее содержание) – не более 0,3мг/л. Климатическое исполнение У, категория размещения 5 по ГОСТ 15150-69. Структура условного обозначения: ЭЦВ 12-160-50 нро ЭЦВ —тип агрегата; 12 — внутренний диаметр обсадной трубы скважины в дюймах (1дюйм = 25,4мм); 160 — номинальная подача, м3 /ч; 50 — номинальный напор в метрах водяного столба; нрк — нержавеющие рабочие колеса (нро — нержавеющие рабочие органы (рабочие колеса, отводы)) Примечание: * - параметры будут установлены после проведения испытания агрегатов. | https://livnasos.pro/upload/iblock/489/m9du0ppbcqzd43y6tjb20jsdq8o3zy6d/ETSV_8_dvig_6.jpg | https://livnasos.pro/upload/iblock/29e/z88mpl6kem72bwsd9tb9i7v7s79n3to0/Rukovodstvo-ECV.pdf | https://livnasos.pro/upload/iblock/ee3/99l06jihje1vn273w13bj4rk6c3qxi0j/Sertifikat-_-ETSV_-CRS_-FRS.pdf
146 | ЭЦВ | 81385 | 99000000879 | ЭЦВ 8-25-180 нрк | 25 | 180 | от 22 до 29 | от 197 до 174 | 49 | 22 | 200 | 380 (+10%,-5%) | 50 | 3 | 1585 | 140.5 | Агрегаты электронасосные центробежные скважинные для воды типа ЭЦВ (далее агрегаты) предназначены для подъема воды из артезианских скважин с целью осуществления водоснабжения, орошения и других подобных работ и соответствует техническим условиям АМТ3.246.001ТУ. Агрегат ЭЦВ представляет собой агрегат, состоящий из электрического двигателя, насоса и др. вспомогательных узлов. Электродвигатель водозаполненный. "Беличья клетка" ротора выполнена из меди. Агрегат ЭЦВ предназначен для подъема воды с общей минерализацией (сухой остаток) не более 1500 мг/л, с водородным показателем (рН) от 6,5 до 9,5, температурой до 30°С, массовой долей твердых механических примесей – не более 0,01% с размером не более 0,1 мм, с содержанием хлоридов - не более 350 мг/л, сульфатов - не более 500 мг/л, сероводорода - не более 1,5 мг/л, железа (общее содержание) – не более 0,3мг/л. Климатическое исполнение У, категория размещения 5 по ГОСТ 15150-69. Структура условного обозначения: ЭЦВ 12-160-50 нро ЭЦВ —тип агрегата; 12 — внутренний диаметр обсадной трубы скважины в дюймах (1дюйм = 25,4мм); 160 — номинальная подача, м3 /ч; 50 — номинальный напор в метрах водяного столба; нрк — нержавеющие рабочие колеса (нро — нержавеющие рабочие органы (рабочие колеса, отводы)) Примечание: * - параметры будут установлены после проведения испытания агрегатов. | https://livnasos.pro/upload/iblock/489/m9du0ppbcqzd43y6tjb20jsdq8o3zy6d/ETSV_8_dvig_6.jpg | https://livnasos.pro/upload/iblock/29e/z88mpl6kem72bwsd9tb9i7v7s79n3to0/Rukovodstvo-ECV.pdf | https://livnasos.pro/upload/iblock/ee3/99l06jihje1vn273w13bj4rk6c3qxi0j/Sertifikat-_-ETSV_-CRS_-FRS.pdf
147 | ЭЦВ | 81386 | 99000000881 | ЭЦВ 8-25-200 | 25 | 200 | от 22 до 29 | от 209 до 178 | 51 | 22 | 200 | 380 (+10%,-5%) | 50 | 3 | 1630 | 137 | Агрегаты электронасосные центробежные скважинные для воды типа ЭЦВ (далее агрегаты) предназначены для подъема воды из артезианских скважин с целью осуществления водоснабжения, орошения и других подобных работ и соответствует техническим условиям АМТ3.246.001ТУ. Агрегат ЭЦВ представляет собой агрегат, состоящий из электрического двигателя, насоса и др. вспомогательных узлов. Электродвигатель водозаполненный. "Беличья клетка" ротора выполнена из меди. Агрегат ЭЦВ предназначен для подъема воды с общей минерализацией (сухой остаток) не более 1500 мг/л, с водородным показателем (рН) от 6,5 до 9,5, температурой до 30°С, массовой долей твердых механических примесей – не более 0,01% с размером не более 0,1 мм, с содержанием хлоридов - не более 350 мг/л, сульфатов - не более 500 мг/л, сероводорода - не более 1,5 мг/л, железа (общее содержание) – не более 0,3мг/л. Климатическое исполнение У, категория размещения 5 по ГОСТ 15150-69. Структура условного обозначения: ЭЦВ 12-160-50 нро ЭЦВ —тип агрегата; 12 — внутренний диаметр обсадной трубы скважины в дюймах (1дюйм = 25,4мм); 160 — номинальная подача, м3 /ч; 50 — номинальный напор в метрах водяного столба; нрк — нержавеющие рабочие колеса (нро — нержавеющие рабочие органы (рабочие колеса, отводы)) Примечание: * - параметры будут установлены после проведения испытания агрегатов. | https://livnasos.pro/upload/iblock/489/m9du0ppbcqzd43y6tjb20jsdq8o3zy6d/ETSV_8_dvig_6.jpg | https://livnasos.pro/upload/iblock/29e/z88mpl6kem72bwsd9tb9i7v7s79n3to0/Rukovodstvo-ECV.pdf | https://livnasos.pro/upload/iblock/ee3/99l06jihje1vn273w13bj4rk6c3qxi0j/Sertifikat-_-ETSV_-CRS_-FRS.pdf
148 | ЭЦВ | 81387 | 99000000883 | ЭЦВ 8-25-220 | 25 | 220 | от 22 до 29 | от 225 до 186 | 55 | 22 | 200 | 380 (+10%,-5%) | 50 | 3 | 1740 | 138 | Агрегаты электронасосные центробежные скважинные для воды типа ЭЦВ (далее агрегаты) предназначены для подъема воды из артезианских скважин с целью осуществления водоснабжения, орошения и других подобных работ и соответствует техническим условиям АМТ3.246.001ТУ. Агрегат ЭЦВ представляет собой агрегат, состоящий из электрического двигателя, насоса и др. вспомогательных узлов. Электродвигатель водозаполненный. "Беличья клетка" ротора выполнена из меди. Агрегат ЭЦВ предназначен для подъема воды с общей минерализацией (сухой остаток) не более 1500 мг/л, с водородным показателем (рН) от 6,5 до 9,5, температурой до 30°С, массовой долей твердых механических примесей – не более 0,01% с размером не более 0,1 мм, с содержанием хлоридов - не более 350 мг/л, сульфатов - не более 500 мг/л, сероводорода - не более 1,5 мг/л, железа (общее содержание) – не более 0,3мг/л. Климатическое исполнение У, категория размещения 5 по ГОСТ 15150-69. Структура условного обозначения: ЭЦВ 12-160-50 нро ЭЦВ —тип агрегата; 12 — внутренний диаметр обсадной трубы скважины в дюймах (1дюйм = 25,4мм); 160 — номинальная подача, м3 /ч; 50 — номинальный напор в метрах водяного столба; нрк — нержавеющие рабочие колеса (нро — нержавеющие рабочие органы (рабочие колеса, отводы)) Примечание: * - параметры будут установлены после проведения испытания агрегатов. | https://livnasos.pro/upload/iblock/489/m9du0ppbcqzd43y6tjb20jsdq8o3zy6d/ETSV_8_dvig_6.jpg | https://livnasos.pro/upload/iblock/29e/z88mpl6kem72bwsd9tb9i7v7s79n3to0/Rukovodstvo-ECV.pdf | https://livnasos.pro/upload/iblock/ee3/99l06jihje1vn273w13bj4rk6c3qxi0j/Sertifikat-_-ETSV_-CRS_-FRS.pdf
149 | ЭЦВ | 81388 | 99000000885 | ЭЦВ 8-25-230 | 25 | 230 | от 22 до 29 | от 247 до 210 | 60 | 22 | 200 | 380 (+10%,-5%) | 50 | 3 | 1750 | 144 | Агрегаты электронасосные центробежные скважинные для воды типа ЭЦВ (далее агрегаты) предназначены для подъема воды из артезианских скважин с целью осуществления водоснабжения, орошения и других подобных работ и соответствует техническим условиям АМТ3.246.001ТУ. Агрегат ЭЦВ представляет собой агрегат, состоящий из электрического двигателя, насоса и др. вспомогательных узлов. Электродвигатель водозаполненный. "Беличья клетка" ротора выполнена из меди. Агрегат ЭЦВ предназначен для подъема воды с общей минерализацией (сухой остаток) не более 1500 мг/л, с водородным показателем (рН) от 6,5 до 9,5, температурой до 30°С, массовой долей твердых механических примесей – не более 0,01% с размером не более 0,1 мм, с содержанием хлоридов - не более 350 мг/л, сульфатов - не более 500 мг/л, сероводорода - не более 1,5 мг/л, железа (общее содержание) – не более 0,3мг/л. Климатическое исполнение У, категория размещения 5 по ГОСТ 15150-69. Структура условного обозначения: ЭЦВ 12-160-50 нро ЭЦВ —тип агрегата; 12 — внутренний диаметр обсадной трубы скважины в дюймах (1дюйм = 25,4мм); 160 — номинальная подача, м3 /ч; 50 — номинальный напор в метрах водяного столба; нрк — нержавеющие рабочие колеса (нро — нержавеющие рабочие органы (рабочие колеса, отводы)) Примечание: * - параметры будут установлены после проведения испытания агрегатов. | https://livnasos.pro/upload/iblock/489/m9du0ppbcqzd43y6tjb20jsdq8o3zy6d/ETSV_8_dvig_6.jpg | https://livnasos.pro/upload/iblock/29e/z88mpl6kem72bwsd9tb9i7v7s79n3to0/Rukovodstvo-ECV.pdf | https://livnasos.pro/upload/iblock/ee3/99l06jihje1vn273w13bj4rk6c3qxi0j/Sertifikat-_-ETSV_-CRS_-FRS.pdf
150 | ЭЦВ | 81389 | 99000000886 | ЭЦВ 8-25-230 нрк | 25 | 230 | от 22 до 29 | от 247 до 210 | 60 | 22 | 200 | 380 (+10%,-5%) | 50 | 3 | 1750 | 151 | Агрегаты электронасосные центробежные скважинные для воды типа ЭЦВ (далее агрегаты) предназначены для подъема воды из артезианских скважин с целью осуществления водоснабжения, орошения и других подобных работ и соответствует техническим условиям АМТ3.246.001ТУ. Агрегат ЭЦВ представляет собой агрегат, состоящий из электрического двигателя, насоса и др. вспомогательных узлов. Электродвигатель водозаполненный. "Беличья клетка" ротора выполнена из меди. Агрегат ЭЦВ предназначен для подъема воды с общей минерализацией (сухой остаток) не более 1500 мг/л, с водородным показателем (рН) от 6,5 до 9,5, температурой до 30°С, массовой долей твердых механических примесей – не более 0,01% с размером не более 0,1 мм, с содержанием хлоридов - не более 350 мг/л, сульфатов - не более 500 мг/л, сероводорода - не более 1,5 мг/л, железа (общее содержание) – не более 0,3мг/л. Климатическое исполнение У, категория размещения 5 по ГОСТ 15150-69. Структура условного обозначения: ЭЦВ 12-160-50 нро ЭЦВ —тип агрегата; 12 — внутренний диаметр обсадной трубы скважины в дюймах (1дюйм = 25,4мм); 160 — номинальная подача, м3 /ч; 50 — номинальный напор в метрах водяного столба; нрк — нержавеющие рабочие колеса (нро — нержавеющие рабочие органы (рабочие колеса, отводы)) Примечание: * - параметры будут установлены после проведения испытания агрегатов. | https://livnasos.pro/upload/iblock/489/m9du0ppbcqzd43y6tjb20jsdq8o3zy6d/ETSV_8_dvig_6.jpg | https://livnasos.pro/upload/iblock/29e/z88mpl6kem72bwsd9tb9i7v7s79n3to0/Rukovodstvo-ECV.pdf | https://livnasos.pro/upload/iblock/ee3/99l06jihje1vn273w13bj4rk6c3qxi0j/Sertifikat-_-ETSV_-CRS_-FRS.pdf
151 | ЭЦВ | 81390 | 99000000888 | ЭЦВ 8-25-250* | 25 | 250 | от 22 до 29 | от 270 до 225 | - | 32 | 200 | 380 (+10%,-5%) | 50 | 3 | - | - | Агрегаты электронасосные центробежные скважинные для воды типа ЭЦВ (далее агрегаты) предназначены для подъема воды из артезианских скважин с целью осуществления водоснабжения, орошения и других подобных работ и соответствует техническим условиям АМТ3.246.001ТУ. Агрегат ЭЦВ представляет собой агрегат, состоящий из электрического двигателя, насоса и др. вспомогательных узлов. Электродвигатель водозаполненный. "Беличья клетка" ротора выполнена из меди. Агрегат ЭЦВ предназначен для подъема воды с общей минерализацией (сухой остаток) не более 1500 мг/л, с водородным показателем (рН) от 6,5 до 9,5, температурой до 30°С, массовой долей твердых механических примесей – не более 0,01% с размером не более 0,1 мм, с содержанием хлоридов - не более 350 мг/л, сульфатов - не более 500 мг/л, сероводорода - не более 1,5 мг/л, железа (общее содержание) – не более 0,3мг/л. Климатическое исполнение У, категория размещения 5 по ГОСТ 15150-69. Структура условного обозначения: ЭЦВ 12-160-50 нро ЭЦВ —тип агрегата; 12 — внутренний диаметр обсадной трубы скважины в дюймах (1дюйм = 25,4мм); 160 — номинальная подача, м3 /ч; 50 — номинальный напор в метрах водяного столба; нрк — нержавеющие рабочие колеса (нро — нержавеющие рабочие органы (рабочие колеса, отводы)) Примечание: * - параметры будут установлены после проведения испытания агрегатов. | https://livnasos.pro/upload/iblock/489/m9du0ppbcqzd43y6tjb20jsdq8o3zy6d/ETSV_8_dvig_6.jpg | https://livnasos.pro/upload/iblock/29e/z88mpl6kem72bwsd9tb9i7v7s79n3to0/Rukovodstvo-ECV.pdf | https://livnasos.pro/upload/iblock/ee3/99l06jihje1vn273w13bj4rk6c3qxi0j/Sertifikat-_-ETSV_-CRS_-FRS.pdf
152 | ЭЦВ | 81391 | 99000000890 | ЭЦВ 8-25-270 | 25 | 270 | от 22 до 29 | от 290 до 240 | 71 | 32 | 200 | 380 (+10%,-5%) | 50 | 3 | 1920 | 162 | Агрегаты электронасосные центробежные скважинные для воды типа ЭЦВ (далее агрегаты) предназначены для подъема воды из артезианских скважин с целью осуществления водоснабжения, орошения и других подобных работ и соответствует техническим условиям АМТ3.246.001ТУ. Агрегат ЭЦВ представляет собой агрегат, состоящий из электрического двигателя, насоса и др. вспомогательных узлов. Электродвигатель водозаполненный. "Беличья клетка" ротора выполнена из меди. Агрегат ЭЦВ предназначен для подъема воды с общей минерализацией (сухой остаток) не более 1500 мг/л, с водородным показателем (рН) от 6,5 до 9,5, температурой до 30°С, массовой долей твердых механических примесей – не более 0,01% с размером не более 0,1 мм, с содержанием хлоридов - не более 350 мг/л, сульфатов - не более 500 мг/л, сероводорода - не более 1,5 мг/л, железа (общее содержание) – не более 0,3мг/л. Климатическое исполнение У, категория размещения 5 по ГОСТ 15150-69. Структура условного обозначения: ЭЦВ 12-160-50 нро ЭЦВ —тип агрегата; 12 — внутренний диаметр обсадной трубы скважины в дюймах (1дюйм = 25,4мм); 160 — номинальная подача, м3 /ч; 50 — номинальный напор в метрах водяного столба; нрк — нержавеющие рабочие колеса (нро — нержавеющие рабочие органы (рабочие колеса, отводы)) Примечание: * - параметры будут установлены после проведения испытания агрегатов. | https://livnasos.pro/upload/iblock/489/m9du0ppbcqzd43y6tjb20jsdq8o3zy6d/ETSV_8_dvig_6.jpg | https://livnasos.pro/upload/iblock/29e/z88mpl6kem72bwsd9tb9i7v7s79n3to0/Rukovodstvo-ECV.pdf | https://livnasos.pro/upload/iblock/ee3/99l06jihje1vn273w13bj4rk6c3qxi0j/Sertifikat-_-ETSV_-CRS_-FRS.pdf
153 | ЭЦВ | 81392 | 99000000892 | ЭЦВ 8-25-300 | 25 | 300 | от 22 до 29 | от 316 до 273 | 73 | 32 | 200 | 380 (+10%,-5%) | 50 | 3 | 1990 | 164.5 | Агрегаты электронасосные центробежные скважинные для воды типа ЭЦВ (далее агрегаты) предназначены для подъема воды из артезианских скважин с целью осуществления водоснабжения, орошения и других подобных работ и соответствует техническим условиям АМТ3.246.001ТУ. Агрегат ЭЦВ представляет собой агрегат, состоящий из электрического двигателя, насоса и др. вспомогательных узлов. Электродвигатель водозаполненный. "Беличья клетка" ротора выполнена из меди. Агрегат ЭЦВ предназначен для подъема воды с общей минерализацией (сухой остаток) не более 1500 мг/л, с водородным показателем (рН) от 6,5 до 9,5, температурой до 30°С, массовой долей твердых механических примесей – не более 0,01% с размером не более 0,1 мм, с содержанием хлоридов - не более 350 мг/л, сульфатов - не более 500 мг/л, сероводорода - не более 1,5 мг/л, железа (общее содержание) – не более 0,3мг/л. Климатическое исполнение У, категория размещения 5 по ГОСТ 15150-69. Структура условного обозначения: ЭЦВ 12-160-50 нро ЭЦВ —тип агрегата; 12 — внутренний диаметр обсадной трубы скважины в дюймах (1дюйм = 25,4мм); 160 — номинальная подача, м3 /ч; 50 — номинальный напор в метрах водяного столба; нрк — нержавеющие рабочие колеса (нро — нержавеющие рабочие органы (рабочие колеса, отводы)) Примечание: * - параметры будут установлены после проведения испытания агрегатов. | https://livnasos.pro/upload/iblock/489/m9du0ppbcqzd43y6tjb20jsdq8o3zy6d/ETSV_8_dvig_6.jpg | https://livnasos.pro/upload/iblock/29e/z88mpl6kem72bwsd9tb9i7v7s79n3to0/Rukovodstvo-ECV.pdf | https://livnasos.pro/upload/iblock/ee3/99l06jihje1vn273w13bj4rk6c3qxi0j/Sertifikat-_-ETSV_-CRS_-FRS.pdf
154 | ЭЦВ | 81393 | 99000000893 | ЭЦВ 8-25-300 нрк | 25 | 300 | от 22 до 29 | от 316 до 273 | 73 | 32 | 200 | 380 (+10%,-5%) | 50 | 3 | 1990 | 174 | Агрегаты электронасосные центробежные скважинные для воды типа ЭЦВ (далее агрегаты) предназначены для подъема воды из артезианских скважин с целью осуществления водоснабжения, орошения и других подобных работ и соответствует техническим условиям АМТ3.246.001ТУ. Агрегат ЭЦВ представляет собой агрегат, состоящий из электрического двигателя, насоса и др. вспомогательных узлов. Электродвигатель водозаполненный. "Беличья клетка" ротора выполнена из меди. Агрегат ЭЦВ предназначен для подъема воды с общей минерализацией (сухой остаток) не более 1500 мг/л, с водородным показателем (рН) от 6,5 до 9,5, температурой до 30°С, массовой долей твердых механических примесей – не более 0,01% с размером не более 0,1 мм, с содержанием хлоридов - не более 350 мг/л, сульфатов - не более 500 мг/л, сероводорода - не более 1,5 мг/л, железа (общее содержание) – не более 0,3мг/л. Климатическое исполнение У, категория размещения 5 по ГОСТ 15150-69. Структура условного обозначения: ЭЦВ 12-160-50 нро ЭЦВ —тип агрегата; 12 — внутренний диаметр обсадной трубы скважины в дюймах (1дюйм = 25,4мм); 160 — номинальная подача, м3 /ч; 50 — номинальный напор в метрах водяного столба; нрк — нержавеющие рабочие колеса (нро — нержавеющие рабочие органы (рабочие колеса, отводы)) Примечание: * - параметры будут установлены после проведения испытания агрегатов. | https://livnasos.pro/upload/iblock/489/m9du0ppbcqzd43y6tjb20jsdq8o3zy6d/ETSV_8_dvig_6.jpg | https://livnasos.pro/upload/iblock/29e/z88mpl6kem72bwsd9tb9i7v7s79n3to0/Rukovodstvo-ECV.pdf | https://livnasos.pro/upload/iblock/ee3/99l06jihje1vn273w13bj4rk6c3qxi0j/Sertifikat-_-ETSV_-CRS_-FRS.pdf
155 | ЭЦВ | 81394 | 99000000895 | ЭЦВ 8-25-315* | 25 | 315 | от 22 до 29 | от 343 до 303 | - | 33 | 200 | 380 (+10%,-5%) | 50 | 3 | - | - | Агрегаты электронасосные центробежные скважинные для воды типа ЭЦВ (далее агрегаты) предназначены для подъема воды из артезианских скважин с целью осуществления водоснабжения, орошения и других подобных работ и соответствует техническим условиям АМТ3.246.001ТУ. Агрегат ЭЦВ представляет собой агрегат, состоящий из электрического двигателя, насоса и др. вспомогательных узлов. Электродвигатель водозаполненный. "Беличья клетка" ротора выполнена из меди. Агрегат ЭЦВ предназначен для подъема воды с общей минерализацией (сухой остаток) не более 1500 мг/л, с водородным показателем (рН) от 6,5 до 9,5, температурой до 30°С, массовой долей твердых механических примесей – не более 0,01% с размером не более 0,1 мм, с содержанием хлоридов - не более 350 мг/л, сульфатов - не более 500 мг/л, сероводорода - не более 1,5 мг/л, железа (общее содержание) – не более 0,3мг/л. Климатическое исполнение У, категория размещения 5 по ГОСТ 15150-69. Структура условного обозначения: ЭЦВ 12-160-50 нро ЭЦВ —тип агрегата; 12 — внутренний диаметр обсадной трубы скважины в дюймах (1дюйм = 25,4мм); 160 — номинальная подача, м3 /ч; 50 — номинальный напор в метрах водяного столба; нрк — нержавеющие рабочие колеса (нро — нержавеющие рабочие органы (рабочие колеса, отводы)) Примечание: * - параметры будут установлены после проведения испытания агрегатов. | https://livnasos.pro/upload/iblock/489/m9du0ppbcqzd43y6tjb20jsdq8o3zy6d/ETSV_8_dvig_6.jpg | https://livnasos.pro/upload/iblock/29e/z88mpl6kem72bwsd9tb9i7v7s79n3to0/Rukovodstvo-ECV.pdf | https://livnasos.pro/upload/iblock/ee3/99l06jihje1vn273w13bj4rk6c3qxi0j/Sertifikat-_-ETSV_-CRS_-FRS.pdf
156 | ЭЦВ | 81395 | 99000000897 | ЭЦВ 8-25-340* | 25 | 340 | от 22 до 29 | от 360 до 309 | 80 | 33 | 200 | 380 (+10%,-5%) | 50 | 3 | - | - | Агрегаты электронасосные центробежные скважинные для воды типа ЭЦВ (далее агрегаты) предназначены для подъема воды из артезианских скважин с целью осуществления водоснабжения, орошения и других подобных работ и соответствует техническим условиям АМТ3.246.001ТУ. Агрегат ЭЦВ представляет собой агрегат, состоящий из электрического двигателя, насоса и др. вспомогательных узлов. Электродвигатель водозаполненный. "Беличья клетка" ротора выполнена из меди. Агрегат ЭЦВ предназначен для подъема воды с общей минерализацией (сухой остаток) не более 1500 мг/л, с водородным показателем (рН) от 6,5 до 9,5, температурой до 30°С, массовой долей твердых механических примесей – не более 0,01% с размером не более 0,1 мм, с содержанием хлоридов - не более 350 мг/л, сульфатов - не более 500 мг/л, сероводорода - не более 1,5 мг/л, железа (общее содержание) – не более 0,3мг/л. Климатическое исполнение У, категория размещения 5 по ГОСТ 15150-69. Структура условного обозначения: ЭЦВ 12-160-50 нро ЭЦВ —тип агрегата; 12 — внутренний диаметр обсадной трубы скважины в дюймах (1дюйм = 25,4мм); 160 — номинальная подача, м3 /ч; 50 — номинальный напор в метрах водяного столба; нрк — нержавеющие рабочие колеса (нро — нержавеющие рабочие органы (рабочие колеса, отводы)) Примечание: * - параметры будут установлены после проведения испытания агрегатов. | https://livnasos.pro/upload/iblock/489/m9du0ppbcqzd43y6tjb20jsdq8o3zy6d/ETSV_8_dvig_6.jpg | https://livnasos.pro/upload/iblock/29e/z88mpl6kem72bwsd9tb9i7v7s79n3to0/Rukovodstvo-ECV.pdf | https://livnasos.pro/upload/iblock/ee3/99l06jihje1vn273w13bj4rk6c3qxi0j/Sertifikat-_-ETSV_-CRS_-FRS.pdf
157 | ЭЦВ | 81368 | 99000000852 | ЭЦВ 8-25-35 | 25 | 35 | от 22 до 29 | от 38 до 24 | 9 | 3 | 200 | 380 (+10%,-5%) | 50 | 3 | 880 | 51 | Агрегаты электронасосные центробежные скважинные для воды типа ЭЦВ (далее агрегаты) предназначены для подъема воды из артезианских скважин с целью осуществления водоснабжения, орошения и других подобных работ и соответствует техническим условиям АМТ3.246.001ТУ. Агрегат ЭЦВ представляет собой агрегат, состоящий из электрического двигателя, насоса и др. вспомогательных узлов. Электродвигатель водозаполненный. "Беличья клетка" ротора выполнена из меди. Агрегат ЭЦВ предназначен для подъема воды с общей минерализацией (сухой остаток) не более 1500 мг/л, с водородным показателем (рН) от 6,5 до 9,5, температурой до 30°С, массовой долей твердых механических примесей – не более 0,01% с размером не более 0,1 мм, с содержанием хлоридов - не более 350 мг/л, сульфатов - не более 500 мг/л, сероводорода - не более 1,5 мг/л, железа (общее содержание) – не более 0,3мг/л. Климатическое исполнение У, категория размещения 5 по ГОСТ 15150-69. Структура условного обозначения: ЭЦВ 12-160-50 нро ЭЦВ —тип агрегата; 12 — внутренний диаметр обсадной трубы скважины в дюймах (1дюйм = 25,4мм); 160 — номинальная подача, м3 /ч; 50 — номинальный напор в метрах водяного столба; нрк — нержавеющие рабочие колеса (нро — нержавеющие рабочие органы (рабочие колеса, отводы)) Примечание: * - параметры будут установлены после проведения испытания агрегатов. | https://livnasos.pro/upload/iblock/489/m9du0ppbcqzd43y6tjb20jsdq8o3zy6d/ETSV_8_dvig_6.jpg | https://livnasos.pro/upload/iblock/29e/z88mpl6kem72bwsd9tb9i7v7s79n3to0/Rukovodstvo-ECV.pdf | https://livnasos.pro/upload/iblock/ee3/99l06jihje1vn273w13bj4rk6c3qxi0j/Sertifikat-_-ETSV_-CRS_-FRS.pdf
158 | ЭЦВ | 81396 | 99000000900 | ЭЦВ 8-25-350 | 25 | 350 | от 22 до 29 | от 368 до 317 | 83 | 45 | 200 | 380 (+10%,-5%) | 50 | 3 | 2265 | 194 | Агрегаты электронасосные центробежные скважинные для воды типа ЭЦВ (далее агрегаты) предназначены для подъема воды из артезианских скважин с целью осуществления водоснабжения, орошения и других подобных работ и соответствует техническим условиям АМТ3.246.001ТУ. Агрегат ЭЦВ представляет собой агрегат, состоящий из электрического двигателя, насоса и др. вспомогательных узлов. Электродвигатель водозаполненный. "Беличья клетка" ротора выполнена из меди. Агрегат ЭЦВ предназначен для подъема воды с общей минерализацией (сухой остаток) не более 1500 мг/л, с водородным показателем (рН) от 6,5 до 9,5, температурой до 30°С, массовой долей твердых механических примесей – не более 0,01% с размером не более 0,1 мм, с содержанием хлоридов - не более 350 мг/л, сульфатов - не более 500 мг/л, сероводорода - не более 1,5 мг/л, железа (общее содержание) – не более 0,3мг/л. Климатическое исполнение У, категория размещения 5 по ГОСТ 15150-69. Структура условного обозначения: ЭЦВ 12-160-50 нро ЭЦВ —тип агрегата; 12 — внутренний диаметр обсадной трубы скважины в дюймах (1дюйм = 25,4мм); 160 — номинальная подача, м3 /ч; 50 — номинальный напор в метрах водяного столба; нрк — нержавеющие рабочие колеса (нро — нержавеющие рабочие органы (рабочие колеса, отводы)) Примечание: * - параметры будут установлены после проведения испытания агрегатов. | https://livnasos.pro/upload/iblock/489/m9du0ppbcqzd43y6tjb20jsdq8o3zy6d/ETSV_8_dvig_6.jpg | https://livnasos.pro/upload/iblock/29e/z88mpl6kem72bwsd9tb9i7v7s79n3to0/Rukovodstvo-ECV.pdf | https://livnasos.pro/upload/iblock/ee3/99l06jihje1vn273w13bj4rk6c3qxi0j/Sertifikat-_-ETSV_-CRS_-FRS.pdf
159 | ЭЦВ | 81397 | 99000000902 | ЭЦВ 8-25-370* | 25 | 370 | от 22 до 29 | от 388 до 335 | - | 45 | 200 | 380 (+10%,-5%) | 50 | 3 | - | - | Агрегаты электронасосные центробежные скважинные для воды типа ЭЦВ (далее агрегаты) предназначены для подъема воды из артезианских скважин с целью осуществления водоснабжения, орошения и других подобных работ и соответствует техническим условиям АМТ3.246.001ТУ. Агрегат ЭЦВ представляет собой агрегат, состоящий из электрического двигателя, насоса и др. вспомогательных узлов. Электродвигатель водозаполненный. "Беличья клетка" ротора выполнена из меди. Агрегат ЭЦВ предназначен для подъема воды с общей минерализацией (сухой остаток) не более 1500 мг/л, с водородным показателем (рН) от 6,5 до 9,5, температурой до 30°С, массовой долей твердых механических примесей – не более 0,01% с размером не более 0,1 мм, с содержанием хлоридов - не более 350 мг/л, сульфатов - не более 500 мг/л, сероводорода - не более 1,5 мг/л, железа (общее содержание) – не более 0,3мг/л. Климатическое исполнение У, категория размещения 5 по ГОСТ 15150-69. Структура условного обозначения: ЭЦВ 12-160-50 нро ЭЦВ —тип агрегата; 12 — внутренний диаметр обсадной трубы скважины в дюймах (1дюйм = 25,4мм); 160 — номинальная подача, м3 /ч; 50 — номинальный напор в метрах водяного столба; нрк — нержавеющие рабочие колеса (нро — нержавеющие рабочие органы (рабочие колеса, отводы)) Примечание: * - параметры будут установлены после проведения испытания агрегатов. | https://livnasos.pro/upload/iblock/489/m9du0ppbcqzd43y6tjb20jsdq8o3zy6d/ETSV_8_dvig_6.jpg | https://livnasos.pro/upload/iblock/29e/z88mpl6kem72bwsd9tb9i7v7s79n3to0/Rukovodstvo-ECV.pdf | https://livnasos.pro/upload/iblock/ee3/99l06jihje1vn273w13bj4rk6c3qxi0j/Sertifikat-_-ETSV_-CRS_-FRS.pdf
160 | ЭЦВ | 81398 | 99000000904 | ЭЦВ 8-25-400 | 25 | 400 | от 22 до 29 | от 423 до 367 | 90 | 45 | 200 | 380 (+10%,-5%) | 50 | 3 | 2370 | 198 | Агрегаты электронасосные центробежные скважинные для воды типа ЭЦВ (далее агрегаты) предназначены для подъема воды из артезианских скважин с целью осуществления водоснабжения, орошения и других подобных работ и соответствует техническим условиям АМТ3.246.001ТУ. Агрегат ЭЦВ представляет собой агрегат, состоящий из электрического двигателя, насоса и др. вспомогательных узлов. Электродвигатель водозаполненный. "Беличья клетка" ротора выполнена из меди. Агрегат ЭЦВ предназначен для подъема воды с общей минерализацией (сухой остаток) не более 1500 мг/л, с водородным показателем (рН) от 6,5 до 9,5, температурой до 30°С, массовой долей твердых механических примесей – не более 0,01% с размером не более 0,1 мм, с содержанием хлоридов - не более 350 мг/л, сульфатов - не более 500 мг/л, сероводорода - не более 1,5 мг/л, железа (общее содержание) – не более 0,3мг/л. Климатическое исполнение У, категория размещения 5 по ГОСТ 15150-69. Структура условного обозначения: ЭЦВ 12-160-50 нро ЭЦВ —тип агрегата; 12 — внутренний диаметр обсадной трубы скважины в дюймах (1дюйм = 25,4мм); 160 — номинальная подача, м3 /ч; 50 — номинальный напор в метрах водяного столба; нрк — нержавеющие рабочие колеса (нро — нержавеющие рабочие органы (рабочие колеса, отводы)) Примечание: * - параметры будут установлены после проведения испытания агрегатов. | https://livnasos.pro/upload/iblock/489/m9du0ppbcqzd43y6tjb20jsdq8o3zy6d/ETSV_8_dvig_6.jpg | https://livnasos.pro/upload/iblock/29e/z88mpl6kem72bwsd9tb9i7v7s79n3to0/Rukovodstvo-ECV.pdf | https://livnasos.pro/upload/iblock/ee3/99l06jihje1vn273w13bj4rk6c3qxi0j/Sertifikat-_-ETSV_-CRS_-FRS.pdf
161 | ЭЦВ | 81369 | 99000000854 | ЭЦВ 8-25-55 | 25 | 55 | от 22 до 29 | от 59 до 48,5 | 14 | 5.5 | 200 | 380 (+10%,-5%) | 50 | 3 | 1075 | 66 | Агрегаты электронасосные центробежные скважинные для воды типа ЭЦВ (далее агрегаты) предназначены для подъема воды из артезианских скважин с целью осуществления водоснабжения, орошения и других подобных работ и соответствует техническим условиям АМТ3.246.001ТУ. Агрегат ЭЦВ представляет собой агрегат, состоящий из электрического двигателя, насоса и др. вспомогательных узлов. Электродвигатель водозаполненный. "Беличья клетка" ротора выполнена из меди. Агрегат ЭЦВ предназначен для подъема воды с общей минерализацией (сухой остаток) не более 1500 мг/л, с водородным показателем (рН) от 6,5 до 9,5, температурой до 30°С, массовой долей твердых механических примесей – не более 0,01% с размером не более 0,1 мм, с содержанием хлоридов - не более 350 мг/л, сульфатов - не более 500 мг/л, сероводорода - не более 1,5 мг/л, железа (общее содержание) – не более 0,3мг/л. Климатическое исполнение У, категория размещения 5 по ГОСТ 15150-69. Структура условного обозначения: ЭЦВ 12-160-50 нро ЭЦВ —тип агрегата; 12 — внутренний диаметр обсадной трубы скважины в дюймах (1дюйм = 25,4мм); 160 — номинальная подача, м3 /ч; 50 — номинальный напор в метрах водяного столба; нрк — нержавеющие рабочие колеса (нро — нержавеющие рабочие органы (рабочие колеса, отводы)) Примечание: * - параметры будут установлены после проведения испытания агрегатов. | https://livnasos.pro/upload/iblock/489/m9du0ppbcqzd43y6tjb20jsdq8o3zy6d/ETSV_8_dvig_6.jpg | https://livnasos.pro/upload/iblock/29e/z88mpl6kem72bwsd9tb9i7v7s79n3to0/Rukovodstvo-ECV.pdf | https://livnasos.pro/upload/iblock/ee3/99l06jihje1vn273w13bj4rk6c3qxi0j/Sertifikat-_-ETSV_-CRS_-FRS.pdf
162 | ЭЦВ | 81370 | 99000000855 | ЭЦВ 8-25-55 нрк | 25 | 55 | от 22 до 29 | от 59 до 48,5 | 14 | 5.5 | 200 | 380 (+10%,-5%) | 50 | 3 | 1075 | 68 | Агрегаты электронасосные центробежные скважинные для воды типа ЭЦВ (далее агрегаты) предназначены для подъема воды из артезианских скважин с целью осуществления водоснабжения, орошения и других подобных работ и соответствует техническим условиям АМТ3.246.001ТУ. Агрегат ЭЦВ представляет собой агрегат, состоящий из электрического двигателя, насоса и др. вспомогательных узлов. Электродвигатель водозаполненный. "Беличья клетка" ротора выполнена из меди. Агрегат ЭЦВ предназначен для подъема воды с общей минерализацией (сухой остаток) не более 1500 мг/л, с водородным показателем (рН) от 6,5 до 9,5, температурой до 30°С, массовой долей твердых механических примесей – не более 0,01% с размером не более 0,1 мм, с содержанием хлоридов - не более 350 мг/л, сульфатов - не более 500 мг/л, сероводорода - не более 1,5 мг/л, железа (общее содержание) – не более 0,3мг/л. Климатическое исполнение У, категория размещения 5 по ГОСТ 15150-69. Структура условного обозначения: ЭЦВ 12-160-50 нро ЭЦВ —тип агрегата; 12 — внутренний диаметр обсадной трубы скважины в дюймах (1дюйм = 25,4мм); 160 — номинальная подача, м3 /ч; 50 — номинальный напор в метрах водяного столба; нрк — нержавеющие рабочие колеса (нро — нержавеющие рабочие органы (рабочие колеса, отводы)) Примечание: * - параметры будут установлены после проведения испытания агрегатов. | https://livnasos.pro/upload/iblock/489/m9du0ppbcqzd43y6tjb20jsdq8o3zy6d/ETSV_8_dvig_6.jpg | https://livnasos.pro/upload/iblock/29e/z88mpl6kem72bwsd9tb9i7v7s79n3to0/Rukovodstvo-ECV.pdf | https://livnasos.pro/upload/iblock/ee3/99l06jihje1vn273w13bj4rk6c3qxi0j/Sertifikat-_-ETSV_-CRS_-FRS.pdf
163 | ЭЦВ | 81371 | 99000000857 | ЭЦВ 8-25-70 | 25 | 70 | от 22 до 29 | от 76,4 до 65,3 | 18 | 7.5 | 200 | 380 (+10%,-5%) | 50 | 3 | 1085 | 67 | Агрегаты электронасосные центробежные скважинные для воды типа ЭЦВ (далее агрегаты) предназначены для подъема воды из артезианских скважин с целью осуществления водоснабжения, орошения и других подобных работ и соответствует техническим условиям АМТ3.246.001ТУ. Агрегат ЭЦВ представляет собой агрегат, состоящий из электрического двигателя, насоса и др. вспомогательных узлов. Электродвигатель водозаполненный. "Беличья клетка" ротора выполнена из меди. Агрегат ЭЦВ предназначен для подъема воды с общей минерализацией (сухой остаток) не более 1500 мг/л, с водородным показателем (рН) от 6,5 до 9,5, температурой до 30°С, массовой долей твердых механических примесей – не более 0,01% с размером не более 0,1 мм, с содержанием хлоридов - не более 350 мг/л, сульфатов - не более 500 мг/л, сероводорода - не более 1,5 мг/л, железа (общее содержание) – не более 0,3мг/л. Климатическое исполнение У, категория размещения 5 по ГОСТ 15150-69. Структура условного обозначения: ЭЦВ 12-160-50 нро ЭЦВ —тип агрегата; 12 — внутренний диаметр обсадной трубы скважины в дюймах (1дюйм = 25,4мм); 160 — номинальная подача, м3 /ч; 50 — номинальный напор в метрах водяного столба; нрк — нержавеющие рабочие колеса (нро — нержавеющие рабочие органы (рабочие колеса, отводы)) Примечание: * - параметры будут установлены после проведения испытания агрегатов. | https://livnasos.pro/upload/iblock/489/m9du0ppbcqzd43y6tjb20jsdq8o3zy6d/ETSV_8_dvig_6.jpg | https://livnasos.pro/upload/iblock/29e/z88mpl6kem72bwsd9tb9i7v7s79n3to0/Rukovodstvo-ECV.pdf | https://livnasos.pro/upload/iblock/ee3/99l06jihje1vn273w13bj4rk6c3qxi0j/Sertifikat-_-ETSV_-CRS_-FRS.pdf
164 | ЭЦВ | 81372 | 99000000858 | ЭЦВ 8-25-70 нрк | 25 | 70 | от 22 до 29 | от 76,4 до 65,3 | 18 | 7.5 | 200 | 380 (+10%,-5%) | 50 | 3 | 1085 | 70 | Агрегаты электронасосные центробежные скважинные для воды типа ЭЦВ (далее агрегаты) предназначены для подъема воды из артезианских скважин с целью осуществления водоснабжения, орошения и других подобных работ и соответствует техническим условиям АМТ3.246.001ТУ. Агрегат ЭЦВ представляет собой агрегат, состоящий из электрического двигателя, насоса и др. вспомогательных узлов. Электродвигатель водозаполненный. "Беличья клетка" ротора выполнена из меди. Агрегат ЭЦВ предназначен для подъема воды с общей минерализацией (сухой остаток) не более 1500 мг/л, с водородным показателем (рН) от 6,5 до 9,5, температурой до 30°С, массовой долей твердых механических примесей – не более 0,01% с размером не более 0,1 мм, с содержанием хлоридов - не более 350 мг/л, сульфатов - не более 500 мг/л, сероводорода - не более 1,5 мг/л, железа (общее содержание) – не более 0,3мг/л. Климатическое исполнение У, категория размещения 5 по ГОСТ 15150-69. Структура условного обозначения: ЭЦВ 12-160-50 нро ЭЦВ —тип агрегата; 12 — внутренний диаметр обсадной трубы скважины в дюймах (1дюйм = 25,4мм); 160 — номинальная подача, м3 /ч; 50 — номинальный напор в метрах водяного столба; нрк — нержавеющие рабочие колеса (нро — нержавеющие рабочие органы (рабочие колеса, отводы)) Примечание: * - параметры будут установлены после проведения испытания агрегатов. | https://livnasos.pro/upload/iblock/489/m9du0ppbcqzd43y6tjb20jsdq8o3zy6d/ETSV_8_dvig_6.jpg | https://livnasos.pro/upload/iblock/29e/z88mpl6kem72bwsd9tb9i7v7s79n3to0/Rukovodstvo-ECV.pdf | https://livnasos.pro/upload/iblock/ee3/99l06jihje1vn273w13bj4rk6c3qxi0j/Sertifikat-_-ETSV_-CRS_-FRS.pdf
165 | ЭЦВ | 81373 | 99000000861 | ЭЦВ 8-25-90 | 25 | 90 | от 22 до 29 | от 95 до 78 | 23 | 11 | 200 | 380 (+10%,-5%) | 50 | 3 | 1200 | 77 | Агрегаты электронасосные центробежные скважинные для воды типа ЭЦВ (далее агрегаты) предназначены для подъема воды из артезианских скважин с целью осуществления водоснабжения, орошения и других подобных работ и соответствует техническим условиям АМТ3.246.001ТУ. Агрегат ЭЦВ представляет собой агрегат, состоящий из электрического двигателя, насоса и др. вспомогательных узлов. Электродвигатель водозаполненный. "Беличья клетка" ротора выполнена из меди. Агрегат ЭЦВ предназначен для подъема воды с общей минерализацией (сухой остаток) не более 1500 мг/л, с водородным показателем (рН) от 6,5 до 9,5, температурой до 30°С, массовой долей твердых механических примесей – не более 0,01% с размером не более 0,1 мм, с содержанием хлоридов - не более 350 мг/л, сульфатов - не более 500 мг/л, сероводорода - не более 1,5 мг/л, железа (общее содержание) – не более 0,3мг/л. Климатическое исполнение У, категория размещения 5 по ГОСТ 15150-69. Структура условного обозначения: ЭЦВ 12-160-50 нро ЭЦВ —тип агрегата; 12 — внутренний диаметр обсадной трубы скважины в дюймах (1дюйм = 25,4мм); 160 — номинальная подача, м3 /ч; 50 — номинальный напор в метрах водяного столба; нрк — нержавеющие рабочие колеса (нро — нержавеющие рабочие органы (рабочие колеса, отводы)) Примечание: * - параметры будут установлены после проведения испытания агрегатов. | https://livnasos.pro/upload/iblock/489/m9du0ppbcqzd43y6tjb20jsdq8o3zy6d/ETSV_8_dvig_6.jpg | https://livnasos.pro/upload/iblock/29e/z88mpl6kem72bwsd9tb9i7v7s79n3to0/Rukovodstvo-ECV.pdf | https://livnasos.pro/upload/iblock/ee3/99l06jihje1vn273w13bj4rk6c3qxi0j/Sertifikat-_-ETSV_-CRS_-FRS.pdf
166 | ЭЦВ | 81374 | 99000000862 | ЭЦВ 8-25-90 нрк | 25 | 90 | от 22 до 29 | от 95 до 78 | 23 | 11 | 200 | 380 (+10%,-5%) | 50 | 3 | 1200 | 78 | Агрегаты электронасосные центробежные скважинные для воды типа ЭЦВ (далее агрегаты) предназначены для подъема воды из артезианских скважин с целью осуществления водоснабжения, орошения и других подобных работ и соответствует техническим условиям АМТ3.246.001ТУ. Агрегат ЭЦВ представляет собой агрегат, состоящий из электрического двигателя, насоса и др. вспомогательных узлов. Электродвигатель водозаполненный. "Беличья клетка" ротора выполнена из меди. Агрегат ЭЦВ предназначен для подъема воды с общей минерализацией (сухой остаток) не более 1500 мг/л, с водородным показателем (рН) от 6,5 до 9,5, температурой до 30°С, массовой долей твердых механических примесей – не более 0,01% с размером не более 0,1 мм, с содержанием хлоридов - не более 350 мг/л, сульфатов - не более 500 мг/л, сероводорода - не более 1,5 мг/л, железа (общее содержание) – не более 0,3мг/л. Климатическое исполнение У, категория размещения 5 по ГОСТ 15150-69. Структура условного обозначения: ЭЦВ 12-160-50 нро ЭЦВ —тип агрегата; 12 — внутренний диаметр обсадной трубы скважины в дюймах (1дюйм = 25,4мм); 160 — номинальная подача, м3 /ч; 50 — номинальный напор в метрах водяного столба; нрк — нержавеющие рабочие колеса (нро — нержавеющие рабочие органы (рабочие колеса, отводы)) Примечание: * - параметры будут установлены после проведения испытания агрегатов. | https://livnasos.pro/upload/iblock/489/m9du0ppbcqzd43y6tjb20jsdq8o3zy6d/ETSV_8_dvig_6.jpg | https://livnasos.pro/upload/iblock/29e/z88mpl6kem72bwsd9tb9i7v7s79n3to0/Rukovodstvo-ECV.pdf | https://livnasos.pro/upload/iblock/ee3/99l06jihje1vn273w13bj4rk6c3qxi0j/Sertifikat-_-ETSV_-CRS_-FRS.pdf
167 | ЭЦВ | 81411 | 99000013822 | ЭЦВ 8-40-110 | 40 | 110 | от 30 до 48 | от 125 до 92 | 48 | 22 | 200 | 380 (+10%,-5%) | 50 | 3 | 1510 | 132 | Агрегаты электронасосные центробежные скважинные для воды типа ЭЦВ (далее агрегаты) предназначены для подъема воды из артезианских скважин с целью осуществления водоснабжения, орошения и других подобных работ и соответствует техническим условиям АМТ3.246.001ТУ. Агрегат ЭЦВ представляет собой агрегат, состоящий из электрического двигателя, насоса и др. вспомогательных узлов. Электродвигатель водозаполненный. "Беличья клетка" ротора выполнена из меди. Агрегат ЭЦВ предназначен для подъема воды с общей минерализацией (сухой остаток) не более 1500 мг/л, с водородным показателем (рН) от 6,5 до 9,5, температурой до 30°С, массовой долей твердых механических примесей – не более 0,01% с размером не более 0,1 мм, с содержанием хлоридов - не более 350 мг/л, сульфатов - не более 500 мг/л, сероводорода - не более 1,5 мг/л, железа (общее содержание) – не более 0,3мг/л. Климатическое исполнение У, категория размещения 5 по ГОСТ 15150-69. Структура условного обозначения: ЭЦВ 12-160-50 нро ЭЦВ —тип агрегата; 12 — внутренний диаметр обсадной трубы скважины в дюймах (1дюйм = 25,4мм); 160 — номинальная подача, м3 /ч; 50 — номинальный напор в метрах водяного столба; нрк — нержавеющие рабочие колеса (нро — нержавеющие рабочие органы (рабочие колеса, отводы)) Примечание: * - параметры будут установлены после проведения испытания агрегатов. | https://livnasos.pro/upload/iblock/489/m9du0ppbcqzd43y6tjb20jsdq8o3zy6d/ETSV_8_dvig_6.jpg | https://livnasos.pro/upload/iblock/29e/z88mpl6kem72bwsd9tb9i7v7s79n3to0/Rukovodstvo-ECV.pdf | https://livnasos.pro/upload/iblock/ee3/99l06jihje1vn273w13bj4rk6c3qxi0j/Sertifikat-_-ETSV_-CRS_-FRS.pdf
168 | ЭЦВ | 81412 | 99000000925 | ЭЦВ 8-40-120 | 40 | 120 | от 30 до 48 | от 132 до 101 | 48 | 22 | 200 | 380 (+10%,-5%) | 50 | 3 | 1510 | 132 | Агрегаты электронасосные центробежные скважинные для воды типа ЭЦВ (далее агрегаты) предназначены для подъема воды из артезианских скважин с целью осуществления водоснабжения, орошения и других подобных работ и соответствует техническим условиям АМТ3.246.001ТУ. Агрегат ЭЦВ представляет собой агрегат, состоящий из электрического двигателя, насоса и др. вспомогательных узлов. Электродвигатель водозаполненный. "Беличья клетка" ротора выполнена из меди. Агрегат ЭЦВ предназначен для подъема воды с общей минерализацией (сухой остаток) не более 1500 мг/л, с водородным показателем (рН) от 6,5 до 9,5, температурой до 30°С, массовой долей твердых механических примесей – не более 0,01% с размером не более 0,1 мм, с содержанием хлоридов - не более 350 мг/л, сульфатов - не более 500 мг/л, сероводорода - не более 1,5 мг/л, железа (общее содержание) – не более 0,3мг/л. Климатическое исполнение У, категория размещения 5 по ГОСТ 15150-69. Структура условного обозначения: ЭЦВ 12-160-50 нро ЭЦВ —тип агрегата; 12 — внутренний диаметр обсадной трубы скважины в дюймах (1дюйм = 25,4мм); 160 — номинальная подача, м3 /ч; 50 — номинальный напор в метрах водяного столба; нрк — нержавеющие рабочие колеса (нро — нержавеющие рабочие органы (рабочие колеса, отводы)) Примечание: * - параметры будут установлены после проведения испытания агрегатов. | https://livnasos.pro/upload/iblock/489/m9du0ppbcqzd43y6tjb20jsdq8o3zy6d/ETSV_8_dvig_6.jpg | https://livnasos.pro/upload/iblock/29e/z88mpl6kem72bwsd9tb9i7v7s79n3to0/Rukovodstvo-ECV.pdf | https://livnasos.pro/upload/iblock/ee3/99l06jihje1vn273w13bj4rk6c3qxi0j/Sertifikat-_-ETSV_-CRS_-FRS.pdf
169 | ЭЦВ | 81413 | 99000000926 | ЭЦВ 8-40-120 нрк | 40 | 120 | от 30 до 48 | от 132 до 101 | 48 | 22 | 200 | 380 (+10%,-5%) | 50 | 3 | 1510 | 135 | Агрегаты электронасосные центробежные скважинные для воды типа ЭЦВ (далее агрегаты) предназначены для подъема воды из артезианских скважин с целью осуществления водоснабжения, орошения и других подобных работ и соответствует техническим условиям АМТ3.246.001ТУ. Агрегат ЭЦВ представляет собой агрегат, состоящий из электрического двигателя, насоса и др. вспомогательных узлов. Электродвигатель водозаполненный. "Беличья клетка" ротора выполнена из меди. Агрегат ЭЦВ предназначен для подъема воды с общей минерализацией (сухой остаток) не более 1500 мг/л, с водородным показателем (рН) от 6,5 до 9,5, температурой до 30°С, массовой долей твердых механических примесей – не более 0,01% с размером не более 0,1 мм, с содержанием хлоридов - не более 350 мг/л, сульфатов - не более 500 мг/л, сероводорода - не более 1,5 мг/л, железа (общее содержание) – не более 0,3мг/л. Климатическое исполнение У, категория размещения 5 по ГОСТ 15150-69. Структура условного обозначения: ЭЦВ 12-160-50 нро ЭЦВ —тип агрегата; 12 — внутренний диаметр обсадной трубы скважины в дюймах (1дюйм = 25,4мм); 160 — номинальная подача, м3 /ч; 50 — номинальный напор в метрах водяного столба; нрк — нержавеющие рабочие колеса (нро — нержавеющие рабочие органы (рабочие колеса, отводы)) Примечание: * - параметры будут установлены после проведения испытания агрегатов. | https://livnasos.pro/upload/iblock/489/m9du0ppbcqzd43y6tjb20jsdq8o3zy6d/ETSV_8_dvig_6.jpg | https://livnasos.pro/upload/iblock/29e/z88mpl6kem72bwsd9tb9i7v7s79n3to0/Rukovodstvo-ECV.pdf | https://livnasos.pro/upload/iblock/ee3/99l06jihje1vn273w13bj4rk6c3qxi0j/Sertifikat-_-ETSV_-CRS_-FRS.pdf
170 | ЭЦВ | 81414 | 99000000929 | ЭЦВ 8-40-135 | 40 | 135 | от 30 до 48 | от 154 до 117 | 54 | 22 | 200 | 380 (+10%,-5%) | 50 | 3 | 1570 | 138 | Агрегаты электронасосные центробежные скважинные для воды типа ЭЦВ (далее агрегаты) предназначены для подъема воды из артезианских скважин с целью осуществления водоснабжения, орошения и других подобных работ и соответствует техническим условиям АМТ3.246.001ТУ. Агрегат ЭЦВ представляет собой агрегат, состоящий из электрического двигателя, насоса и др. вспомогательных узлов. Электродвигатель водозаполненный. "Беличья клетка" ротора выполнена из меди. Агрегат ЭЦВ предназначен для подъема воды с общей минерализацией (сухой остаток) не более 1500 мг/л, с водородным показателем (рН) от 6,5 до 9,5, температурой до 30°С, массовой долей твердых механических примесей – не более 0,01% с размером не более 0,1 мм, с содержанием хлоридов - не более 350 мг/л, сульфатов - не более 500 мг/л, сероводорода - не более 1,5 мг/л, железа (общее содержание) – не более 0,3мг/л. Климатическое исполнение У, категория размещения 5 по ГОСТ 15150-69. Структура условного обозначения: ЭЦВ 12-160-50 нро ЭЦВ —тип агрегата; 12 — внутренний диаметр обсадной трубы скважины в дюймах (1дюйм = 25,4мм); 160 — номинальная подача, м3 /ч; 50 — номинальный напор в метрах водяного столба; нрк — нержавеющие рабочие колеса (нро — нержавеющие рабочие органы (рабочие колеса, отводы)) Примечание: * - параметры будут установлены после проведения испытания агрегатов. | https://livnasos.pro/upload/iblock/489/m9du0ppbcqzd43y6tjb20jsdq8o3zy6d/ETSV_8_dvig_6.jpg | https://livnasos.pro/upload/iblock/29e/z88mpl6kem72bwsd9tb9i7v7s79n3to0/Rukovodstvo-ECV.pdf | https://livnasos.pro/upload/iblock/ee3/99l06jihje1vn273w13bj4rk6c3qxi0j/Sertifikat-_-ETSV_-CRS_-FRS.pdf
171 | ЭЦВ | 81415 | 99000000930 | ЭЦВ 8-40-135 нрк | 40 | 135 | от 30 до 48 | от 154 до 117 | 54 | 22 | 200 | 380 (+10%,-5%) | 50 | 3 | 1570 | 146 | Агрегаты электронасосные центробежные скважинные для воды типа ЭЦВ (далее агрегаты) предназначены для подъема воды из артезианских скважин с целью осуществления водоснабжения, орошения и других подобных работ и соответствует техническим условиям АМТ3.246.001ТУ. Агрегат ЭЦВ представляет собой агрегат, состоящий из электрического двигателя, насоса и др. вспомогательных узлов. Электродвигатель водозаполненный. "Беличья клетка" ротора выполнена из меди. Агрегат ЭЦВ предназначен для подъема воды с общей минерализацией (сухой остаток) не более 1500 мг/л, с водородным показателем (рН) от 6,5 до 9,5, температурой до 30°С, массовой долей твердых механических примесей – не более 0,01% с размером не более 0,1 мм, с содержанием хлоридов - не более 350 мг/л, сульфатов - не более 500 мг/л, сероводорода - не более 1,5 мг/л, железа (общее содержание) – не более 0,3мг/л. Климатическое исполнение У, категория размещения 5 по ГОСТ 15150-69. Структура условного обозначения: ЭЦВ 12-160-50 нро ЭЦВ —тип агрегата; 12 — внутренний диаметр обсадной трубы скважины в дюймах (1дюйм = 25,4мм); 160 — номинальная подача, м3 /ч; 50 — номинальный напор в метрах водяного столба; нрк — нержавеющие рабочие колеса (нро — нержавеющие рабочие органы (рабочие колеса, отводы)) Примечание: * - параметры будут установлены после проведения испытания агрегатов. | https://livnasos.pro/upload/iblock/489/m9du0ppbcqzd43y6tjb20jsdq8o3zy6d/ETSV_8_dvig_6.jpg | https://livnasos.pro/upload/iblock/29e/z88mpl6kem72bwsd9tb9i7v7s79n3to0/Rukovodstvo-ECV.pdf | https://livnasos.pro/upload/iblock/ee3/99l06jihje1vn273w13bj4rk6c3qxi0j/Sertifikat-_-ETSV_-CRS_-FRS.pdf
172 | ЭЦВ | 81399 | 99000000907 | ЭЦВ 8-40-15 | 40 | 15 | от 30 до 48 | от 22,4 до 5,6 | 8 | 3 | 200 | 380 (+10%,-5%) | 50 | 3 | 840 | 50 | Агрегаты электронасосные центробежные скважинные для воды типа ЭЦВ (далее агрегаты) предназначены для подъема воды из артезианских скважин с целью осуществления водоснабжения, орошения и других подобных работ и соответствует техническим условиям АМТ3.246.001ТУ. Агрегат ЭЦВ представляет собой агрегат, состоящий из электрического двигателя, насоса и др. вспомогательных узлов. Электродвигатель водозаполненный. "Беличья клетка" ротора выполнена из меди. Агрегат ЭЦВ предназначен для подъема воды с общей минерализацией (сухой остаток) не более 1500 мг/л, с водородным показателем (рН) от 6,5 до 9,5, температурой до 30°С, массовой долей твердых механических примесей – не более 0,01% с размером не более 0,1 мм, с содержанием хлоридов - не более 350 мг/л, сульфатов - не более 500 мг/л, сероводорода - не более 1,5 мг/л, железа (общее содержание) – не более 0,3мг/л. Климатическое исполнение У, категория размещения 5 по ГОСТ 15150-69. Структура условного обозначения: ЭЦВ 12-160-50 нро ЭЦВ —тип агрегата; 12 — внутренний диаметр обсадной трубы скважины в дюймах (1дюйм = 25,4мм); 160 — номинальная подача, м3 /ч; 50 — номинальный напор в метрах водяного столба; нрк — нержавеющие рабочие колеса (нро — нержавеющие рабочие органы (рабочие колеса, отводы)) Примечание: * - параметры будут установлены после проведения испытания агрегатов. | https://livnasos.pro/upload/iblock/489/m9du0ppbcqzd43y6tjb20jsdq8o3zy6d/ETSV_8_dvig_6.jpg | https://livnasos.pro/upload/iblock/29e/z88mpl6kem72bwsd9tb9i7v7s79n3to0/Rukovodstvo-ECV.pdf | https://livnasos.pro/upload/iblock/ee3/99l06jihje1vn273w13bj4rk6c3qxi0j/Sertifikat-_-ETSV_-CRS_-FRS.pdf
173 | ЭЦВ | 81400 | 99000000908 | ЭЦВ 8-40-15 нрк | 40 | 15 | от 30 до 48 | от 22,4 до 5,6 | 8 | 3 | 200 | 380 (+10%,-5%) | 50 | 3 | 950 | 59 | Агрегаты электронасосные центробежные скважинные для воды типа ЭЦВ (далее агрегаты) предназначены для подъема воды из артезианских скважин с целью осуществления водоснабжения, орошения и других подобных работ и соответствует техническим условиям АМТ3.246.001ТУ. Агрегат ЭЦВ представляет собой агрегат, состоящий из электрического двигателя, насоса и др. вспомогательных узлов. Электродвигатель водозаполненный. "Беличья клетка" ротора выполнена из меди. Агрегат ЭЦВ предназначен для подъема воды с общей минерализацией (сухой остаток) не более 1500 мг/л, с водородным показателем (рН) от 6,5 до 9,5, температурой до 30°С, массовой долей твердых механических примесей – не более 0,01% с размером не более 0,1 мм, с содержанием хлоридов - не более 350 мг/л, сульфатов - не более 500 мг/л, сероводорода - не более 1,5 мг/л, железа (общее содержание) – не более 0,3мг/л. Климатическое исполнение У, категория размещения 5 по ГОСТ 15150-69. Структура условного обозначения: ЭЦВ 12-160-50 нро ЭЦВ —тип агрегата; 12 — внутренний диаметр обсадной трубы скважины в дюймах (1дюйм = 25,4мм); 160 — номинальная подача, м3 /ч; 50 — номинальный напор в метрах водяного столба; нрк — нержавеющие рабочие колеса (нро — нержавеющие рабочие органы (рабочие колеса, отводы)) Примечание: * - параметры будут установлены после проведения испытания агрегатов. | https://livnasos.pro/upload/iblock/489/m9du0ppbcqzd43y6tjb20jsdq8o3zy6d/ETSV_8_dvig_6.jpg | https://livnasos.pro/upload/iblock/29e/z88mpl6kem72bwsd9tb9i7v7s79n3to0/Rukovodstvo-ECV.pdf | https://livnasos.pro/upload/iblock/ee3/99l06jihje1vn273w13bj4rk6c3qxi0j/Sertifikat-_-ETSV_-CRS_-FRS.pdf
174 | ЭЦВ | 81416 | 99000000931 | ЭЦВ 8-40-150 | 40 | 150 | от 30 до 48 | от 168 до 127 | 56 | 32 | 200 | 380 (+10%,-5%) | 50 | 3 | 1705 | 150 | Агрегаты электронасосные центробежные скважинные для воды типа ЭЦВ (далее агрегаты) предназначены для подъема воды из артезианских скважин с целью осуществления водоснабжения, орошения и других подобных работ и соответствует техническим условиям АМТ3.246.001ТУ. Агрегат ЭЦВ представляет собой агрегат, состоящий из электрического двигателя, насоса и др. вспомогательных узлов. Электродвигатель водозаполненный. "Беличья клетка" ротора выполнена из меди. Агрегат ЭЦВ предназначен для подъема воды с общей минерализацией (сухой остаток) не более 1500 мг/л, с водородным показателем (рН) от 6,5 до 9,5, температурой до 30°С, массовой долей твердых механических примесей – не более 0,01% с размером не более 0,1 мм, с содержанием хлоридов - не более 350 мг/л, сульфатов - не более 500 мг/л, сероводорода - не более 1,5 мг/л, железа (общее содержание) – не более 0,3мг/л. Климатическое исполнение У, категория размещения 5 по ГОСТ 15150-69. Структура условного обозначения: ЭЦВ 12-160-50 нро ЭЦВ —тип агрегата; 12 — внутренний диаметр обсадной трубы скважины в дюймах (1дюйм = 25,4мм); 160 — номинальная подача, м3 /ч; 50 — номинальный напор в метрах водяного столба; нрк — нержавеющие рабочие колеса (нро — нержавеющие рабочие органы (рабочие колеса, отводы)) Примечание: * - параметры будут установлены после проведения испытания агрегатов. | https://livnasos.pro/upload/iblock/489/m9du0ppbcqzd43y6tjb20jsdq8o3zy6d/ETSV_8_dvig_6.jpg | https://livnasos.pro/upload/iblock/29e/z88mpl6kem72bwsd9tb9i7v7s79n3to0/Rukovodstvo-ECV.pdf | https://livnasos.pro/upload/iblock/ee3/99l06jihje1vn273w13bj4rk6c3qxi0j/Sertifikat-_-ETSV_-CRS_-FRS.pdf
175 | ЭЦВ | 81417 | 99000000932 | ЭЦВ 8-40-150 нрк | 40 | 150 | от 30 до 48 | от 168 до 127 | 56 | 32 | 200 | 380 (+10%,-5%) | 50 | 3 | 1705 | 155 | Агрегаты электронасосные центробежные скважинные для воды типа ЭЦВ (далее агрегаты) предназначены для подъема воды из артезианских скважин с целью осуществления водоснабжения, орошения и других подобных работ и соответствует техническим условиям АМТ3.246.001ТУ. Агрегат ЭЦВ представляет собой агрегат, состоящий из электрического двигателя, насоса и др. вспомогательных узлов. Электродвигатель водозаполненный. "Беличья клетка" ротора выполнена из меди. Агрегат ЭЦВ предназначен для подъема воды с общей минерализацией (сухой остаток) не более 1500 мг/л, с водородным показателем (рН) от 6,5 до 9,5, температурой до 30°С, массовой долей твердых механических примесей – не более 0,01% с размером не более 0,1 мм, с содержанием хлоридов - не более 350 мг/л, сульфатов - не более 500 мг/л, сероводорода - не более 1,5 мг/л, железа (общее содержание) – не более 0,3мг/л. Климатическое исполнение У, категория размещения 5 по ГОСТ 15150-69. Структура условного обозначения: ЭЦВ 12-160-50 нро ЭЦВ —тип агрегата; 12 — внутренний диаметр обсадной трубы скважины в дюймах (1дюйм = 25,4мм); 160 — номинальная подача, м3 /ч; 50 — номинальный напор в метрах водяного столба; нрк — нержавеющие рабочие колеса (нро — нержавеющие рабочие органы (рабочие колеса, отводы)) Примечание: * - параметры будут установлены после проведения испытания агрегатов. | https://livnasos.pro/upload/iblock/489/m9du0ppbcqzd43y6tjb20jsdq8o3zy6d/ETSV_8_dvig_6.jpg | https://livnasos.pro/upload/iblock/29e/z88mpl6kem72bwsd9tb9i7v7s79n3to0/Rukovodstvo-ECV.pdf | https://livnasos.pro/upload/iblock/ee3/99l06jihje1vn273w13bj4rk6c3qxi0j/Sertifikat-_-ETSV_-CRS_-FRS.pdf
176 | ЭЦВ | 81418 | 99000000935 | ЭЦВ 8-40-160 | 40 | 160 | от 30 до 48 | от 180 до 137 | 62 | 32 | 200 | 380 (+10%,-5%) | 50 | 3 | 1755 | 153.5 | Агрегаты электронасосные центробежные скважинные для воды типа ЭЦВ (далее агрегаты) предназначены для подъема воды из артезианских скважин с целью осуществления водоснабжения, орошения и других подобных работ и соответствует техническим условиям АМТ3.246.001ТУ. Агрегат ЭЦВ представляет собой агрегат, состоящий из электрического двигателя, насоса и др. вспомогательных узлов. Электродвигатель водозаполненный. "Беличья клетка" ротора выполнена из меди. Агрегат ЭЦВ предназначен для подъема воды с общей минерализацией (сухой остаток) не более 1500 мг/л, с водородным показателем (рН) от 6,5 до 9,5, температурой до 30°С, массовой долей твердых механических примесей – не более 0,01% с размером не более 0,1 мм, с содержанием хлоридов - не более 350 мг/л, сульфатов - не более 500 мг/л, сероводорода - не более 1,5 мг/л, железа (общее содержание) – не более 0,3мг/л. Климатическое исполнение У, категория размещения 5 по ГОСТ 15150-69. Структура условного обозначения: ЭЦВ 12-160-50 нро ЭЦВ —тип агрегата; 12 — внутренний диаметр обсадной трубы скважины в дюймах (1дюйм = 25,4мм); 160 — номинальная подача, м3 /ч; 50 — номинальный напор в метрах водяного столба; нрк — нержавеющие рабочие колеса (нро — нержавеющие рабочие органы (рабочие колеса, отводы)) Примечание: * - параметры будут установлены после проведения испытания агрегатов. | https://livnasos.pro/upload/iblock/489/m9du0ppbcqzd43y6tjb20jsdq8o3zy6d/ETSV_8_dvig_6.jpg | https://livnasos.pro/upload/iblock/29e/z88mpl6kem72bwsd9tb9i7v7s79n3to0/Rukovodstvo-ECV.pdf | https://livnasos.pro/upload/iblock/ee3/99l06jihje1vn273w13bj4rk6c3qxi0j/Sertifikat-_-ETSV_-CRS_-FRS.pdf
177 | ЭЦВ | 81419 | 99000000936 | ЭЦВ 8-40-160 нрк | 40 | 160 | от 30 до 48 | от 180 до 137 | 62 | 32 | 200 | 380 (+10%,-5%) | 50 | 3 | 1755 | 157 | Агрегаты электронасосные центробежные скважинные для воды типа ЭЦВ (далее агрегаты) предназначены для подъема воды из артезианских скважин с целью осуществления водоснабжения, орошения и других подобных работ и соответствует техническим условиям АМТ3.246.001ТУ. Агрегат ЭЦВ представляет собой агрегат, состоящий из электрического двигателя, насоса и др. вспомогательных узлов. Электродвигатель водозаполненный. "Беличья клетка" ротора выполнена из меди. Агрегат ЭЦВ предназначен для подъема воды с общей минерализацией (сухой остаток) не более 1500 мг/л, с водородным показателем (рН) от 6,5 до 9,5, температурой до 30°С, массовой долей твердых механических примесей – не более 0,01% с размером не более 0,1 мм, с содержанием хлоридов - не более 350 мг/л, сульфатов - не более 500 мг/л, сероводорода - не более 1,5 мг/л, железа (общее содержание) – не более 0,3мг/л. Климатическое исполнение У, категория размещения 5 по ГОСТ 15150-69. Структура условного обозначения: ЭЦВ 12-160-50 нро ЭЦВ —тип агрегата; 12 — внутренний диаметр обсадной трубы скважины в дюймах (1дюйм = 25,4мм); 160 — номинальная подача, м3 /ч; 50 — номинальный напор в метрах водяного столба; нрк — нержавеющие рабочие колеса (нро — нержавеющие рабочие органы (рабочие колеса, отводы)) Примечание: * - параметры будут установлены после проведения испытания агрегатов. | https://livnasos.pro/upload/iblock/489/m9du0ppbcqzd43y6tjb20jsdq8o3zy6d/ETSV_8_dvig_6.jpg | https://livnasos.pro/upload/iblock/29e/z88mpl6kem72bwsd9tb9i7v7s79n3to0/Rukovodstvo-ECV.pdf | https://livnasos.pro/upload/iblock/ee3/99l06jihje1vn273w13bj4rk6c3qxi0j/Sertifikat-_-ETSV_-CRS_-FRS.pdf
178 | ЭЦВ | 81420 | 99000000937 | ЭЦВ 8-40-180 | 40 | 180 | от 30 до 48 | от 201 до 151 | 69 | 32 | 200 | 380 (+10%,-5%) | 50 | 3 | 1820 | 161 | Агрегаты электронасосные центробежные скважинные для воды типа ЭЦВ (далее агрегаты) предназначены для подъема воды из артезианских скважин с целью осуществления водоснабжения, орошения и других подобных работ и соответствует техническим условиям АМТ3.246.001ТУ. Агрегат ЭЦВ представляет собой агрегат, состоящий из электрического двигателя, насоса и др. вспомогательных узлов. Электродвигатель водозаполненный. "Беличья клетка" ротора выполнена из меди. Агрегат ЭЦВ предназначен для подъема воды с общей минерализацией (сухой остаток) не более 1500 мг/л, с водородным показателем (рН) от 6,5 до 9,5, температурой до 30°С, массовой долей твердых механических примесей – не более 0,01% с размером не более 0,1 мм, с содержанием хлоридов - не более 350 мг/л, сульфатов - не более 500 мг/л, сероводорода - не более 1,5 мг/л, железа (общее содержание) – не более 0,3мг/л. Климатическое исполнение У, категория размещения 5 по ГОСТ 15150-69. Структура условного обозначения: ЭЦВ 12-160-50 нро ЭЦВ —тип агрегата; 12 — внутренний диаметр обсадной трубы скважины в дюймах (1дюйм = 25,4мм); 160 — номинальная подача, м3 /ч; 50 — номинальный напор в метрах водяного столба; нрк — нержавеющие рабочие колеса (нро — нержавеющие рабочие органы (рабочие колеса, отводы)) Примечание: * - параметры будут установлены после проведения испытания агрегатов. | https://livnasos.pro/upload/iblock/489/m9du0ppbcqzd43y6tjb20jsdq8o3zy6d/ETSV_8_dvig_6.jpg | https://livnasos.pro/upload/iblock/29e/z88mpl6kem72bwsd9tb9i7v7s79n3to0/Rukovodstvo-ECV.pdf | https://livnasos.pro/upload/iblock/ee3/99l06jihje1vn273w13bj4rk6c3qxi0j/Sertifikat-_-ETSV_-CRS_-FRS.pdf
179 | ЭЦВ | 81421 | 99000000938 | ЭЦВ 8-40-180 нрк | 40 | 180 | от 30 до 48 | от 201 до 151 | 69 | 32 | 200 | 380 (+10%,-5%) | 50 | 3 | 1820 | 163 | Агрегаты электронасосные центробежные скважинные для воды типа ЭЦВ (далее агрегаты) предназначены для подъема воды из артезианских скважин с целью осуществления водоснабжения, орошения и других подобных работ и соответствует техническим условиям АМТ3.246.001ТУ. Агрегат ЭЦВ представляет собой агрегат, состоящий из электрического двигателя, насоса и др. вспомогательных узлов. Электродвигатель водозаполненный. "Беличья клетка" ротора выполнена из меди. Агрегат ЭЦВ предназначен для подъема воды с общей минерализацией (сухой остаток) не более 1500 мг/л, с водородным показателем (рН) от 6,5 до 9,5, температурой до 30°С, массовой долей твердых механических примесей – не более 0,01% с размером не более 0,1 мм, с содержанием хлоридов - не более 350 мг/л, сульфатов - не более 500 мг/л, сероводорода - не более 1,5 мг/л, железа (общее содержание) – не более 0,3мг/л. Климатическое исполнение У, категория размещения 5 по ГОСТ 15150-69. Структура условного обозначения: ЭЦВ 12-160-50 нро ЭЦВ —тип агрегата; 12 — внутренний диаметр обсадной трубы скважины в дюймах (1дюйм = 25,4мм); 160 — номинальная подача, м3 /ч; 50 — номинальный напор в метрах водяного столба; нрк — нержавеющие рабочие колеса (нро — нержавеющие рабочие органы (рабочие колеса, отводы)) Примечание: * - параметры будут установлены после проведения испытания агрегатов. | https://livnasos.pro/upload/iblock/489/m9du0ppbcqzd43y6tjb20jsdq8o3zy6d/ETSV_8_dvig_6.jpg | https://livnasos.pro/upload/iblock/29e/z88mpl6kem72bwsd9tb9i7v7s79n3to0/Rukovodstvo-ECV.pdf | https://livnasos.pro/upload/iblock/ee3/99l06jihje1vn273w13bj4rk6c3qxi0j/Sertifikat-_-ETSV_-CRS_-FRS.pdf
180 | ЭЦВ | 81422 | 99000000941 | ЭЦВ 8-40-200 | 40 | 200 | от 30 до 48 | от 225 до 166 | 75 | 45 | 200 | 380 (+10%,-5%) | 50 | 3 | 2010 | 180 | Агрегаты электронасосные центробежные скважинные для воды типа ЭЦВ (далее агрегаты) предназначены для подъема воды из артезианских скважин с целью осуществления водоснабжения, орошения и других подобных работ и соответствует техническим условиям АМТ3.246.001ТУ. Агрегат ЭЦВ представляет собой агрегат, состоящий из электрического двигателя, насоса и др. вспомогательных узлов. Электродвигатель водозаполненный. "Беличья клетка" ротора выполнена из меди. Агрегат ЭЦВ предназначен для подъема воды с общей минерализацией (сухой остаток) не более 1500 мг/л, с водородным показателем (рН) от 6,5 до 9,5, температурой до 30°С, массовой долей твердых механических примесей – не более 0,01% с размером не более 0,1 мм, с содержанием хлоридов - не более 350 мг/л, сульфатов - не более 500 мг/л, сероводорода - не более 1,5 мг/л, железа (общее содержание) – не более 0,3мг/л. Климатическое исполнение У, категория размещения 5 по ГОСТ 15150-69. Структура условного обозначения: ЭЦВ 12-160-50 нро ЭЦВ —тип агрегата; 12 — внутренний диаметр обсадной трубы скважины в дюймах (1дюйм = 25,4мм); 160 — номинальная подача, м3 /ч; 50 — номинальный напор в метрах водяного столба; нрк — нержавеющие рабочие колеса (нро — нержавеющие рабочие органы (рабочие колеса, отводы)) Примечание: * - параметры будут установлены после проведения испытания агрегатов. | https://livnasos.pro/upload/iblock/489/m9du0ppbcqzd43y6tjb20jsdq8o3zy6d/ETSV_8_dvig_6.jpg | https://livnasos.pro/upload/iblock/29e/z88mpl6kem72bwsd9tb9i7v7s79n3to0/Rukovodstvo-ECV.pdf | https://livnasos.pro/upload/iblock/ee3/99l06jihje1vn273w13bj4rk6c3qxi0j/Sertifikat-_-ETSV_-CRS_-FRS.pdf
181 | ЭЦВ | 81423 | 99000000942 | ЭЦВ 8-40-200 нрк | 40 | 200 | от 30 до 48 | от 225 до 166 | 75 | 45 | 200 | 380 (+10%,-5%) | 50 | 3 | 2010 | 186.5 | Агрегаты электронасосные центробежные скважинные для воды типа ЭЦВ (далее агрегаты) предназначены для подъема воды из артезианских скважин с целью осуществления водоснабжения, орошения и других подобных работ и соответствует техническим условиям АМТ3.246.001ТУ. Агрегат ЭЦВ представляет собой агрегат, состоящий из электрического двигателя, насоса и др. вспомогательных узлов. Электродвигатель водозаполненный. "Беличья клетка" ротора выполнена из меди. Агрегат ЭЦВ предназначен для подъема воды с общей минерализацией (сухой остаток) не более 1500 мг/л, с водородным показателем (рН) от 6,5 до 9,5, температурой до 30°С, массовой долей твердых механических примесей – не более 0,01% с размером не более 0,1 мм, с содержанием хлоридов - не более 350 мг/л, сульфатов - не более 500 мг/л, сероводорода - не более 1,5 мг/л, железа (общее содержание) – не более 0,3мг/л. Климатическое исполнение У, категория размещения 5 по ГОСТ 15150-69. Структура условного обозначения: ЭЦВ 12-160-50 нро ЭЦВ —тип агрегата; 12 — внутренний диаметр обсадной трубы скважины в дюймах (1дюйм = 25,4мм); 160 — номинальная подача, м3 /ч; 50 — номинальный напор в метрах водяного столба; нрк — нержавеющие рабочие колеса (нро — нержавеющие рабочие органы (рабочие колеса, отводы)) Примечание: * - параметры будут установлены после проведения испытания агрегатов. | https://livnasos.pro/upload/iblock/489/m9du0ppbcqzd43y6tjb20jsdq8o3zy6d/ETSV_8_dvig_6.jpg | https://livnasos.pro/upload/iblock/29e/z88mpl6kem72bwsd9tb9i7v7s79n3to0/Rukovodstvo-ECV.pdf | https://livnasos.pro/upload/iblock/ee3/99l06jihje1vn273w13bj4rk6c3qxi0j/Sertifikat-_-ETSV_-CRS_-FRS.pdf
182 | ЭЦВ | 81424 | 99000000945 | ЭЦВ 8-40-230 | 40 | 230 | от 30 до 48 | от 225 до 197 | 84 | 45 | 200 | 380 (+10%,-5%) | 50 | 3 | 2140 | 185 | Агрегаты электронасосные центробежные скважинные для воды типа ЭЦВ (далее агрегаты) предназначены для подъема воды из артезианских скважин с целью осуществления водоснабжения, орошения и других подобных работ и соответствует техническим условиям АМТ3.246.001ТУ. Агрегат ЭЦВ представляет собой агрегат, состоящий из электрического двигателя, насоса и др. вспомогательных узлов. Электродвигатель водозаполненный. "Беличья клетка" ротора выполнена из меди. Агрегат ЭЦВ предназначен для подъема воды с общей минерализацией (сухой остаток) не более 1500 мг/л, с водородным показателем (рН) от 6,5 до 9,5, температурой до 30°С, массовой долей твердых механических примесей – не более 0,01% с размером не более 0,1 мм, с содержанием хлоридов - не более 350 мг/л, сульфатов - не более 500 мг/л, сероводорода - не более 1,5 мг/л, железа (общее содержание) – не более 0,3мг/л. Климатическое исполнение У, категория размещения 5 по ГОСТ 15150-69. Структура условного обозначения: ЭЦВ 12-160-50 нро ЭЦВ —тип агрегата; 12 — внутренний диаметр обсадной трубы скважины в дюймах (1дюйм = 25,4мм); 160 — номинальная подача, м3 /ч; 50 — номинальный напор в метрах водяного столба; нрк — нержавеющие рабочие колеса (нро — нержавеющие рабочие органы (рабочие колеса, отводы)) Примечание: * - параметры будут установлены после проведения испытания агрегатов. | https://livnasos.pro/upload/iblock/489/m9du0ppbcqzd43y6tjb20jsdq8o3zy6d/ETSV_8_dvig_6.jpg | https://livnasos.pro/upload/iblock/29e/z88mpl6kem72bwsd9tb9i7v7s79n3to0/Rukovodstvo-ECV.pdf | https://livnasos.pro/upload/iblock/ee3/99l06jihje1vn273w13bj4rk6c3qxi0j/Sertifikat-_-ETSV_-CRS_-FRS.pdf
183 | ЭЦВ | 81425 | 99000000946 | ЭЦВ 8-40-230 нрк | 40 | 230 | от 30 до 48 | от 225 до 197 | 84 | 45 | 200 | 380 (+10%,-5%) | 50 | 3 | 2140 | 191.5 | Агрегаты электронасосные центробежные скважинные для воды типа ЭЦВ (далее агрегаты) предназначены для подъема воды из артезианских скважин с целью осуществления водоснабжения, орошения и других подобных работ и соответствует техническим условиям АМТ3.246.001ТУ. Агрегат ЭЦВ представляет собой агрегат, состоящий из электрического двигателя, насоса и др. вспомогательных узлов. Электродвигатель водозаполненный. "Беличья клетка" ротора выполнена из меди. Агрегат ЭЦВ предназначен для подъема воды с общей минерализацией (сухой остаток) не более 1500 мг/л, с водородным показателем (рН) от 6,5 до 9,5, температурой до 30°С, массовой долей твердых механических примесей – не более 0,01% с размером не более 0,1 мм, с содержанием хлоридов - не более 350 мг/л, сульфатов - не более 500 мг/л, сероводорода - не более 1,5 мг/л, железа (общее содержание) – не более 0,3мг/л. Климатическое исполнение У, категория размещения 5 по ГОСТ 15150-69. Структура условного обозначения: ЭЦВ 12-160-50 нро ЭЦВ —тип агрегата; 12 — внутренний диаметр обсадной трубы скважины в дюймах (1дюйм = 25,4мм); 160 — номинальная подача, м3 /ч; 50 — номинальный напор в метрах водяного столба; нрк — нержавеющие рабочие колеса (нро — нержавеющие рабочие органы (рабочие колеса, отводы)) Примечание: * - параметры будут установлены после проведения испытания агрегатов. | https://livnasos.pro/upload/iblock/489/m9du0ppbcqzd43y6tjb20jsdq8o3zy6d/ETSV_8_dvig_6.jpg | https://livnasos.pro/upload/iblock/29e/z88mpl6kem72bwsd9tb9i7v7s79n3to0/Rukovodstvo-ECV.pdf | https://livnasos.pro/upload/iblock/ee3/99l06jihje1vn273w13bj4rk6c3qxi0j/Sertifikat-_-ETSV_-CRS_-FRS.pdf
184 | ЭЦВ | 81426 | 99000000947 | ЭЦВ 8-40-260 | 40 | 260 | от 30 до 48 | от 274 до 225 | 100 | 45 | 200 | 380 (+10%,-5%) | 50 | 3 | 2265 | 189 | Агрегаты электронасосные центробежные скважинные для воды типа ЭЦВ (далее агрегаты) предназначены для подъема воды из артезианских скважин с целью осуществления водоснабжения, орошения и других подобных работ и соответствует техническим условиям АМТ3.246.001ТУ. Агрегат ЭЦВ представляет собой агрегат, состоящий из электрического двигателя, насоса и др. вспомогательных узлов. Электродвигатель водозаполненный. "Беличья клетка" ротора выполнена из меди. Агрегат ЭЦВ предназначен для подъема воды с общей минерализацией (сухой остаток) не более 1500 мг/л, с водородным показателем (рН) от 6,5 до 9,5, температурой до 30°С, массовой долей твердых механических примесей – не более 0,01% с размером не более 0,1 мм, с содержанием хлоридов - не более 350 мг/л, сульфатов - не более 500 мг/л, сероводорода - не более 1,5 мг/л, железа (общее содержание) – не более 0,3мг/л. Климатическое исполнение У, категория размещения 5 по ГОСТ 15150-69. Структура условного обозначения: ЭЦВ 12-160-50 нро ЭЦВ —тип агрегата; 12 — внутренний диаметр обсадной трубы скважины в дюймах (1дюйм = 25,4мм); 160 — номинальная подача, м3 /ч; 50 — номинальный напор в метрах водяного столба; нрк — нержавеющие рабочие колеса (нро — нержавеющие рабочие органы (рабочие колеса, отводы)) Примечание: * - параметры будут установлены после проведения испытания агрегатов. | https://livnasos.pro/upload/iblock/489/m9du0ppbcqzd43y6tjb20jsdq8o3zy6d/ETSV_8_dvig_6.jpg | https://livnasos.pro/upload/iblock/29e/z88mpl6kem72bwsd9tb9i7v7s79n3to0/Rukovodstvo-ECV.pdf | https://livnasos.pro/upload/iblock/ee3/99l06jihje1vn273w13bj4rk6c3qxi0j/Sertifikat-_-ETSV_-CRS_-FRS.pdf
185 | ЭЦВ | 81427 | 99000000948 | ЭЦВ 8-40-260 нрк | 40 | 260 | от 30 до 48 | от 274 до 225 | 100 | 45 | 200 | 380 (+10%,-5%) | 50 | 3 | 2265 | 200 | Агрегаты электронасосные центробежные скважинные для воды типа ЭЦВ (далее агрегаты) предназначены для подъема воды из артезианских скважин с целью осуществления водоснабжения, орошения и других подобных работ и соответствует техническим условиям АМТ3.246.001ТУ. Агрегат ЭЦВ представляет собой агрегат, состоящий из электрического двигателя, насоса и др. вспомогательных узлов. Электродвигатель водозаполненный. "Беличья клетка" ротора выполнена из меди. Агрегат ЭЦВ предназначен для подъема воды с общей минерализацией (сухой остаток) не более 1500 мг/л, с водородным показателем (рН) от 6,5 до 9,5, температурой до 30°С, массовой долей твердых механических примесей – не более 0,01% с размером не более 0,1 мм, с содержанием хлоридов - не более 350 мг/л, сульфатов - не более 500 мг/л, сероводорода - не более 1,5 мг/л, железа (общее содержание) – не более 0,3мг/л. Климатическое исполнение У, категория размещения 5 по ГОСТ 15150-69. Структура условного обозначения: ЭЦВ 12-160-50 нро ЭЦВ —тип агрегата; 12 — внутренний диаметр обсадной трубы скважины в дюймах (1дюйм = 25,4мм); 160 — номинальная подача, м3 /ч; 50 — номинальный напор в метрах водяного столба; нрк — нержавеющие рабочие колеса (нро — нержавеющие рабочие органы (рабочие колеса, отводы)) Примечание: * - параметры будут установлены после проведения испытания агрегатов. | https://livnasos.pro/upload/iblock/489/m9du0ppbcqzd43y6tjb20jsdq8o3zy6d/ETSV_8_dvig_6.jpg | https://livnasos.pro/upload/iblock/29e/z88mpl6kem72bwsd9tb9i7v7s79n3to0/Rukovodstvo-ECV.pdf | https://livnasos.pro/upload/iblock/ee3/99l06jihje1vn273w13bj4rk6c3qxi0j/Sertifikat-_-ETSV_-CRS_-FRS.pdf
186 | ЭЦВ | 81401 | 99000000909 | ЭЦВ 8-40-30 | 40 | 30 | от 30 до 48 | от 37,5 до 20,8 | 14 | 5.5 | 200 | 380 (+10%,-5%) | 50 | 3 | 950 | 57 | Агрегаты электронасосные центробежные скважинные для воды типа ЭЦВ (далее агрегаты) предназначены для подъема воды из артезианских скважин с целью осуществления водоснабжения, орошения и других подобных работ и соответствует техническим условиям АМТ3.246.001ТУ. Агрегат ЭЦВ представляет собой агрегат, состоящий из электрического двигателя, насоса и др. вспомогательных узлов. Электродвигатель водозаполненный. "Беличья клетка" ротора выполнена из меди. Агрегат ЭЦВ предназначен для подъема воды с общей минерализацией (сухой остаток) не более 1500 мг/л, с водородным показателем (рН) от 6,5 до 9,5, температурой до 30°С, массовой долей твердых механических примесей – не более 0,01% с размером не более 0,1 мм, с содержанием хлоридов - не более 350 мг/л, сульфатов - не более 500 мг/л, сероводорода - не более 1,5 мг/л, железа (общее содержание) – не более 0,3мг/л. Климатическое исполнение У, категория размещения 5 по ГОСТ 15150-69. Структура условного обозначения: ЭЦВ 12-160-50 нро ЭЦВ —тип агрегата; 12 — внутренний диаметр обсадной трубы скважины в дюймах (1дюйм = 25,4мм); 160 — номинальная подача, м3 /ч; 50 — номинальный напор в метрах водяного столба; нрк — нержавеющие рабочие колеса (нро — нержавеющие рабочие органы (рабочие колеса, отводы)) Примечание: * - параметры будут установлены после проведения испытания агрегатов. | https://livnasos.pro/upload/iblock/489/m9du0ppbcqzd43y6tjb20jsdq8o3zy6d/ETSV_8_dvig_6.jpg | https://livnasos.pro/upload/iblock/29e/z88mpl6kem72bwsd9tb9i7v7s79n3to0/Rukovodstvo-ECV.pdf | https://livnasos.pro/upload/iblock/ee3/99l06jihje1vn273w13bj4rk6c3qxi0j/Sertifikat-_-ETSV_-CRS_-FRS.pdf
187 | ЭЦВ | 81402 | 99000000910 | ЭЦВ 8-40-30 нрк | 40 | 30 | от 30 до 48 | от 37,5 до 20,8 | 14 | 5.5 | 200 | 380 (+10%,-5%) | 50 | 3 | 950 | 58 | Агрегаты электронасосные центробежные скважинные для воды типа ЭЦВ (далее агрегаты) предназначены для подъема воды из артезианских скважин с целью осуществления водоснабжения, орошения и других подобных работ и соответствует техническим условиям АМТ3.246.001ТУ. Агрегат ЭЦВ представляет собой агрегат, состоящий из электрического двигателя, насоса и др. вспомогательных узлов. Электродвигатель водозаполненный. "Беличья клетка" ротора выполнена из меди. Агрегат ЭЦВ предназначен для подъема воды с общей минерализацией (сухой остаток) не более 1500 мг/л, с водородным показателем (рН) от 6,5 до 9,5, температурой до 30°С, массовой долей твердых механических примесей – не более 0,01% с размером не более 0,1 мм, с содержанием хлоридов - не более 350 мг/л, сульфатов - не более 500 мг/л, сероводорода - не более 1,5 мг/л, железа (общее содержание) – не более 0,3мг/л. Климатическое исполнение У, категория размещения 5 по ГОСТ 15150-69. Структура условного обозначения: ЭЦВ 12-160-50 нро ЭЦВ —тип агрегата; 12 — внутренний диаметр обсадной трубы скважины в дюймах (1дюйм = 25,4мм); 160 — номинальная подача, м3 /ч; 50 — номинальный напор в метрах водяного столба; нрк — нержавеющие рабочие колеса (нро — нержавеющие рабочие органы (рабочие колеса, отводы)) Примечание: * - параметры будут установлены после проведения испытания агрегатов. | https://livnasos.pro/upload/iblock/489/m9du0ppbcqzd43y6tjb20jsdq8o3zy6d/ETSV_8_dvig_6.jpg | https://livnasos.pro/upload/iblock/29e/z88mpl6kem72bwsd9tb9i7v7s79n3to0/Rukovodstvo-ECV.pdf | https://livnasos.pro/upload/iblock/ee3/99l06jihje1vn273w13bj4rk6c3qxi0j/Sertifikat-_-ETSV_-CRS_-FRS.pdf
188 | ЭЦВ | 81403 | 99000000911 | ЭЦВ 8-40-40 | 40 | 40 | от 30 до 48 | от 47,2 до 30,7 | 18 | 6.3 | 200 | 380 (+10%,-5%) | 50 | 3 | 1050 | 63 | Агрегаты электронасосные центробежные скважинные для воды типа ЭЦВ (далее агрегаты) предназначены для подъема воды из артезианских скважин с целью осуществления водоснабжения, орошения и других подобных работ и соответствует техническим условиям АМТ3.246.001ТУ. Агрегат ЭЦВ представляет собой агрегат, состоящий из электрического двигателя, насоса и др. вспомогательных узлов. Электродвигатель водозаполненный. "Беличья клетка" ротора выполнена из меди. Агрегат ЭЦВ предназначен для подъема воды с общей минерализацией (сухой остаток) не более 1500 мг/л, с водородным показателем (рН) от 6,5 до 9,5, температурой до 30°С, массовой долей твердых механических примесей – не более 0,01% с размером не более 0,1 мм, с содержанием хлоридов - не более 350 мг/л, сульфатов - не более 500 мг/л, сероводорода - не более 1,5 мг/л, железа (общее содержание) – не более 0,3мг/л. Климатическое исполнение У, категория размещения 5 по ГОСТ 15150-69. Структура условного обозначения: ЭЦВ 12-160-50 нро ЭЦВ —тип агрегата; 12 — внутренний диаметр обсадной трубы скважины в дюймах (1дюйм = 25,4мм); 160 — номинальная подача, м3 /ч; 50 — номинальный напор в метрах водяного столба; нрк — нержавеющие рабочие колеса (нро — нержавеющие рабочие органы (рабочие колеса, отводы)) Примечание: * - параметры будут установлены после проведения испытания агрегатов. | https://livnasos.pro/upload/iblock/489/m9du0ppbcqzd43y6tjb20jsdq8o3zy6d/ETSV_8_dvig_6.jpg | https://livnasos.pro/upload/iblock/29e/z88mpl6kem72bwsd9tb9i7v7s79n3to0/Rukovodstvo-ECV.pdf | https://livnasos.pro/upload/iblock/ee3/99l06jihje1vn273w13bj4rk6c3qxi0j/Sertifikat-_-ETSV_-CRS_-FRS.pdf
189 | ЭЦВ | 81404 | 99000000912 | ЭЦВ 8-40-40 нрк | 40 | 40 | от 30 до 48 | от 47,2 до 30,7 | 18 | 6.3 | 200 | 380 (+10%,-5%) | 50 | 3 | 1050 | 64.5 | Агрегаты электронасосные центробежные скважинные для воды типа ЭЦВ (далее агрегаты) предназначены для подъема воды из артезианских скважин с целью осуществления водоснабжения, орошения и других подобных работ и соответствует техническим условиям АМТ3.246.001ТУ. Агрегат ЭЦВ представляет собой агрегат, состоящий из электрического двигателя, насоса и др. вспомогательных узлов. Электродвигатель водозаполненный. "Беличья клетка" ротора выполнена из меди. Агрегат ЭЦВ предназначен для подъема воды с общей минерализацией (сухой остаток) не более 1500 мг/л, с водородным показателем (рН) от 6,5 до 9,5, температурой до 30°С, массовой долей твердых механических примесей – не более 0,01% с размером не более 0,1 мм, с содержанием хлоридов - не более 350 мг/л, сульфатов - не более 500 мг/л, сероводорода - не более 1,5 мг/л, железа (общее содержание) – не более 0,3мг/л. Климатическое исполнение У, категория размещения 5 по ГОСТ 15150-69. Структура условного обозначения: ЭЦВ 12-160-50 нро ЭЦВ —тип агрегата; 12 — внутренний диаметр обсадной трубы скважины в дюймах (1дюйм = 25,4мм); 160 — номинальная подача, м3 /ч; 50 — номинальный напор в метрах водяного столба; нрк — нержавеющие рабочие колеса (нро — нержавеющие рабочие органы (рабочие колеса, отводы)) Примечание: * - параметры будут установлены после проведения испытания агрегатов. | https://livnasos.pro/upload/iblock/489/m9du0ppbcqzd43y6tjb20jsdq8o3zy6d/ETSV_8_dvig_6.jpg | https://livnasos.pro/upload/iblock/29e/z88mpl6kem72bwsd9tb9i7v7s79n3to0/Rukovodstvo-ECV.pdf | https://livnasos.pro/upload/iblock/ee3/99l06jihje1vn273w13bj4rk6c3qxi0j/Sertifikat-_-ETSV_-CRS_-FRS.pdf
190 | ЭЦВ | 81405 | 99000000915 | ЭЦВ 8-40-60 | 40 | 60 | от 30 до 48 | от 69,4 до 46,1 | 25 | 11 | 200 | 380 (+10%,-5%) | 50 | 3 | 1200 | 74 | Агрегаты электронасосные центробежные скважинные для воды типа ЭЦВ (далее агрегаты) предназначены для подъема воды из артезианских скважин с целью осуществления водоснабжения, орошения и других подобных работ и соответствует техническим условиям АМТ3.246.001ТУ. Агрегат ЭЦВ представляет собой агрегат, состоящий из электрического двигателя, насоса и др. вспомогательных узлов. Электродвигатель водозаполненный. "Беличья клетка" ротора выполнена из меди. Агрегат ЭЦВ предназначен для подъема воды с общей минерализацией (сухой остаток) не более 1500 мг/л, с водородным показателем (рН) от 6,5 до 9,5, температурой до 30°С, массовой долей твердых механических примесей – не более 0,01% с размером не более 0,1 мм, с содержанием хлоридов - не более 350 мг/л, сульфатов - не более 500 мг/л, сероводорода - не более 1,5 мг/л, железа (общее содержание) – не более 0,3мг/л. Климатическое исполнение У, категория размещения 5 по ГОСТ 15150-69. Структура условного обозначения: ЭЦВ 12-160-50 нро ЭЦВ —тип агрегата; 12 — внутренний диаметр обсадной трубы скважины в дюймах (1дюйм = 25,4мм); 160 — номинальная подача, м3 /ч; 50 — номинальный напор в метрах водяного столба; нрк — нержавеющие рабочие колеса (нро — нержавеющие рабочие органы (рабочие колеса, отводы)) Примечание: * - параметры будут установлены после проведения испытания агрегатов. | https://livnasos.pro/upload/iblock/489/m9du0ppbcqzd43y6tjb20jsdq8o3zy6d/ETSV_8_dvig_6.jpg | https://livnasos.pro/upload/iblock/29e/z88mpl6kem72bwsd9tb9i7v7s79n3to0/Rukovodstvo-ECV.pdf | https://livnasos.pro/upload/iblock/ee3/99l06jihje1vn273w13bj4rk6c3qxi0j/Sertifikat-_-ETSV_-CRS_-FRS.pdf
191 | ЭЦВ | 81406 | 99000000916 | ЭЦВ 8-40-60 нрк | 40 | 60 | от 30 до 48 | от 69,4 до 46,1 | 25 | 11 | 200 | 380 (+10%,-5%) | 50 | 3 | 1200 | 77 | Агрегаты электронасосные центробежные скважинные для воды типа ЭЦВ (далее агрегаты) предназначены для подъема воды из артезианских скважин с целью осуществления водоснабжения, орошения и других подобных работ и соответствует техническим условиям АМТ3.246.001ТУ. Агрегат ЭЦВ представляет собой агрегат, состоящий из электрического двигателя, насоса и др. вспомогательных узлов. Электродвигатель водозаполненный. "Беличья клетка" ротора выполнена из меди. Агрегат ЭЦВ предназначен для подъема воды с общей минерализацией (сухой остаток) не более 1500 мг/л, с водородным показателем (рН) от 6,5 до 9,5, температурой до 30°С, массовой долей твердых механических примесей – не более 0,01% с размером не более 0,1 мм, с содержанием хлоридов - не более 350 мг/л, сульфатов - не более 500 мг/л, сероводорода - не более 1,5 мг/л, железа (общее содержание) – не более 0,3мг/л. Климатическое исполнение У, категория размещения 5 по ГОСТ 15150-69. Структура условного обозначения: ЭЦВ 12-160-50 нро ЭЦВ —тип агрегата; 12 — внутренний диаметр обсадной трубы скважины в дюймах (1дюйм = 25,4мм); 160 — номинальная подача, м3 /ч; 50 — номинальный напор в метрах водяного столба; нрк — нержавеющие рабочие колеса (нро — нержавеющие рабочие органы (рабочие колеса, отводы)) Примечание: * - параметры будут установлены после проведения испытания агрегатов. | https://livnasos.pro/upload/iblock/489/m9du0ppbcqzd43y6tjb20jsdq8o3zy6d/ETSV_8_dvig_6.jpg | https://livnasos.pro/upload/iblock/29e/z88mpl6kem72bwsd9tb9i7v7s79n3to0/Rukovodstvo-ECV.pdf | https://livnasos.pro/upload/iblock/ee3/99l06jihje1vn273w13bj4rk6c3qxi0j/Sertifikat-_-ETSV_-CRS_-FRS.pdf
192 | ЭЦВ | 81407 | 99000000919 | ЭЦВ 8-40-70 | 40 | 70 | от 30 до 48 | от 83,2 до 63,4 | 32 | 13 | 200 | 380 (+10%,-5%) | 50 | 3 | 1305 | 83 | Агрегаты электронасосные центробежные скважинные для воды типа ЭЦВ (далее агрегаты) предназначены для подъема воды из артезианских скважин с целью осуществления водоснабжения, орошения и других подобных работ и соответствует техническим условиям АМТ3.246.001ТУ. Агрегат ЭЦВ представляет собой агрегат, состоящий из электрического двигателя, насоса и др. вспомогательных узлов. Электродвигатель водозаполненный. "Беличья клетка" ротора выполнена из меди. Агрегат ЭЦВ предназначен для подъема воды с общей минерализацией (сухой остаток) не более 1500 мг/л, с водородным показателем (рН) от 6,5 до 9,5, температурой до 30°С, массовой долей твердых механических примесей – не более 0,01% с размером не более 0,1 мм, с содержанием хлоридов - не более 350 мг/л, сульфатов - не более 500 мг/л, сероводорода - не более 1,5 мг/л, железа (общее содержание) – не более 0,3мг/л. Климатическое исполнение У, категория размещения 5 по ГОСТ 15150-69. Структура условного обозначения: ЭЦВ 12-160-50 нро ЭЦВ —тип агрегата; 12 — внутренний диаметр обсадной трубы скважины в дюймах (1дюйм = 25,4мм); 160 — номинальная подача, м3 /ч; 50 — номинальный напор в метрах водяного столба; нрк — нержавеющие рабочие колеса (нро — нержавеющие рабочие органы (рабочие колеса, отводы)) Примечание: * - параметры будут установлены после проведения испытания агрегатов. | https://livnasos.pro/upload/iblock/489/m9du0ppbcqzd43y6tjb20jsdq8o3zy6d/ETSV_8_dvig_6.jpg | https://livnasos.pro/upload/iblock/29e/z88mpl6kem72bwsd9tb9i7v7s79n3to0/Rukovodstvo-ECV.pdf | https://livnasos.pro/upload/iblock/ee3/99l06jihje1vn273w13bj4rk6c3qxi0j/Sertifikat-_-ETSV_-CRS_-FRS.pdf
193 | ЭЦВ | 81408 | 99000000920 | ЭЦВ 8-40-70 нрк | 40 | 70 | от 30 до 48 | от 83,2 до 63,4 | 32 | 13 | 200 | 380 (+10%,-5%) | 50 | 3 | 1305 | 85 | Агрегаты электронасосные центробежные скважинные для воды типа ЭЦВ (далее агрегаты) предназначены для подъема воды из артезианских скважин с целью осуществления водоснабжения, орошения и других подобных работ и соответствует техническим условиям АМТ3.246.001ТУ. Агрегат ЭЦВ представляет собой агрегат, состоящий из электрического двигателя, насоса и др. вспомогательных узлов. Электродвигатель водозаполненный. "Беличья клетка" ротора выполнена из меди. Агрегат ЭЦВ предназначен для подъема воды с общей минерализацией (сухой остаток) не более 1500 мг/л, с водородным показателем (рН) от 6,5 до 9,5, температурой до 30°С, массовой долей твердых механических примесей – не более 0,01% с размером не более 0,1 мм, с содержанием хлоридов - не более 350 мг/л, сульфатов - не более 500 мг/л, сероводорода - не более 1,5 мг/л, железа (общее содержание) – не более 0,3мг/л. Климатическое исполнение У, категория размещения 5 по ГОСТ 15150-69. Структура условного обозначения: ЭЦВ 12-160-50 нро ЭЦВ —тип агрегата; 12 — внутренний диаметр обсадной трубы скважины в дюймах (1дюйм = 25,4мм); 160 — номинальная подача, м3 /ч; 50 — номинальный напор в метрах водяного столба; нрк — нержавеющие рабочие колеса (нро — нержавеющие рабочие органы (рабочие колеса, отводы)) Примечание: * - параметры будут установлены после проведения испытания агрегатов. | https://livnasos.pro/upload/iblock/489/m9du0ppbcqzd43y6tjb20jsdq8o3zy6d/ETSV_8_dvig_6.jpg | https://livnasos.pro/upload/iblock/29e/z88mpl6kem72bwsd9tb9i7v7s79n3to0/Rukovodstvo-ECV.pdf | https://livnasos.pro/upload/iblock/ee3/99l06jihje1vn273w13bj4rk6c3qxi0j/Sertifikat-_-ETSV_-CRS_-FRS.pdf
194 | ЭЦВ | 81409 | 99000000921 | ЭЦВ 8-40-90 | 40 | 90 | от 30 до 48 | от 100 до 76,1 | 36 | 17 | 200 | 380 (+10%,-5%) | 50 | 3 | 1310 | 113 | Агрегаты электронасосные центробежные скважинные для воды типа ЭЦВ (далее агрегаты) предназначены для подъема воды из артезианских скважин с целью осуществления водоснабжения, орошения и других подобных работ и соответствует техническим условиям АМТ3.246.001ТУ. Агрегат ЭЦВ представляет собой агрегат, состоящий из электрического двигателя, насоса и др. вспомогательных узлов. Электродвигатель водозаполненный. "Беличья клетка" ротора выполнена из меди. Агрегат ЭЦВ предназначен для подъема воды с общей минерализацией (сухой остаток) не более 1500 мг/л, с водородным показателем (рН) от 6,5 до 9,5, температурой до 30°С, массовой долей твердых механических примесей – не более 0,01% с размером не более 0,1 мм, с содержанием хлоридов - не более 350 мг/л, сульфатов - не более 500 мг/л, сероводорода - не более 1,5 мг/л, железа (общее содержание) – не более 0,3мг/л. Климатическое исполнение У, категория размещения 5 по ГОСТ 15150-69. Структура условного обозначения: ЭЦВ 12-160-50 нро ЭЦВ —тип агрегата; 12 — внутренний диаметр обсадной трубы скважины в дюймах (1дюйм = 25,4мм); 160 — номинальная подача, м3 /ч; 50 — номинальный напор в метрах водяного столба; нрк — нержавеющие рабочие колеса (нро — нержавеющие рабочие органы (рабочие колеса, отводы)) Примечание: * - параметры будут установлены после проведения испытания агрегатов. | https://livnasos.pro/upload/iblock/489/m9du0ppbcqzd43y6tjb20jsdq8o3zy6d/ETSV_8_dvig_6.jpg | https://livnasos.pro/upload/iblock/29e/z88mpl6kem72bwsd9tb9i7v7s79n3to0/Rukovodstvo-ECV.pdf | https://livnasos.pro/upload/iblock/ee3/99l06jihje1vn273w13bj4rk6c3qxi0j/Sertifikat-_-ETSV_-CRS_-FRS.pdf
195 | ЭЦВ | 81410 | 99000000922 | ЭЦВ 8-40-90 нрк | 40 | 90 | от 30 до 48 | от 100 до 76,1 | 36 | 17 | 200 | 380 (+10%,-5%) | 50 | 3 | 1365 | 118 | Агрегаты электронасосные центробежные скважинные для воды типа ЭЦВ (далее агрегаты) предназначены для подъема воды из артезианских скважин с целью осуществления водоснабжения, орошения и других подобных работ и соответствует техническим условиям АМТ3.246.001ТУ. Агрегат ЭЦВ представляет собой агрегат, состоящий из электрического двигателя, насоса и др. вспомогательных узлов. Электродвигатель водозаполненный. "Беличья клетка" ротора выполнена из меди. Агрегат ЭЦВ предназначен для подъема воды с общей минерализацией (сухой остаток) не более 1500 мг/л, с водородным показателем (рН) от 6,5 до 9,5, температурой до 30°С, массовой долей твердых механических примесей – не более 0,01% с размером не более 0,1 мм, с содержанием хлоридов - не более 350 мг/л, сульфатов - не более 500 мг/л, сероводорода - не более 1,5 мг/л, железа (общее содержание) – не более 0,3мг/л. Климатическое исполнение У, категория размещения 5 по ГОСТ 15150-69. Структура условного обозначения: ЭЦВ 12-160-50 нро ЭЦВ —тип агрегата; 12 — внутренний диаметр обсадной трубы скважины в дюймах (1дюйм = 25,4мм); 160 — номинальная подача, м3 /ч; 50 — номинальный напор в метрах водяного столба; нрк — нержавеющие рабочие колеса (нро — нержавеющие рабочие органы (рабочие колеса, отводы)) Примечание: * - параметры будут установлены после проведения испытания агрегатов. | https://livnasos.pro/upload/iblock/489/m9du0ppbcqzd43y6tjb20jsdq8o3zy6d/ETSV_8_dvig_6.jpg | https://livnasos.pro/upload/iblock/29e/z88mpl6kem72bwsd9tb9i7v7s79n3to0/Rukovodstvo-ECV.pdf | https://livnasos.pro/upload/iblock/ee3/99l06jihje1vn273w13bj4rk6c3qxi0j/Sertifikat-_-ETSV_-CRS_-FRS.pdf
196 | ЭЦВ | 81431 | 99000008872 | ЭЦВ 8-46-120 нрк | 46 | 120 | от 30 до 48 | от 143 до 111 | 47 | 22 | 200 | 380 (+10%,-5%) | 50 | 3 | 1500 | 135 | Агрегаты электронасосные центробежные скважинные для воды типа ЭЦВ (далее агрегаты) предназначены для подъема воды из артезианских скважин с целью осуществления водоснабжения, орошения и других подобных работ и соответствует техническим условиям АМТ3.246.001ТУ. Агрегат ЭЦВ представляет собой агрегат, состоящий из электрического двигателя, насоса и др. вспомогательных узлов. Электродвигатель водозаполненный. "Беличья клетка" ротора выполнена из меди. Агрегат ЭЦВ предназначен для подъема воды с общей минерализацией (сухой остаток) не более 1500 мг/л, с водородным показателем (рН) от 6,5 до 9,5, температурой до 30°С, массовой долей твердых механических примесей – не более 0,01% с размером не более 0,1 мм, с содержанием хлоридов - не более 350 мг/л, сульфатов - не более 500 мг/л, сероводорода - не более 1,5 мг/л, железа (общее содержание) – не более 0,3мг/л. Климатическое исполнение У, категория размещения 5 по ГОСТ 15150-69. Структура условного обозначения: ЭЦВ 12-160-50 нро ЭЦВ —тип агрегата; 12 — внутренний диаметр обсадной трубы скважины в дюймах (1дюйм = 25,4мм); 160 — номинальная подача, м3 /ч; 50 — номинальный напор в метрах водяного столба; нрк — нержавеющие рабочие колеса (нро — нержавеющие рабочие органы (рабочие колеса, отводы)) Примечание: * - параметры будут установлены после проведения испытания агрегатов. | https://livnasos.pro/upload/iblock/489/m9du0ppbcqzd43y6tjb20jsdq8o3zy6d/ETSV_8_dvig_6.jpg | https://livnasos.pro/upload/iblock/29e/z88mpl6kem72bwsd9tb9i7v7s79n3to0/Rukovodstvo-ECV.pdf | https://livnasos.pro/upload/iblock/ee3/99l06jihje1vn273w13bj4rk6c3qxi0j/Sertifikat-_-ETSV_-CRS_-FRS.pdf
197 | ЭЦВ | 81432 | 99000008873 | ЭЦВ 8-46-150 нрк | 46 | 150 | от 30 до 48 | от 185 до 143 | 63 | 33 | 200 | 380 (+10%,-5%) | 50 | 3 | 1700 | 155 | Агрегаты электронасосные центробежные скважинные для воды типа ЭЦВ (далее агрегаты) предназначены для подъема воды из артезианских скважин с целью осуществления водоснабжения, орошения и других подобных работ и соответствует техническим условиям АМТ3.246.001ТУ. Агрегат ЭЦВ представляет собой агрегат, состоящий из электрического двигателя, насоса и др. вспомогательных узлов. Электродвигатель водозаполненный. "Беличья клетка" ротора выполнена из меди. Агрегат ЭЦВ предназначен для подъема воды с общей минерализацией (сухой остаток) не более 1500 мг/л, с водородным показателем (рН) от 6,5 до 9,5, температурой до 30°С, массовой долей твердых механических примесей – не более 0,01% с размером не более 0,1 мм, с содержанием хлоридов - не более 350 мг/л, сульфатов - не более 500 мг/л, сероводорода - не более 1,5 мг/л, железа (общее содержание) – не более 0,3мг/л. Климатическое исполнение У, категория размещения 5 по ГОСТ 15150-69. Структура условного обозначения: ЭЦВ 12-160-50 нро ЭЦВ —тип агрегата; 12 — внутренний диаметр обсадной трубы скважины в дюймах (1дюйм = 25,4мм); 160 — номинальная подача, м3 /ч; 50 — номинальный напор в метрах водяного столба; нрк — нержавеющие рабочие колеса (нро — нержавеющие рабочие органы (рабочие колеса, отводы)) Примечание: * - параметры будут установлены после проведения испытания агрегатов. | https://livnasos.pro/upload/iblock/489/m9du0ppbcqzd43y6tjb20jsdq8o3zy6d/ETSV_8_dvig_6.jpg | https://livnasos.pro/upload/iblock/29e/z88mpl6kem72bwsd9tb9i7v7s79n3to0/Rukovodstvo-ECV.pdf | https://livnasos.pro/upload/iblock/ee3/99l06jihje1vn273w13bj4rk6c3qxi0j/Sertifikat-_-ETSV_-CRS_-FRS.pdf
198 | ЭЦВ | 81433 | 99000008874 | ЭЦВ 8-46-180 нрк | 46 | 180 | от 30 до 48 | от 229 до 171 | 75 | 33 | 200 | 380 (+10%,-5%) | 50 | 3 | 1875 | 171 | Агрегаты электронасосные центробежные скважинные для воды типа ЭЦВ (далее агрегаты) предназначены для подъема воды из артезианских скважин с целью осуществления водоснабжения, орошения и других подобных работ и соответствует техническим условиям АМТ3.246.001ТУ. Агрегат ЭЦВ представляет собой агрегат, состоящий из электрического двигателя, насоса и др. вспомогательных узлов. Электродвигатель водозаполненный. "Беличья клетка" ротора выполнена из меди. Агрегат ЭЦВ предназначен для подъема воды с общей минерализацией (сухой остаток) не более 1500 мг/л, с водородным показателем (рН) от 6,5 до 9,5, температурой до 30°С, массовой долей твердых механических примесей – не более 0,01% с размером не более 0,1 мм, с содержанием хлоридов - не более 350 мг/л, сульфатов - не более 500 мг/л, сероводорода - не более 1,5 мг/л, железа (общее содержание) – не более 0,3мг/л. Климатическое исполнение У, категория размещения 5 по ГОСТ 15150-69. Структура условного обозначения: ЭЦВ 12-160-50 нро ЭЦВ —тип агрегата; 12 — внутренний диаметр обсадной трубы скважины в дюймах (1дюйм = 25,4мм); 160 — номинальная подача, м3 /ч; 50 — номинальный напор в метрах водяного столба; нрк — нержавеющие рабочие колеса (нро — нержавеющие рабочие органы (рабочие колеса, отводы)) Примечание: * - параметры будут установлены после проведения испытания агрегатов. | https://livnasos.pro/upload/iblock/489/m9du0ppbcqzd43y6tjb20jsdq8o3zy6d/ETSV_8_dvig_6.jpg | https://livnasos.pro/upload/iblock/29e/z88mpl6kem72bwsd9tb9i7v7s79n3to0/Rukovodstvo-ECV.pdf | https://livnasos.pro/upload/iblock/ee3/99l06jihje1vn273w13bj4rk6c3qxi0j/Sertifikat-_-ETSV_-CRS_-FRS.pdf
199 | ЭЦВ | 81434 | 99000008875 | ЭЦВ 8-46-200 нрк* | 46 | 200 | от 30 до 48 | от 244 до 186 | - | 45 | 200 | 380 (+10%,-5%) | 50 | 3 | 2007 | - | Агрегаты электронасосные центробежные скважинные для воды типа ЭЦВ (далее агрегаты) предназначены для подъема воды из артезианских скважин с целью осуществления водоснабжения, орошения и других подобных работ и соответствует техническим условиям АМТ3.246.001ТУ. Агрегат ЭЦВ представляет собой агрегат, состоящий из электрического двигателя, насоса и др. вспомогательных узлов. Электродвигатель водозаполненный. "Беличья клетка" ротора выполнена из меди. Агрегат ЭЦВ предназначен для подъема воды с общей минерализацией (сухой остаток) не более 1500 мг/л, с водородным показателем (рН) от 6,5 до 9,5, температурой до 30°С, массовой долей твердых механических примесей – не более 0,01% с размером не более 0,1 мм, с содержанием хлоридов - не более 350 мг/л, сульфатов - не более 500 мг/л, сероводорода - не более 1,5 мг/л, железа (общее содержание) – не более 0,3мг/л. Климатическое исполнение У, категория размещения 5 по ГОСТ 15150-69. Структура условного обозначения: ЭЦВ 12-160-50 нро ЭЦВ —тип агрегата; 12 — внутренний диаметр обсадной трубы скважины в дюймах (1дюйм = 25,4мм); 160 — номинальная подача, м3 /ч; 50 — номинальный напор в метрах водяного столба; нрк — нержавеющие рабочие колеса (нро — нержавеющие рабочие органы (рабочие колеса, отводы)) Примечание: * - параметры будут установлены после проведения испытания агрегатов. | https://livnasos.pro/upload/iblock/489/m9du0ppbcqzd43y6tjb20jsdq8o3zy6d/ETSV_8_dvig_6.jpg | https://livnasos.pro/upload/iblock/29e/z88mpl6kem72bwsd9tb9i7v7s79n3to0/Rukovodstvo-ECV.pdf | https://livnasos.pro/upload/iblock/ee3/99l06jihje1vn273w13bj4rk6c3qxi0j/Sertifikat-_-ETSV_-CRS_-FRS.pdf
200 | ЭЦВ | 81428 | 99000008869 | ЭЦВ 8-46-40 нрк* | 46 | 40 | от 30 до 48 | от 48 до 31 | - | 9 | 200 | 380 (+10%,-5%) | 50 | 3 | 1100 | - | Агрегаты электронасосные центробежные скважинные для воды типа ЭЦВ (далее агрегаты) предназначены для подъема воды из артезианских скважин с целью осуществления водоснабжения, орошения и других подобных работ и соответствует техническим условиям АМТ3.246.001ТУ. Агрегат ЭЦВ представляет собой агрегат, состоящий из электрического двигателя, насоса и др. вспомогательных узлов. Электродвигатель водозаполненный. "Беличья клетка" ротора выполнена из меди. Агрегат ЭЦВ предназначен для подъема воды с общей минерализацией (сухой остаток) не более 1500 мг/л, с водородным показателем (рН) от 6,5 до 9,5, температурой до 30°С, массовой долей твердых механических примесей – не более 0,01% с размером не более 0,1 мм, с содержанием хлоридов - не более 350 мг/л, сульфатов - не более 500 мг/л, сероводорода - не более 1,5 мг/л, железа (общее содержание) – не более 0,3мг/л. Климатическое исполнение У, категория размещения 5 по ГОСТ 15150-69. Структура условного обозначения: ЭЦВ 12-160-50 нро ЭЦВ —тип агрегата; 12 — внутренний диаметр обсадной трубы скважины в дюймах (1дюйм = 25,4мм); 160 — номинальная подача, м3 /ч; 50 — номинальный напор в метрах водяного столба; нрк — нержавеющие рабочие колеса (нро — нержавеющие рабочие органы (рабочие колеса, отводы)) Примечание: * - параметры будут установлены после проведения испытания агрегатов. | https://livnasos.pro/upload/iblock/489/m9du0ppbcqzd43y6tjb20jsdq8o3zy6d/ETSV_8_dvig_6.jpg | https://livnasos.pro/upload/iblock/29e/z88mpl6kem72bwsd9tb9i7v7s79n3to0/Rukovodstvo-ECV.pdf | https://livnasos.pro/upload/iblock/ee3/99l06jihje1vn273w13bj4rk6c3qxi0j/Sertifikat-_-ETSV_-CRS_-FRS.pdf
201 | ЭЦВ | 81429 | 99000008870 | ЭЦВ 8-46-60 нрк | 46 | 60 | от 30 до 48 | от 76,2 до 53 | 27 | 13 | 200 | 380 (+10%,-5%) | 50 | 3 | 1250 | 83 | Агрегаты электронасосные центробежные скважинные для воды типа ЭЦВ (далее агрегаты) предназначены для подъема воды из артезианских скважин с целью осуществления водоснабжения, орошения и других подобных работ и соответствует техническим условиям АМТ3.246.001ТУ. Агрегат ЭЦВ представляет собой агрегат, состоящий из электрического двигателя, насоса и др. вспомогательных узлов. Электродвигатель водозаполненный. "Беличья клетка" ротора выполнена из меди. Агрегат ЭЦВ предназначен для подъема воды с общей минерализацией (сухой остаток) не более 1500 мг/л, с водородным показателем (рН) от 6,5 до 9,5, температурой до 30°С, массовой долей твердых механических примесей – не более 0,01% с размером не более 0,1 мм, с содержанием хлоридов - не более 350 мг/л, сульфатов - не более 500 мг/л, сероводорода - не более 1,5 мг/л, железа (общее содержание) – не более 0,3мг/л. Климатическое исполнение У, категория размещения 5 по ГОСТ 15150-69. Структура условного обозначения: ЭЦВ 12-160-50 нро ЭЦВ —тип агрегата; 12 — внутренний диаметр обсадной трубы скважины в дюймах (1дюйм = 25,4мм); 160 — номинальная подача, м3 /ч; 50 — номинальный напор в метрах водяного столба; нрк — нержавеющие рабочие колеса (нро — нержавеющие рабочие органы (рабочие колеса, отводы)) Примечание: * - параметры будут установлены после проведения испытания агрегатов. | https://livnasos.pro/upload/iblock/489/m9du0ppbcqzd43y6tjb20jsdq8o3zy6d/ETSV_8_dvig_6.jpg | https://livnasos.pro/upload/iblock/29e/z88mpl6kem72bwsd9tb9i7v7s79n3to0/Rukovodstvo-ECV.pdf | https://livnasos.pro/upload/iblock/ee3/99l06jihje1vn273w13bj4rk6c3qxi0j/Sertifikat-_-ETSV_-CRS_-FRS.pdf
202 | ЭЦВ | 81430 | 99000008871 | ЭЦВ 8-46-90 нрк | 46 | 90 | от 30 до 48 | от 122 до 91 | 41 | 22 | 200 | 380 (+10%,-5%) | 50 | 3 | 1430 | 131 | Агрегаты электронасосные центробежные скважинные для воды типа ЭЦВ (далее агрегаты) предназначены для подъема воды из артезианских скважин с целью осуществления водоснабжения, орошения и других подобных работ и соответствует техническим условиям АМТ3.246.001ТУ. Агрегат ЭЦВ представляет собой агрегат, состоящий из электрического двигателя, насоса и др. вспомогательных узлов. Электродвигатель водозаполненный. "Беличья клетка" ротора выполнена из меди. Агрегат ЭЦВ предназначен для подъема воды с общей минерализацией (сухой остаток) не более 1500 мг/л, с водородным показателем (рН) от 6,5 до 9,5, температурой до 30°С, массовой долей твердых механических примесей – не более 0,01% с размером не более 0,1 мм, с содержанием хлоридов - не более 350 мг/л, сульфатов - не более 500 мг/л, сероводорода - не более 1,5 мг/л, железа (общее содержание) – не более 0,3мг/л. Климатическое исполнение У, категория размещения 5 по ГОСТ 15150-69. Структура условного обозначения: ЭЦВ 12-160-50 нро ЭЦВ —тип агрегата; 12 — внутренний диаметр обсадной трубы скважины в дюймах (1дюйм = 25,4мм); 160 — номинальная подача, м3 /ч; 50 — номинальный напор в метрах водяного столба; нрк — нержавеющие рабочие колеса (нро — нержавеющие рабочие органы (рабочие колеса, отводы)) Примечание: * - параметры будут установлены после проведения испытания агрегатов. | https://livnasos.pro/upload/iblock/489/m9du0ppbcqzd43y6tjb20jsdq8o3zy6d/ETSV_8_dvig_6.jpg | https://livnasos.pro/upload/iblock/29e/z88mpl6kem72bwsd9tb9i7v7s79n3to0/Rukovodstvo-ECV.pdf | https://livnasos.pro/upload/iblock/ee3/99l06jihje1vn273w13bj4rk6c3qxi0j/Sertifikat-_-ETSV_-CRS_-FRS.pdf
203 | ЭЦВ | 81440 | 99000000959 | ЭЦВ 8-65-110 | 65 | 110 | от 50 до 80 | от 125 до 90 | 70 | 33 | 200 | 380 (+10%,-5%) | 50 | 3 | 1930 | 173 | Агрегаты электронасосные центробежные скважинные для воды типа ЭЦВ (далее агрегаты) предназначены для подъема воды из артезианских скважин с целью осуществления водоснабжения, орошения и других подобных работ и соответствует техническим условиям АМТ3.246.001ТУ. Агрегат ЭЦВ представляет собой агрегат, состоящий из электрического двигателя, насоса и др. вспомогательных узлов. Электродвигатель водозаполненный. "Беличья клетка" ротора выполнена из меди. Агрегат ЭЦВ предназначен для подъема воды с общей минерализацией (сухой остаток) не более 1500 мг/л, с водородным показателем (рН) от 6,5 до 9,5, температурой до 30°С, массовой долей твердых механических примесей – не более 0,01% с размером не более 0,1 мм, с содержанием хлоридов - не более 350 мг/л, сульфатов - не более 500 мг/л, сероводорода - не более 1,5 мг/л, железа (общее содержание) – не более 0,3мг/л. Климатическое исполнение У, категория размещения 5 по ГОСТ 15150-69. Структура условного обозначения: ЭЦВ 12-160-50 нро ЭЦВ —тип агрегата; 12 — внутренний диаметр обсадной трубы скважины в дюймах (1дюйм = 25,4мм); 160 — номинальная подача, м3 /ч; 50 — номинальный напор в метрах водяного столба; нрк — нержавеющие рабочие колеса (нро — нержавеющие рабочие органы (рабочие колеса, отводы)) Примечание: * - параметры будут установлены после проведения испытания агрегатов. | https://livnasos.pro/upload/iblock/489/m9du0ppbcqzd43y6tjb20jsdq8o3zy6d/ETSV_8_dvig_6.jpg | https://livnasos.pro/upload/iblock/29e/z88mpl6kem72bwsd9tb9i7v7s79n3to0/Rukovodstvo-ECV.pdf | https://livnasos.pro/upload/iblock/ee3/99l06jihje1vn273w13bj4rk6c3qxi0j/Sertifikat-_-ETSV_-CRS_-FRS.pdf
204 | ЭЦВ | 81441 | 99000000961 | ЭЦВ 8-65-125 | 65 | 125 | от 50 до 80 | от 143 до 110 | 80 | 33 | 200 | 380 (+10%,-5%) | 50 | 3 | 1995 | 177 | Агрегаты электронасосные центробежные скважинные для воды типа ЭЦВ (далее агрегаты) предназначены для подъема воды из артезианских скважин с целью осуществления водоснабжения, орошения и других подобных работ и соответствует техническим условиям АМТ3.246.001ТУ. Агрегат ЭЦВ представляет собой агрегат, состоящий из электрического двигателя, насоса и др. вспомогательных узлов. Электродвигатель водозаполненный. "Беличья клетка" ротора выполнена из меди. Агрегат ЭЦВ предназначен для подъема воды с общей минерализацией (сухой остаток) не более 1500 мг/л, с водородным показателем (рН) от 6,5 до 9,5, температурой до 30°С, массовой долей твердых механических примесей – не более 0,01% с размером не более 0,1 мм, с содержанием хлоридов - не более 350 мг/л, сульфатов - не более 500 мг/л, сероводорода - не более 1,5 мг/л, железа (общее содержание) – не более 0,3мг/л. Климатическое исполнение У, категория размещения 5 по ГОСТ 15150-69. Структура условного обозначения: ЭЦВ 12-160-50 нро ЭЦВ —тип агрегата; 12 — внутренний диаметр обсадной трубы скважины в дюймах (1дюйм = 25,4мм); 160 — номинальная подача, м3 /ч; 50 — номинальный напор в метрах водяного столба; нрк — нержавеющие рабочие колеса (нро — нержавеющие рабочие органы (рабочие колеса, отводы)) Примечание: * - параметры будут установлены после проведения испытания агрегатов. | https://livnasos.pro/upload/iblock/489/m9du0ppbcqzd43y6tjb20jsdq8o3zy6d/ETSV_8_dvig_6.jpg | https://livnasos.pro/upload/iblock/29e/z88mpl6kem72bwsd9tb9i7v7s79n3to0/Rukovodstvo-ECV.pdf | https://livnasos.pro/upload/iblock/ee3/99l06jihje1vn273w13bj4rk6c3qxi0j/Sertifikat-_-ETSV_-CRS_-FRS.pdf
205 | ЭЦВ | 81442 | 99000000962 | ЭЦВ 8-65-135* | 65 | 135 | от 50 до 80 | от 155 до 113 | - | 45 | 200 | 380 (+10%,-5%) | 50 | 3 | - | - | Агрегаты электронасосные центробежные скважинные для воды типа ЭЦВ (далее агрегаты) предназначены для подъема воды из артезианских скважин с целью осуществления водоснабжения, орошения и других подобных работ и соответствует техническим условиям АМТ3.246.001ТУ. Агрегат ЭЦВ представляет собой агрегат, состоящий из электрического двигателя, насоса и др. вспомогательных узлов. Электродвигатель водозаполненный. "Беличья клетка" ротора выполнена из меди. Агрегат ЭЦВ предназначен для подъема воды с общей минерализацией (сухой остаток) не более 1500 мг/л, с водородным показателем (рН) от 6,5 до 9,5, температурой до 30°С, массовой долей твердых механических примесей – не более 0,01% с размером не более 0,1 мм, с содержанием хлоридов - не более 350 мг/л, сульфатов - не более 500 мг/л, сероводорода - не более 1,5 мг/л, железа (общее содержание) – не более 0,3мг/л. Климатическое исполнение У, категория размещения 5 по ГОСТ 15150-69. Структура условного обозначения: ЭЦВ 12-160-50 нро ЭЦВ —тип агрегата; 12 — внутренний диаметр обсадной трубы скважины в дюймах (1дюйм = 25,4мм); 160 — номинальная подача, м3 /ч; 50 — номинальный напор в метрах водяного столба; нрк — нержавеющие рабочие колеса (нро — нержавеющие рабочие органы (рабочие колеса, отводы)) Примечание: * - параметры будут установлены после проведения испытания агрегатов. | https://livnasos.pro/upload/iblock/489/m9du0ppbcqzd43y6tjb20jsdq8o3zy6d/ETSV_8_dvig_6.jpg | https://livnasos.pro/upload/iblock/29e/z88mpl6kem72bwsd9tb9i7v7s79n3to0/Rukovodstvo-ECV.pdf | https://livnasos.pro/upload/iblock/ee3/99l06jihje1vn273w13bj4rk6c3qxi0j/Sertifikat-_-ETSV_-CRS_-FRS.pdf
206 | ЭЦВ | 81443 | 99000000963 | ЭЦВ 8-65-145 | 65 | 145 | от 50 до 80 | от 167 до 116 | 100 | 45 | 200 | 380 (+10%,-5%) | 50 | 3 | 2240 | 196 | Агрегаты электронасосные центробежные скважинные для воды типа ЭЦВ (далее агрегаты) предназначены для подъема воды из артезианских скважин с целью осуществления водоснабжения, орошения и других подобных работ и соответствует техническим условиям АМТ3.246.001ТУ. Агрегат ЭЦВ представляет собой агрегат, состоящий из электрического двигателя, насоса и др. вспомогательных узлов. Электродвигатель водозаполненный. "Беличья клетка" ротора выполнена из меди. Агрегат ЭЦВ предназначен для подъема воды с общей минерализацией (сухой остаток) не более 1500 мг/л, с водородным показателем (рН) от 6,5 до 9,5, температурой до 30°С, массовой долей твердых механических примесей – не более 0,01% с размером не более 0,1 мм, с содержанием хлоридов - не более 350 мг/л, сульфатов - не более 500 мг/л, сероводорода - не более 1,5 мг/л, железа (общее содержание) – не более 0,3мг/л. Климатическое исполнение У, категория размещения 5 по ГОСТ 15150-69. Структура условного обозначения: ЭЦВ 12-160-50 нро ЭЦВ —тип агрегата; 12 — внутренний диаметр обсадной трубы скважины в дюймах (1дюйм = 25,4мм); 160 — номинальная подача, м3 /ч; 50 — номинальный напор в метрах водяного столба; нрк — нержавеющие рабочие колеса (нро — нержавеющие рабочие органы (рабочие колеса, отводы)) Примечание: * - параметры будут установлены после проведения испытания агрегатов. | https://livnasos.pro/upload/iblock/489/m9du0ppbcqzd43y6tjb20jsdq8o3zy6d/ETSV_8_dvig_6.jpg | https://livnasos.pro/upload/iblock/29e/z88mpl6kem72bwsd9tb9i7v7s79n3to0/Rukovodstvo-ECV.pdf | https://livnasos.pro/upload/iblock/ee3/99l06jihje1vn273w13bj4rk6c3qxi0j/Sertifikat-_-ETSV_-CRS_-FRS.pdf
207 | ЭЦВ | 81444 | 99000000965 | ЭЦВ 8-65-160 | 65 | 160 | от 50 до 80 | от 178 до 144 | 104 | 45 | 200 | 380 (+10%,-5%) | 50 | 3 | 2580 | 235 | Агрегаты электронасосные центробежные скважинные для воды типа ЭЦВ (далее агрегаты) предназначены для подъема воды из артезианских скважин с целью осуществления водоснабжения, орошения и других подобных работ и соответствует техническим условиям АМТ3.246.001ТУ. Агрегат ЭЦВ представляет собой агрегат, состоящий из электрического двигателя, насоса и др. вспомогательных узлов. Электродвигатель водозаполненный. "Беличья клетка" ротора выполнена из меди. Агрегат ЭЦВ предназначен для подъема воды с общей минерализацией (сухой остаток) не более 1500 мг/л, с водородным показателем (рН) от 6,5 до 9,5, температурой до 30°С, массовой долей твердых механических примесей – не более 0,01% с размером не более 0,1 мм, с содержанием хлоридов - не более 350 мг/л, сульфатов - не более 500 мг/л, сероводорода - не более 1,5 мг/л, железа (общее содержание) – не более 0,3мг/л. Климатическое исполнение У, категория размещения 5 по ГОСТ 15150-69. Структура условного обозначения: ЭЦВ 12-160-50 нро ЭЦВ —тип агрегата; 12 — внутренний диаметр обсадной трубы скважины в дюймах (1дюйм = 25,4мм); 160 — номинальная подача, м3 /ч; 50 — номинальный напор в метрах водяного столба; нрк — нержавеющие рабочие колеса (нро — нержавеющие рабочие органы (рабочие колеса, отводы)) Примечание: * - параметры будут установлены после проведения испытания агрегатов. | https://livnasos.pro/upload/iblock/489/m9du0ppbcqzd43y6tjb20jsdq8o3zy6d/ETSV_8_dvig_6.jpg | https://livnasos.pro/upload/iblock/29e/z88mpl6kem72bwsd9tb9i7v7s79n3to0/Rukovodstvo-ECV.pdf | https://livnasos.pro/upload/iblock/ee3/99l06jihje1vn273w13bj4rk6c3qxi0j/Sertifikat-_-ETSV_-CRS_-FRS.pdf
208 | ЭЦВ | 81445 | 99000000966 | ЭЦВ 8-65-180 | 65 | 180 | от 50 до 80 | от 202 до 148 | 108 | 45 | 200 | 380 (+10%,-5%) | 50 | 3 | 2390 | 202 | Агрегаты электронасосные центробежные скважинные для воды типа ЭЦВ (далее агрегаты) предназначены для подъема воды из артезианских скважин с целью осуществления водоснабжения, орошения и других подобных работ и соответствует техническим условиям АМТ3.246.001ТУ. Агрегат ЭЦВ представляет собой агрегат, состоящий из электрического двигателя, насоса и др. вспомогательных узлов. Электродвигатель водозаполненный. "Беличья клетка" ротора выполнена из меди. Агрегат ЭЦВ предназначен для подъема воды с общей минерализацией (сухой остаток) не более 1500 мг/л, с водородным показателем (рН) от 6,5 до 9,5, температурой до 30°С, массовой долей твердых механических примесей – не более 0,01% с размером не более 0,1 мм, с содержанием хлоридов - не более 350 мг/л, сульфатов - не более 500 мг/л, сероводорода - не более 1,5 мг/л, железа (общее содержание) – не более 0,3мг/л. Климатическое исполнение У, категория размещения 5 по ГОСТ 15150-69. Структура условного обозначения: ЭЦВ 12-160-50 нро ЭЦВ —тип агрегата; 12 — внутренний диаметр обсадной трубы скважины в дюймах (1дюйм = 25,4мм); 160 — номинальная подача, м3 /ч; 50 — номинальный напор в метрах водяного столба; нрк — нержавеющие рабочие колеса (нро — нержавеющие рабочие органы (рабочие колеса, отводы)) Примечание: * - параметры будут установлены после проведения испытания агрегатов. | https://livnasos.pro/upload/iblock/489/m9du0ppbcqzd43y6tjb20jsdq8o3zy6d/ETSV_8_dvig_6.jpg | https://livnasos.pro/upload/iblock/29e/z88mpl6kem72bwsd9tb9i7v7s79n3to0/Rukovodstvo-ECV.pdf | https://livnasos.pro/upload/iblock/ee3/99l06jihje1vn273w13bj4rk6c3qxi0j/Sertifikat-_-ETSV_-CRS_-FRS.pdf
209 | ЭЦВ | 81435 | 99000000951 | ЭЦВ 8-65-40 | 65 | 40 | от 50 до 80 | от 50 до 33,3 | 32 | 17 | 200 | 380 (+10%,-5%) | 50 | 3 | 1320 | 118 | Агрегаты электронасосные центробежные скважинные для воды типа ЭЦВ (далее агрегаты) предназначены для подъема воды из артезианских скважин с целью осуществления водоснабжения, орошения и других подобных работ и соответствует техническим условиям АМТ3.246.001ТУ. Агрегат ЭЦВ представляет собой агрегат, состоящий из электрического двигателя, насоса и др. вспомогательных узлов. Электродвигатель водозаполненный. "Беличья клетка" ротора выполнена из меди. Агрегат ЭЦВ предназначен для подъема воды с общей минерализацией (сухой остаток) не более 1500 мг/л, с водородным показателем (рН) от 6,5 до 9,5, температурой до 30°С, массовой долей твердых механических примесей – не более 0,01% с размером не более 0,1 мм, с содержанием хлоридов - не более 350 мг/л, сульфатов - не более 500 мг/л, сероводорода - не более 1,5 мг/л, железа (общее содержание) – не более 0,3мг/л. Климатическое исполнение У, категория размещения 5 по ГОСТ 15150-69. Структура условного обозначения: ЭЦВ 12-160-50 нро ЭЦВ —тип агрегата; 12 — внутренний диаметр обсадной трубы скважины в дюймах (1дюйм = 25,4мм); 160 — номинальная подача, м3 /ч; 50 — номинальный напор в метрах водяного столба; нрк — нержавеющие рабочие колеса (нро — нержавеющие рабочие органы (рабочие колеса, отводы)) Примечание: * - параметры будут установлены после проведения испытания агрегатов. | https://livnasos.pro/upload/iblock/489/m9du0ppbcqzd43y6tjb20jsdq8o3zy6d/ETSV_8_dvig_6.jpg | https://livnasos.pro/upload/iblock/29e/z88mpl6kem72bwsd9tb9i7v7s79n3to0/Rukovodstvo-ECV.pdf | https://livnasos.pro/upload/iblock/ee3/99l06jihje1vn273w13bj4rk6c3qxi0j/Sertifikat-_-ETSV_-CRS_-FRS.pdf
210 | ЭЦВ | 81436 | 99000000953 | ЭЦВ 8-65-55 | 65 | 55 | от 50 до 80 | от 66,4 до 47,9 | 40.5 | 22 | 200 | 380 (+10%,-5%) | 50 | 3 | 1500 | 135 | Агрегаты электронасосные центробежные скважинные для воды типа ЭЦВ (далее агрегаты) предназначены для подъема воды из артезианских скважин с целью осуществления водоснабжения, орошения и других подобных работ и соответствует техническим условиям АМТ3.246.001ТУ. Агрегат ЭЦВ представляет собой агрегат, состоящий из электрического двигателя, насоса и др. вспомогательных узлов. Электродвигатель водозаполненный. "Беличья клетка" ротора выполнена из меди. Агрегат ЭЦВ предназначен для подъема воды с общей минерализацией (сухой остаток) не более 1500 мг/л, с водородным показателем (рН) от 6,5 до 9,5, температурой до 30°С, массовой долей твердых механических примесей – не более 0,01% с размером не более 0,1 мм, с содержанием хлоридов - не более 350 мг/л, сульфатов - не более 500 мг/л, сероводорода - не более 1,5 мг/л, железа (общее содержание) – не более 0,3мг/л. Климатическое исполнение У, категория размещения 5 по ГОСТ 15150-69. Структура условного обозначения: ЭЦВ 12-160-50 нро ЭЦВ —тип агрегата; 12 — внутренний диаметр обсадной трубы скважины в дюймах (1дюйм = 25,4мм); 160 — номинальная подача, м3 /ч; 50 — номинальный напор в метрах водяного столба; нрк — нержавеющие рабочие колеса (нро — нержавеющие рабочие органы (рабочие колеса, отводы)) Примечание: * - параметры будут установлены после проведения испытания агрегатов. | https://livnasos.pro/upload/iblock/489/m9du0ppbcqzd43y6tjb20jsdq8o3zy6d/ETSV_8_dvig_6.jpg | https://livnasos.pro/upload/iblock/29e/z88mpl6kem72bwsd9tb9i7v7s79n3to0/Rukovodstvo-ECV.pdf | https://livnasos.pro/upload/iblock/ee3/99l06jihje1vn273w13bj4rk6c3qxi0j/Sertifikat-_-ETSV_-CRS_-FRS.pdf
211 | ЭЦВ | 81437 | 99000000954 | ЭЦВ 8-65-70 | 65 | 70 | от 50 до 80 | от 80 до 58 | 46 | 22 | 200 | 380 (+10%,-5%) | 50 | 3 | 1635 | 152 | Агрегаты электронасосные центробежные скважинные для воды типа ЭЦВ (далее агрегаты) предназначены для подъема воды из артезианских скважин с целью осуществления водоснабжения, орошения и других подобных работ и соответствует техническим условиям АМТ3.246.001ТУ. Агрегат ЭЦВ представляет собой агрегат, состоящий из электрического двигателя, насоса и др. вспомогательных узлов. Электродвигатель водозаполненный. "Беличья клетка" ротора выполнена из меди. Агрегат ЭЦВ предназначен для подъема воды с общей минерализацией (сухой остаток) не более 1500 мг/л, с водородным показателем (рН) от 6,5 до 9,5, температурой до 30°С, массовой долей твердых механических примесей – не более 0,01% с размером не более 0,1 мм, с содержанием хлоридов - не более 350 мг/л, сульфатов - не более 500 мг/л, сероводорода - не более 1,5 мг/л, железа (общее содержание) – не более 0,3мг/л. Климатическое исполнение У, категория размещения 5 по ГОСТ 15150-69. Структура условного обозначения: ЭЦВ 12-160-50 нро ЭЦВ —тип агрегата; 12 — внутренний диаметр обсадной трубы скважины в дюймах (1дюйм = 25,4мм); 160 — номинальная подача, м3 /ч; 50 — номинальный напор в метрах водяного столба; нрк — нержавеющие рабочие колеса (нро — нержавеющие рабочие органы (рабочие колеса, отводы)) Примечание: * - параметры будут установлены после проведения испытания агрегатов. | https://livnasos.pro/upload/iblock/489/m9du0ppbcqzd43y6tjb20jsdq8o3zy6d/ETSV_8_dvig_6.jpg | https://livnasos.pro/upload/iblock/29e/z88mpl6kem72bwsd9tb9i7v7s79n3to0/Rukovodstvo-ECV.pdf | https://livnasos.pro/upload/iblock/ee3/99l06jihje1vn273w13bj4rk6c3qxi0j/Sertifikat-_-ETSV_-CRS_-FRS.pdf
212 | ЭЦВ | 81438 | 99000000956 | ЭЦВ 8-65-80* | 65 | 80 | от 50 до 80 | от 196 до 66 | - | 32 | 200 | 380 (+10%,-5%) | 50 | 3 | - | - | Агрегаты электронасосные центробежные скважинные для воды типа ЭЦВ (далее агрегаты) предназначены для подъема воды из артезианских скважин с целью осуществления водоснабжения, орошения и других подобных работ и соответствует техническим условиям АМТ3.246.001ТУ. Агрегат ЭЦВ представляет собой агрегат, состоящий из электрического двигателя, насоса и др. вспомогательных узлов. Электродвигатель водозаполненный. "Беличья клетка" ротора выполнена из меди. Агрегат ЭЦВ предназначен для подъема воды с общей минерализацией (сухой остаток) не более 1500 мг/л, с водородным показателем (рН) от 6,5 до 9,5, температурой до 30°С, массовой долей твердых механических примесей – не более 0,01% с размером не более 0,1 мм, с содержанием хлоридов - не более 350 мг/л, сульфатов - не более 500 мг/л, сероводорода - не более 1,5 мг/л, железа (общее содержание) – не более 0,3мг/л. Климатическое исполнение У, категория размещения 5 по ГОСТ 15150-69. Структура условного обозначения: ЭЦВ 12-160-50 нро ЭЦВ —тип агрегата; 12 — внутренний диаметр обсадной трубы скважины в дюймах (1дюйм = 25,4мм); 160 — номинальная подача, м3 /ч; 50 — номинальный напор в метрах водяного столба; нрк — нержавеющие рабочие колеса (нро — нержавеющие рабочие органы (рабочие колеса, отводы)) Примечание: * - параметры будут установлены после проведения испытания агрегатов. | https://livnasos.pro/upload/iblock/489/m9du0ppbcqzd43y6tjb20jsdq8o3zy6d/ETSV_8_dvig_6.jpg | https://livnasos.pro/upload/iblock/29e/z88mpl6kem72bwsd9tb9i7v7s79n3to0/Rukovodstvo-ECV.pdf | https://livnasos.pro/upload/iblock/ee3/99l06jihje1vn273w13bj4rk6c3qxi0j/Sertifikat-_-ETSV_-CRS_-FRS.pdf
213 | ЭЦВ | 81439 | 99000000957 | ЭЦВ 8-65-90 | 65 | 90 | от 50 до 80 | от 106 до 76 | 65 | 32 | 200 | 380 (+10%,-5%) | 50 | 3 | 1780 | 159 | Агрегаты электронасосные центробежные скважинные для воды типа ЭЦВ (далее агрегаты) предназначены для подъема воды из артезианских скважин с целью осуществления водоснабжения, орошения и других подобных работ и соответствует техническим условиям АМТ3.246.001ТУ. Агрегат ЭЦВ представляет собой агрегат, состоящий из электрического двигателя, насоса и др. вспомогательных узлов. Электродвигатель водозаполненный. "Беличья клетка" ротора выполнена из меди. Агрегат ЭЦВ предназначен для подъема воды с общей минерализацией (сухой остаток) не более 1500 мг/л, с водородным показателем (рН) от 6,5 до 9,5, температурой до 30°С, массовой долей твердых механических примесей – не более 0,01% с размером не более 0,1 мм, с содержанием хлоридов - не более 350 мг/л, сульфатов - не более 500 мг/л, сероводорода - не более 1,5 мг/л, железа (общее содержание) – не более 0,3мг/л. Климатическое исполнение У, категория размещения 5 по ГОСТ 15150-69. Структура условного обозначения: ЭЦВ 12-160-50 нро ЭЦВ —тип агрегата; 12 — внутренний диаметр обсадной трубы скважины в дюймах (1дюйм = 25,4мм); 160 — номинальная подача, м3 /ч; 50 — номинальный напор в метрах водяного столба; нрк — нержавеющие рабочие колеса (нро — нержавеющие рабочие органы (рабочие колеса, отводы)) Примечание: * - параметры будут установлены после проведения испытания агрегатов. | https://livnasos.pro/upload/iblock/489/m9du0ppbcqzd43y6tjb20jsdq8o3zy6d/ETSV_8_dvig_6.jpg | https://livnasos.pro/upload/iblock/29e/z88mpl6kem72bwsd9tb9i7v7s79n3to0/Rukovodstvo-ECV.pdf | https://livnasos.pro/upload/iblock/ee3/99l06jihje1vn273w13bj4rk6c3qxi0j/Sertifikat-_-ETSV_-CRS_-FRS.pdf
214 | ЭЦВ | 81476 | 99000000993 | ЭЦВ 10-100-120 нро | 100 | 120 | от 80 до 140 | от 111 до 20 | 110 | 55 | 250 | 380 (+10%,-5%) | 50 | 3 | 1810 | 250 | Агрегаты электронасосные центробежные скважинные для воды типа ЭЦВ (далее агрегаты) предназначены для подъема воды из артезианских скважин с целью осуществления водоснабжения, орошения и других подобных работ и соответствует техническим условиям АМТ3.246.001ТУ. Агрегат ЭЦВ представляет собой агрегат, состоящий из электрического двигателя, насоса и др. вспомогательных узлов. Электродвигатель водозаполненный. "Беличья клетка" ротора выполнена из меди. Агрегат ЭЦВ предназначен для подъема воды с общей минерализацией (сухой остаток) не более 1500 мг/л, с водородным показателем (рН) от 6,5 до 9,5, температурой до 30°С, массовой долей твердых механических примесей – не более 0,01% с размером не более 0,1 мм, с содержанием хлоридов - не более 350 мг/л, сульфатов - не более 500 мг/л, сероводорода - не более 1,5 мг/л, железа (общее содержание) – не более 0,3мг/л. Климатическое исполнение У, категория размещения 5 по ГОСТ 15150-69. Структура условного обозначения: ЭЦВ 12-160-50 нро ЭЦВ —тип агрегата; 12 — внутренний диаметр обсадной трубы скважины в дюймах (1дюйм = 25,4мм); 160 — номинальная подача, м3 /ч; 50 — номинальный напор в метрах водяного столба; нрк — нержавеющие рабочие колеса (нро — нержавеющие рабочие органы (рабочие колеса, отводы)) Примечание: * - параметры будут установлены после проведения испытания агрегатов. | https://livnasos.pro/upload/iblock/6e6/9lermvkf81oj8zuc7eb305b3t105yj88/ETSV_10.jpg | https://livnasos.pro/upload/iblock/29e/z88mpl6kem72bwsd9tb9i7v7s79n3to0/Rukovodstvo-ECV.pdf | https://livnasos.pro/upload/iblock/ee3/99l06jihje1vn273w13bj4rk6c3qxi0j/Sertifikat-_-ETSV_-CRS_-FRS.pdf
215 | ЭЦВ | 81481 | 99000001000 | ЭЦВ 10-120-100 нро | 120 | 100 | от 105 до 130 | от 108 до 92 | 95 | 45 | 250 | 380 (+10%,-5%) | 50 | 3 | 1670 | 227 | Агрегаты электронасосные центробежные скважинные для воды типа ЭЦВ (далее агрегаты) предназначены для подъема воды из артезианских скважин с целью осуществления водоснабжения, орошения и других подобных работ и соответствует техническим условиям АМТ3.246.001ТУ. Агрегат ЭЦВ представляет собой агрегат, состоящий из электрического двигателя, насоса и др. вспомогательных узлов. Электродвигатель водозаполненный. "Беличья клетка" ротора выполнена из меди. Агрегат ЭЦВ предназначен для подъема воды с общей минерализацией (сухой остаток) не более 1500 мг/л, с водородным показателем (рН) от 6,5 до 9,5, температурой до 30°С, массовой долей твердых механических примесей – не более 0,01% с размером не более 0,1 мм, с содержанием хлоридов - не более 350 мг/л, сульфатов - не более 500 мг/л, сероводорода - не более 1,5 мг/л, железа (общее содержание) – не более 0,3мг/л. Климатическое исполнение У, категория размещения 5 по ГОСТ 15150-69. Структура условного обозначения: ЭЦВ 12-160-50 нро ЭЦВ —тип агрегата; 12 — внутренний диаметр обсадной трубы скважины в дюймах (1дюйм = 25,4мм); 160 — номинальная подача, м3 /ч; 50 — номинальный напор в метрах водяного столба; нрк — нержавеющие рабочие колеса (нро — нержавеющие рабочие органы (рабочие колеса, отводы)) Примечание: * - параметры будут установлены после проведения испытания агрегатов. | https://livnasos.pro/upload/iblock/6e6/9lermvkf81oj8zuc7eb305b3t105yj88/ETSV_10.jpg | https://livnasos.pro/upload/iblock/29e/z88mpl6kem72bwsd9tb9i7v7s79n3to0/Rukovodstvo-ECV.pdf | https://livnasos.pro/upload/iblock/ee3/99l06jihje1vn273w13bj4rk6c3qxi0j/Sertifikat-_-ETSV_-CRS_-FRS.pdf
216 | ЭЦВ | 81482 | 99000001001 | ЭЦВ 10-120-120 нро | 120 | 120 | от 105 до 130 | от 127 до 112 | 115 | 55 | 250 | 380 (+10%,-5%) | 50 | 3 | 1815 | 248 | Агрегаты электронасосные центробежные скважинные для воды типа ЭЦВ (далее агрегаты) предназначены для подъема воды из артезианских скважин с целью осуществления водоснабжения, орошения и других подобных работ и соответствует техническим условиям АМТ3.246.001ТУ. Агрегат ЭЦВ представляет собой агрегат, состоящий из электрического двигателя, насоса и др. вспомогательных узлов. Электродвигатель водозаполненный. "Беличья клетка" ротора выполнена из меди. Агрегат ЭЦВ предназначен для подъема воды с общей минерализацией (сухой остаток) не более 1500 мг/л, с водородным показателем (рН) от 6,5 до 9,5, температурой до 30°С, массовой долей твердых механических примесей – не более 0,01% с размером не более 0,1 мм, с содержанием хлоридов - не более 350 мг/л, сульфатов - не более 500 мг/л, сероводорода - не более 1,5 мг/л, железа (общее содержание) – не более 0,3мг/л. Климатическое исполнение У, категория размещения 5 по ГОСТ 15150-69. Структура условного обозначения: ЭЦВ 12-160-50 нро ЭЦВ —тип агрегата; 12 — внутренний диаметр обсадной трубы скважины в дюймах (1дюйм = 25,4мм); 160 — номинальная подача, м3 /ч; 50 — номинальный напор в метрах водяного столба; нрк — нержавеющие рабочие колеса (нро — нержавеющие рабочие органы (рабочие колеса, отводы)) Примечание: * - параметры будут установлены после проведения испытания агрегатов. | https://livnasos.pro/upload/iblock/6e6/9lermvkf81oj8zuc7eb305b3t105yj88/ETSV_10.jpg | https://livnasos.pro/upload/iblock/29e/z88mpl6kem72bwsd9tb9i7v7s79n3to0/Rukovodstvo-ECV.pdf | https://livnasos.pro/upload/iblock/ee3/99l06jihje1vn273w13bj4rk6c3qxi0j/Sertifikat-_-ETSV_-CRS_-FRS.pdf
217 | ЭЦВ | 81483 | 99000001002 | ЭЦВ 10-120-140 нро | 120 | 140 | от 105 до 130 | от 153 до 131 | 141 | 65 | 250 | 380 (+10%,-5%) | 50 | 3 | 1975 | 277 | Агрегаты электронасосные центробежные скважинные для воды типа ЭЦВ (далее агрегаты) предназначены для подъема воды из артезианских скважин с целью осуществления водоснабжения, орошения и других подобных работ и соответствует техническим условиям АМТ3.246.001ТУ. Агрегат ЭЦВ представляет собой агрегат, состоящий из электрического двигателя, насоса и др. вспомогательных узлов. Электродвигатель водозаполненный. "Беличья клетка" ротора выполнена из меди. Агрегат ЭЦВ предназначен для подъема воды с общей минерализацией (сухой остаток) не более 1500 мг/л, с водородным показателем (рН) от 6,5 до 9,5, температурой до 30°С, массовой долей твердых механических примесей – не более 0,01% с размером не более 0,1 мм, с содержанием хлоридов - не более 350 мг/л, сульфатов - не более 500 мг/л, сероводорода - не более 1,5 мг/л, железа (общее содержание) – не более 0,3мг/л. Климатическое исполнение У, категория размещения 5 по ГОСТ 15150-69. Структура условного обозначения: ЭЦВ 12-160-50 нро ЭЦВ —тип агрегата; 12 — внутренний диаметр обсадной трубы скважины в дюймах (1дюйм = 25,4мм); 160 — номинальная подача, м3 /ч; 50 — номинальный напор в метрах водяного столба; нрк — нержавеющие рабочие колеса (нро — нержавеющие рабочие органы (рабочие колеса, отводы)) Примечание: * - параметры будут установлены после проведения испытания агрегатов. | https://livnasos.pro/upload/iblock/6e6/9lermvkf81oj8zuc7eb305b3t105yj88/ETSV_10.jpg | https://livnasos.pro/upload/iblock/29e/z88mpl6kem72bwsd9tb9i7v7s79n3to0/Rukovodstvo-ECV.pdf | https://livnasos.pro/upload/iblock/ee3/99l06jihje1vn273w13bj4rk6c3qxi0j/Sertifikat-_-ETSV_-CRS_-FRS.pdf
218 | ЭЦВ | 81484 | 99000001003 | ЭЦВ 10-120-160 нро | 120 | 160 | от 105 до 130 | от 170 до 150 | 154 | 75 | 250 | 380 (+10%,-5%) | 50 | 3 | 2145 | 305 | Агрегаты электронасосные центробежные скважинные для воды типа ЭЦВ (далее агрегаты) предназначены для подъема воды из артезианских скважин с целью осуществления водоснабжения, орошения и других подобных работ и соответствует техническим условиям АМТ3.246.001ТУ. Агрегат ЭЦВ представляет собой агрегат, состоящий из электрического двигателя, насоса и др. вспомогательных узлов. Электродвигатель водозаполненный. "Беличья клетка" ротора выполнена из меди. Агрегат ЭЦВ предназначен для подъема воды с общей минерализацией (сухой остаток) не более 1500 мг/л, с водородным показателем (рН) от 6,5 до 9,5, температурой до 30°С, массовой долей твердых механических примесей – не более 0,01% с размером не более 0,1 мм, с содержанием хлоридов - не более 350 мг/л, сульфатов - не более 500 мг/л, сероводорода - не более 1,5 мг/л, железа (общее содержание) – не более 0,3мг/л. Климатическое исполнение У, категория размещения 5 по ГОСТ 15150-69. Структура условного обозначения: ЭЦВ 12-160-50 нро ЭЦВ —тип агрегата; 12 — внутренний диаметр обсадной трубы скважины в дюймах (1дюйм = 25,4мм); 160 — номинальная подача, м3 /ч; 50 — номинальный напор в метрах водяного столба; нрк — нержавеющие рабочие колеса (нро — нержавеющие рабочие органы (рабочие колеса, отводы)) Примечание: * - параметры будут установлены после проведения испытания агрегатов. | https://livnasos.pro/upload/iblock/6e6/9lermvkf81oj8zuc7eb305b3t105yj88/ETSV_10.jpg | https://livnasos.pro/upload/iblock/29e/z88mpl6kem72bwsd9tb9i7v7s79n3to0/Rukovodstvo-ECV.pdf | https://livnasos.pro/upload/iblock/ee3/99l06jihje1vn273w13bj4rk6c3qxi0j/Sertifikat-_-ETSV_-CRS_-FRS.pdf
219 | ЭЦВ | 81477 | 99000000994 | ЭЦВ 10-120-20 нро | 120 | 20 | от 105 до 130 | от 25 до 15 | 27 | 22 | 250 | 380 (+10%,-5%) | 50 | 3 | 1200 | 137 | Агрегаты электронасосные центробежные скважинные для воды типа ЭЦВ (далее агрегаты) предназначены для подъема воды из артезианских скважин с целью осуществления водоснабжения, орошения и других подобных работ и соответствует техническим условиям АМТ3.246.001ТУ. Агрегат ЭЦВ представляет собой агрегат, состоящий из электрического двигателя, насоса и др. вспомогательных узлов. Электродвигатель водозаполненный. "Беличья клетка" ротора выполнена из меди. Агрегат ЭЦВ предназначен для подъема воды с общей минерализацией (сухой остаток) не более 1500 мг/л, с водородным показателем (рН) от 6,5 до 9,5, температурой до 30°С, массовой долей твердых механических примесей – не более 0,01% с размером не более 0,1 мм, с содержанием хлоридов - не более 350 мг/л, сульфатов - не более 500 мг/л, сероводорода - не более 1,5 мг/л, железа (общее содержание) – не более 0,3мг/л. Климатическое исполнение У, категория размещения 5 по ГОСТ 15150-69. Структура условного обозначения: ЭЦВ 12-160-50 нро ЭЦВ —тип агрегата; 12 — внутренний диаметр обсадной трубы скважины в дюймах (1дюйм = 25,4мм); 160 — номинальная подача, м3 /ч; 50 — номинальный напор в метрах водяного столба; нрк — нержавеющие рабочие колеса (нро — нержавеющие рабочие органы (рабочие колеса, отводы)) Примечание: * - параметры будут установлены после проведения испытания агрегатов. | https://livnasos.pro/upload/iblock/6e6/9lermvkf81oj8zuc7eb305b3t105yj88/ETSV_10.jpg | https://livnasos.pro/upload/iblock/29e/z88mpl6kem72bwsd9tb9i7v7s79n3to0/Rukovodstvo-ECV.pdf | https://livnasos.pro/upload/iblock/ee3/99l06jihje1vn273w13bj4rk6c3qxi0j/Sertifikat-_-ETSV_-CRS_-FRS.pdf
220 | ЭЦВ | 81478 | 99000000995 | ЭЦВ 10-120-40 нро | 120 | 40 | от 105 до 130 | от 44 до 36 | 45 | 22 | 250 | 380 (+10%,-5%) | 50 | 3 | 1305 | 145 | Агрегаты электронасосные центробежные скважинные для воды типа ЭЦВ (далее агрегаты) предназначены для подъема воды из артезианских скважин с целью осуществления водоснабжения, орошения и других подобных работ и соответствует техническим условиям АМТ3.246.001ТУ. Агрегат ЭЦВ представляет собой агрегат, состоящий из электрического двигателя, насоса и др. вспомогательных узлов. Электродвигатель водозаполненный. "Беличья клетка" ротора выполнена из меди. Агрегат ЭЦВ предназначен для подъема воды с общей минерализацией (сухой остаток) не более 1500 мг/л, с водородным показателем (рН) от 6,5 до 9,5, температурой до 30°С, массовой долей твердых механических примесей – не более 0,01% с размером не более 0,1 мм, с содержанием хлоридов - не более 350 мг/л, сульфатов - не более 500 мг/л, сероводорода - не более 1,5 мг/л, железа (общее содержание) – не более 0,3мг/л. Климатическое исполнение У, категория размещения 5 по ГОСТ 15150-69. Структура условного обозначения: ЭЦВ 12-160-50 нро ЭЦВ —тип агрегата; 12 — внутренний диаметр обсадной трубы скважины в дюймах (1дюйм = 25,4мм); 160 — номинальная подача, м3 /ч; 50 — номинальный напор в метрах водяного столба; нрк — нержавеющие рабочие колеса (нро — нержавеющие рабочие органы (рабочие колеса, отводы)) Примечание: * - параметры будут установлены после проведения испытания агрегатов. | https://livnasos.pro/upload/iblock/6e6/9lermvkf81oj8zuc7eb305b3t105yj88/ETSV_10.jpg | https://livnasos.pro/upload/iblock/29e/z88mpl6kem72bwsd9tb9i7v7s79n3to0/Rukovodstvo-ECV.pdf | https://livnasos.pro/upload/iblock/ee3/99l06jihje1vn273w13bj4rk6c3qxi0j/Sertifikat-_-ETSV_-CRS_-FRS.pdf
221 | ЭЦВ | 81479 | 99000000996 | ЭЦВ 10-120-60 нро | 120 | 60 | от 105 до 130 | от 66 до 56 | 65 | 33 | 250 | 380 (+10%,-5%) | 50 | 3 | 1370 | 186 | Агрегаты электронасосные центробежные скважинные для воды типа ЭЦВ (далее агрегаты) предназначены для подъема воды из артезианских скважин с целью осуществления водоснабжения, орошения и других подобных работ и соответствует техническим условиям АМТ3.246.001ТУ. Агрегат ЭЦВ представляет собой агрегат, состоящий из электрического двигателя, насоса и др. вспомогательных узлов. Электродвигатель водозаполненный. "Беличья клетка" ротора выполнена из меди. Агрегат ЭЦВ предназначен для подъема воды с общей минерализацией (сухой остаток) не более 1500 мг/л, с водородным показателем (рН) от 6,5 до 9,5, температурой до 30°С, массовой долей твердых механических примесей – не более 0,01% с размером не более 0,1 мм, с содержанием хлоридов - не более 350 мг/л, сульфатов - не более 500 мг/л, сероводорода - не более 1,5 мг/л, железа (общее содержание) – не более 0,3мг/л. Климатическое исполнение У, категория размещения 5 по ГОСТ 15150-69. Структура условного обозначения: ЭЦВ 12-160-50 нро ЭЦВ —тип агрегата; 12 — внутренний диаметр обсадной трубы скважины в дюймах (1дюйм = 25,4мм); 160 — номинальная подача, м3 /ч; 50 — номинальный напор в метрах водяного столба; нрк — нержавеющие рабочие колеса (нро — нержавеющие рабочие органы (рабочие колеса, отводы)) Примечание: * - параметры будут установлены после проведения испытания агрегатов. | https://livnasos.pro/upload/iblock/6e6/9lermvkf81oj8zuc7eb305b3t105yj88/ETSV_10.jpg | https://livnasos.pro/upload/iblock/29e/z88mpl6kem72bwsd9tb9i7v7s79n3to0/Rukovodstvo-ECV.pdf | https://livnasos.pro/upload/iblock/ee3/99l06jihje1vn273w13bj4rk6c3qxi0j/Sertifikat-_-ETSV_-CRS_-FRS.pdf
222 | ЭЦВ | 81480 | 99000000999 | ЭЦВ 10-120-80 нро | 120 | 80 | от 105 до 130 | от 87 до 74 | 85 | 33 | 250 | 380 (+10%,-5%) | 50 | 3 | 1480 | 194 | Агрегаты электронасосные центробежные скважинные для воды типа ЭЦВ (далее агрегаты) предназначены для подъема воды из артезианских скважин с целью осуществления водоснабжения, орошения и других подобных работ и соответствует техническим условиям АМТ3.246.001ТУ. Агрегат ЭЦВ представляет собой агрегат, состоящий из электрического двигателя, насоса и др. вспомогательных узлов. Электродвигатель водозаполненный. "Беличья клетка" ротора выполнена из меди. Агрегат ЭЦВ предназначен для подъема воды с общей минерализацией (сухой остаток) не более 1500 мг/л, с водородным показателем (рН) от 6,5 до 9,5, температурой до 30°С, массовой долей твердых механических примесей – не более 0,01% с размером не более 0,1 мм, с содержанием хлоридов - не более 350 мг/л, сульфатов - не более 500 мг/л, сероводорода - не более 1,5 мг/л, железа (общее содержание) – не более 0,3мг/л. Климатическое исполнение У, категория размещения 5 по ГОСТ 15150-69. Структура условного обозначения: ЭЦВ 12-160-50 нро ЭЦВ —тип агрегата; 12 — внутренний диаметр обсадной трубы скважины в дюймах (1дюйм = 25,4мм); 160 — номинальная подача, м3 /ч; 50 — номинальный напор в метрах водяного столба; нрк — нержавеющие рабочие колеса (нро — нержавеющие рабочие органы (рабочие колеса, отводы)) Примечание: * - параметры будут установлены после проведения испытания агрегатов. | https://livnasos.pro/upload/iblock/6e6/9lermvkf81oj8zuc7eb305b3t105yj88/ETSV_10.jpg | https://livnasos.pro/upload/iblock/29e/z88mpl6kem72bwsd9tb9i7v7s79n3to0/Rukovodstvo-ECV.pdf | https://livnasos.pro/upload/iblock/ee3/99l06jihje1vn273w13bj4rk6c3qxi0j/Sertifikat-_-ETSV_-CRS_-FRS.pdf
223 | ЭЦВ | 81488 | 99000010647 | ЭЦВ 10-140-110 нро* | 140 | 110 | от 110 до 170 | от 125 до 95 | - | 55 | 250 | 380 (+10%,-5%) | 50 | 3 | 2240 | 287 | Агрегаты электронасосные центробежные скважинные для воды типа ЭЦВ (далее агрегаты) предназначены для подъема воды из артезианских скважин с целью осуществления водоснабжения, орошения и других подобных работ и соответствует техническим условиям АМТ3.246.001ТУ. Агрегат ЭЦВ представляет собой агрегат, состоящий из электрического двигателя, насоса и др. вспомогательных узлов. Электродвигатель водозаполненный. "Беличья клетка" ротора выполнена из меди. Агрегат ЭЦВ предназначен для подъема воды с общей минерализацией (сухой остаток) не более 1500 мг/л, с водородным показателем (рН) от 6,5 до 9,5, температурой до 30°С, массовой долей твердых механических примесей – не более 0,01% с размером не более 0,1 мм, с содержанием хлоридов - не более 350 мг/л, сульфатов - не более 500 мг/л, сероводорода - не более 1,5 мг/л, железа (общее содержание) – не более 0,3мг/л. Климатическое исполнение У, категория размещения 5 по ГОСТ 15150-69. Структура условного обозначения: ЭЦВ 12-160-50 нро ЭЦВ —тип агрегата; 12 — внутренний диаметр обсадной трубы скважины в дюймах (1дюйм = 25,4мм); 160 — номинальная подача, м3 /ч; 50 — номинальный напор в метрах водяного столба; нрк — нержавеющие рабочие колеса (нро — нержавеющие рабочие органы (рабочие колеса, отводы)) Примечание: * - параметры будут установлены после проведения испытания агрегатов. | https://livnasos.pro/upload/iblock/6e6/9lermvkf81oj8zuc7eb305b3t105yj88/ETSV_10.jpg | https://livnasos.pro/upload/iblock/29e/z88mpl6kem72bwsd9tb9i7v7s79n3to0/Rukovodstvo-ECV.pdf | https://livnasos.pro/upload/iblock/ee3/99l06jihje1vn273w13bj4rk6c3qxi0j/Sertifikat-_-ETSV_-CRS_-FRS.pdf
224 | ЭЦВ | 81489 | 99000010648 | ЭЦВ 10-140-130 нро* | 140 | 130 | от 110 до 170 | от 137 до 108 | - | 65 | 250 | 380 (+10%,-5%) | 50 | 3 | 2475 | 322 | Агрегаты электронасосные центробежные скважинные для воды типа ЭЦВ (далее агрегаты) предназначены для подъема воды из артезианских скважин с целью осуществления водоснабжения, орошения и других подобных работ и соответствует техническим условиям АМТ3.246.001ТУ. Агрегат ЭЦВ представляет собой агрегат, состоящий из электрического двигателя, насоса и др. вспомогательных узлов. Электродвигатель водозаполненный. "Беличья клетка" ротора выполнена из меди. Агрегат ЭЦВ предназначен для подъема воды с общей минерализацией (сухой остаток) не более 1500 мг/л, с водородным показателем (рН) от 6,5 до 9,5, температурой до 30°С, массовой долей твердых механических примесей – не более 0,01% с размером не более 0,1 мм, с содержанием хлоридов - не более 350 мг/л, сульфатов - не более 500 мг/л, сероводорода - не более 1,5 мг/л, железа (общее содержание) – не более 0,3мг/л. Климатическое исполнение У, категория размещения 5 по ГОСТ 15150-69. Структура условного обозначения: ЭЦВ 12-160-50 нро ЭЦВ —тип агрегата; 12 — внутренний диаметр обсадной трубы скважины в дюймах (1дюйм = 25,4мм); 160 — номинальная подача, м3 /ч; 50 — номинальный напор в метрах водяного столба; нрк — нержавеющие рабочие колеса (нро — нержавеющие рабочие органы (рабочие колеса, отводы)) Примечание: * - параметры будут установлены после проведения испытания агрегатов. | https://livnasos.pro/upload/iblock/6e6/9lermvkf81oj8zuc7eb305b3t105yj88/ETSV_10.jpg | https://livnasos.pro/upload/iblock/29e/z88mpl6kem72bwsd9tb9i7v7s79n3to0/Rukovodstvo-ECV.pdf | https://livnasos.pro/upload/iblock/ee3/99l06jihje1vn273w13bj4rk6c3qxi0j/Sertifikat-_-ETSV_-CRS_-FRS.pdf
225 | ЭЦВ | 81490 | 99000010649 | ЭЦВ 10-140-160 нро* | 140 | 160 | от 110 до 170 | от 185 до 145 | - | 75 | 250 | 380 (+10%,-5%) | 50 | 3 | 2720 | 355 | Агрегаты электронасосные центробежные скважинные для воды типа ЭЦВ (далее агрегаты) предназначены для подъема воды из артезианских скважин с целью осуществления водоснабжения, орошения и других подобных работ и соответствует техническим условиям АМТ3.246.001ТУ. Агрегат ЭЦВ представляет собой агрегат, состоящий из электрического двигателя, насоса и др. вспомогательных узлов. Электродвигатель водозаполненный. "Беличья клетка" ротора выполнена из меди. Агрегат ЭЦВ предназначен для подъема воды с общей минерализацией (сухой остаток) не более 1500 мг/л, с водородным показателем (рН) от 6,5 до 9,5, температурой до 30°С, массовой долей твердых механических примесей – не более 0,01% с размером не более 0,1 мм, с содержанием хлоридов - не более 350 мг/л, сульфатов - не более 500 мг/л, сероводорода - не более 1,5 мг/л, железа (общее содержание) – не более 0,3мг/л. Климатическое исполнение У, категория размещения 5 по ГОСТ 15150-69. Структура условного обозначения: ЭЦВ 12-160-50 нро ЭЦВ —тип агрегата; 12 — внутренний диаметр обсадной трубы скважины в дюймах (1дюйм = 25,4мм); 160 — номинальная подача, м3 /ч; 50 — номинальный напор в метрах водяного столба; нрк — нержавеющие рабочие колеса (нро — нержавеющие рабочие органы (рабочие колеса, отводы)) Примечание: * - параметры будут установлены после проведения испытания агрегатов. | https://livnasos.pro/upload/iblock/6e6/9lermvkf81oj8zuc7eb305b3t105yj88/ETSV_10.jpg | https://livnasos.pro/upload/iblock/29e/z88mpl6kem72bwsd9tb9i7v7s79n3to0/Rukovodstvo-ECV.pdf | https://livnasos.pro/upload/iblock/ee3/99l06jihje1vn273w13bj4rk6c3qxi0j/Sertifikat-_-ETSV_-CRS_-FRS.pdf
226 | ЭЦВ | 81491 | 99000010650 | ЭЦВ 10-140-190 нро* | 140 | 190 | от 110 до 170 | от 210 до 166 | - | 90 | 250 | 380 (+10%,-5%) | 50 | 3 | 3010 | 402 | Агрегаты электронасосные центробежные скважинные для воды типа ЭЦВ (далее агрегаты) предназначены для подъема воды из артезианских скважин с целью осуществления водоснабжения, орошения и других подобных работ и соответствует техническим условиям АМТ3.246.001ТУ. Агрегат ЭЦВ представляет собой агрегат, состоящий из электрического двигателя, насоса и др. вспомогательных узлов. Электродвигатель водозаполненный. "Беличья клетка" ротора выполнена из меди. Агрегат ЭЦВ предназначен для подъема воды с общей минерализацией (сухой остаток) не более 1500 мг/л, с водородным показателем (рН) от 6,5 до 9,5, температурой до 30°С, массовой долей твердых механических примесей – не более 0,01% с размером не более 0,1 мм, с содержанием хлоридов - не более 350 мг/л, сульфатов - не более 500 мг/л, сероводорода - не более 1,5 мг/л, железа (общее содержание) – не более 0,3мг/л. Климатическое исполнение У, категория размещения 5 по ГОСТ 15150-69. Структура условного обозначения: ЭЦВ 12-160-50 нро ЭЦВ —тип агрегата; 12 — внутренний диаметр обсадной трубы скважины в дюймах (1дюйм = 25,4мм); 160 — номинальная подача, м3 /ч; 50 — номинальный напор в метрах водяного столба; нрк — нержавеющие рабочие колеса (нро — нержавеющие рабочие органы (рабочие колеса, отводы)) Примечание: * - параметры будут установлены после проведения испытания агрегатов. | https://livnasos.pro/upload/iblock/6e6/9lermvkf81oj8zuc7eb305b3t105yj88/ETSV_10.jpg | https://livnasos.pro/upload/iblock/29e/z88mpl6kem72bwsd9tb9i7v7s79n3to0/Rukovodstvo-ECV.pdf | https://livnasos.pro/upload/iblock/ee3/99l06jihje1vn273w13bj4rk6c3qxi0j/Sertifikat-_-ETSV_-CRS_-FRS.pdf
227 | ЭЦВ | 81492 | 99000010651 | ЭЦВ 10-140-205 нро* | 140 | 205 | от 110 до 170 | от 230 до 180 | - | 90 | 250 | 380 (+10%,-5%) | 50 | 3 | 3180 | 416 | Агрегаты электронасосные центробежные скважинные для воды типа ЭЦВ (далее агрегаты) предназначены для подъема воды из артезианских скважин с целью осуществления водоснабжения, орошения и других подобных работ и соответствует техническим условиям АМТ3.246.001ТУ. Агрегат ЭЦВ представляет собой агрегат, состоящий из электрического двигателя, насоса и др. вспомогательных узлов. Электродвигатель водозаполненный. "Беличья клетка" ротора выполнена из меди. Агрегат ЭЦВ предназначен для подъема воды с общей минерализацией (сухой остаток) не более 1500 мг/л, с водородным показателем (рН) от 6,5 до 9,5, температурой до 30°С, массовой долей твердых механических примесей – не более 0,01% с размером не более 0,1 мм, с содержанием хлоридов - не более 350 мг/л, сульфатов - не более 500 мг/л, сероводорода - не более 1,5 мг/л, железа (общее содержание) – не более 0,3мг/л. Климатическое исполнение У, категория размещения 5 по ГОСТ 15150-69. Структура условного обозначения: ЭЦВ 12-160-50 нро ЭЦВ —тип агрегата; 12 — внутренний диаметр обсадной трубы скважины в дюймах (1дюйм = 25,4мм); 160 — номинальная подача, м3 /ч; 50 — номинальный напор в метрах водяного столба; нрк — нержавеющие рабочие колеса (нро — нержавеющие рабочие органы (рабочие колеса, отводы)) Примечание: * - параметры будут установлены после проведения испытания агрегатов. | https://livnasos.pro/upload/iblock/6e6/9lermvkf81oj8zuc7eb305b3t105yj88/ETSV_10.jpg | https://livnasos.pro/upload/iblock/29e/z88mpl6kem72bwsd9tb9i7v7s79n3to0/Rukovodstvo-ECV.pdf | https://livnasos.pro/upload/iblock/ee3/99l06jihje1vn273w13bj4rk6c3qxi0j/Sertifikat-_-ETSV_-CRS_-FRS.pdf
228 | ЭЦВ | 81493 | 99000010652 | ЭЦВ 10-140-220 нро* | 140 | 220 | от 110 до 170 | от 250 до 195 | - | 110 | 250 | 380 (+10%,-5%) | 50 | 3 | 3610 | 505 | Агрегаты электронасосные центробежные скважинные для воды типа ЭЦВ (далее агрегаты) предназначены для подъема воды из артезианских скважин с целью осуществления водоснабжения, орошения и других подобных работ и соответствует техническим условиям АМТ3.246.001ТУ. Агрегат ЭЦВ представляет собой агрегат, состоящий из электрического двигателя, насоса и др. вспомогательных узлов. Электродвигатель водозаполненный. "Беличья клетка" ротора выполнена из меди. Агрегат ЭЦВ предназначен для подъема воды с общей минерализацией (сухой остаток) не более 1500 мг/л, с водородным показателем (рН) от 6,5 до 9,5, температурой до 30°С, массовой долей твердых механических примесей – не более 0,01% с размером не более 0,1 мм, с содержанием хлоридов - не более 350 мг/л, сульфатов - не более 500 мг/л, сероводорода - не более 1,5 мг/л, железа (общее содержание) – не более 0,3мг/л. Климатическое исполнение У, категория размещения 5 по ГОСТ 15150-69. Структура условного обозначения: ЭЦВ 12-160-50 нро ЭЦВ —тип агрегата; 12 — внутренний диаметр обсадной трубы скважины в дюймах (1дюйм = 25,4мм); 160 — номинальная подача, м3 /ч; 50 — номинальный напор в метрах водяного столба; нрк — нержавеющие рабочие колеса (нро — нержавеющие рабочие органы (рабочие колеса, отводы)) Примечание: * - параметры будут установлены после проведения испытания агрегатов. | https://livnasos.pro/upload/iblock/6e6/9lermvkf81oj8zuc7eb305b3t105yj88/ETSV_10.jpg | https://livnasos.pro/upload/iblock/29e/z88mpl6kem72bwsd9tb9i7v7s79n3to0/Rukovodstvo-ECV.pdf | https://livnasos.pro/upload/iblock/ee3/99l06jihje1vn273w13bj4rk6c3qxi0j/Sertifikat-_-ETSV_-CRS_-FRS.pdf
229 | ЭЦВ | 81494 | 99000010653 | ЭЦВ 10-140-240 нро* | 140 | 240 | от 110 до 170 | от 270 до 215 | - | 110 | 250 | 380 (+10%,-5%) | 50 | 3 | 3780 | 519 | Агрегаты электронасосные центробежные скважинные для воды типа ЭЦВ (далее агрегаты) предназначены для подъема воды из артезианских скважин с целью осуществления водоснабжения, орошения и других подобных работ и соответствует техническим условиям АМТ3.246.001ТУ. Агрегат ЭЦВ представляет собой агрегат, состоящий из электрического двигателя, насоса и др. вспомогательных узлов. Электродвигатель водозаполненный. "Беличья клетка" ротора выполнена из меди. Агрегат ЭЦВ предназначен для подъема воды с общей минерализацией (сухой остаток) не более 1500 мг/л, с водородным показателем (рН) от 6,5 до 9,5, температурой до 30°С, массовой долей твердых механических примесей – не более 0,01% с размером не более 0,1 мм, с содержанием хлоридов - не более 350 мг/л, сульфатов - не более 500 мг/л, сероводорода - не более 1,5 мг/л, железа (общее содержание) – не более 0,3мг/л. Климатическое исполнение У, категория размещения 5 по ГОСТ 15150-69. Структура условного обозначения: ЭЦВ 12-160-50 нро ЭЦВ —тип агрегата; 12 — внутренний диаметр обсадной трубы скважины в дюймах (1дюйм = 25,4мм); 160 — номинальная подача, м3 /ч; 50 — номинальный напор в метрах водяного столба; нрк — нержавеющие рабочие колеса (нро — нержавеющие рабочие органы (рабочие колеса, отводы)) Примечание: * - параметры будут установлены после проведения испытания агрегатов. | https://livnasos.pro/upload/iblock/6e6/9lermvkf81oj8zuc7eb305b3t105yj88/ETSV_10.jpg | https://livnasos.pro/upload/iblock/29e/z88mpl6kem72bwsd9tb9i7v7s79n3to0/Rukovodstvo-ECV.pdf | https://livnasos.pro/upload/iblock/ee3/99l06jihje1vn273w13bj4rk6c3qxi0j/Sertifikat-_-ETSV_-CRS_-FRS.pdf
230 | ЭЦВ | 81495 | 99000010654 | ЭЦВ 10-140-260 нро* | 140 | 260 | от 110 до 170 | от 280 до 230 | - | 130 | 250 | 380 (+10%,-5%) | 50 | 3 | 3950 | 533 | Агрегаты электронасосные центробежные скважинные для воды типа ЭЦВ (далее агрегаты) предназначены для подъема воды из артезианских скважин с целью осуществления водоснабжения, орошения и других подобных работ и соответствует техническим условиям АМТ3.246.001ТУ. Агрегат ЭЦВ представляет собой агрегат, состоящий из электрического двигателя, насоса и др. вспомогательных узлов. Электродвигатель водозаполненный. "Беличья клетка" ротора выполнена из меди. Агрегат ЭЦВ предназначен для подъема воды с общей минерализацией (сухой остаток) не более 1500 мг/л, с водородным показателем (рН) от 6,5 до 9,5, температурой до 30°С, массовой долей твердых механических примесей – не более 0,01% с размером не более 0,1 мм, с содержанием хлоридов - не более 350 мг/л, сульфатов - не более 500 мг/л, сероводорода - не более 1,5 мг/л, железа (общее содержание) – не более 0,3мг/л. Климатическое исполнение У, категория размещения 5 по ГОСТ 15150-69. Структура условного обозначения: ЭЦВ 12-160-50 нро ЭЦВ —тип агрегата; 12 — внутренний диаметр обсадной трубы скважины в дюймах (1дюйм = 25,4мм); 160 — номинальная подача, м3 /ч; 50 — номинальный напор в метрах водяного столба; нрк — нержавеющие рабочие колеса (нро — нержавеющие рабочие органы (рабочие колеса, отводы)) Примечание: * - параметры будут установлены после проведения испытания агрегатов. | https://livnasos.pro/upload/iblock/6e6/9lermvkf81oj8zuc7eb305b3t105yj88/ETSV_10.jpg | https://livnasos.pro/upload/iblock/29e/z88mpl6kem72bwsd9tb9i7v7s79n3to0/Rukovodstvo-ECV.pdf | https://livnasos.pro/upload/iblock/ee3/99l06jihje1vn273w13bj4rk6c3qxi0j/Sertifikat-_-ETSV_-CRS_-FRS.pdf
231 | ЭЦВ | 81485 | 99000010644 | ЭЦВ 10-140-50 нро* | 140 | 50 | от 110 до 170 | от 65 до 35 | - | 33 | 250 | 380 (+10%,-5%) | 50 | 3 | 1590 | 208 | Агрегаты электронасосные центробежные скважинные для воды типа ЭЦВ (далее агрегаты) предназначены для подъема воды из артезианских скважин с целью осуществления водоснабжения, орошения и других подобных работ и соответствует техническим условиям АМТ3.246.001ТУ. Агрегат ЭЦВ представляет собой агрегат, состоящий из электрического двигателя, насоса и др. вспомогательных узлов. Электродвигатель водозаполненный. "Беличья клетка" ротора выполнена из меди. Агрегат ЭЦВ предназначен для подъема воды с общей минерализацией (сухой остаток) не более 1500 мг/л, с водородным показателем (рН) от 6,5 до 9,5, температурой до 30°С, массовой долей твердых механических примесей – не более 0,01% с размером не более 0,1 мм, с содержанием хлоридов - не более 350 мг/л, сульфатов - не более 500 мг/л, сероводорода - не более 1,5 мг/л, железа (общее содержание) – не более 0,3мг/л. Климатическое исполнение У, категория размещения 5 по ГОСТ 15150-69. Структура условного обозначения: ЭЦВ 12-160-50 нро ЭЦВ —тип агрегата; 12 — внутренний диаметр обсадной трубы скважины в дюймах (1дюйм = 25,4мм); 160 — номинальная подача, м3 /ч; 50 — номинальный напор в метрах водяного столба; нрк — нержавеющие рабочие колеса (нро — нержавеющие рабочие органы (рабочие колеса, отводы)) Примечание: * - параметры будут установлены после проведения испытания агрегатов. | https://livnasos.pro/upload/iblock/6e6/9lermvkf81oj8zuc7eb305b3t105yj88/ETSV_10.jpg | https://livnasos.pro/upload/iblock/29e/z88mpl6kem72bwsd9tb9i7v7s79n3to0/Rukovodstvo-ECV.pdf | https://livnasos.pro/upload/iblock/ee3/99l06jihje1vn273w13bj4rk6c3qxi0j/Sertifikat-_-ETSV_-CRS_-FRS.pdf
232 | ЭЦВ | 81486 | 99000010645 | ЭЦВ 10-140-70 нро* | 140 | 70 | от 110 до 170 | от 85 до 54 | - | 33 | 250 | 380 (+10%,-5%) | 50 | 3 | 1760 | 221 | Агрегаты электронасосные центробежные скважинные для воды типа ЭЦВ (далее агрегаты) предназначены для подъема воды из артезианских скважин с целью осуществления водоснабжения, орошения и других подобных работ и соответствует техническим условиям АМТ3.246.001ТУ. Агрегат ЭЦВ представляет собой агрегат, состоящий из электрического двигателя, насоса и др. вспомогательных узлов. Электродвигатель водозаполненный. "Беличья клетка" ротора выполнена из меди. Агрегат ЭЦВ предназначен для подъема воды с общей минерализацией (сухой остаток) не более 1500 мг/л, с водородным показателем (рН) от 6,5 до 9,5, температурой до 30°С, массовой долей твердых механических примесей – не более 0,01% с размером не более 0,1 мм, с содержанием хлоридов - не более 350 мг/л, сульфатов - не более 500 мг/л, сероводорода - не более 1,5 мг/л, железа (общее содержание) – не более 0,3мг/л. Климатическое исполнение У, категория размещения 5 по ГОСТ 15150-69. Структура условного обозначения: ЭЦВ 12-160-50 нро ЭЦВ —тип агрегата; 12 — внутренний диаметр обсадной трубы скважины в дюймах (1дюйм = 25,4мм); 160 — номинальная подача, м3 /ч; 50 — номинальный напор в метрах водяного столба; нрк — нержавеющие рабочие колеса (нро — нержавеющие рабочие органы (рабочие колеса, отводы)) Примечание: * - параметры будут установлены после проведения испытания агрегатов. | https://livnasos.pro/upload/iblock/6e6/9lermvkf81oj8zuc7eb305b3t105yj88/ETSV_10.jpg | https://livnasos.pro/upload/iblock/29e/z88mpl6kem72bwsd9tb9i7v7s79n3to0/Rukovodstvo-ECV.pdf | https://livnasos.pro/upload/iblock/ee3/99l06jihje1vn273w13bj4rk6c3qxi0j/Sertifikat-_-ETSV_-CRS_-FRS.pdf
233 | ЭЦВ | 81487 | 99000010646 | ЭЦВ 10-140-90 нро* | 140 | 90 | от 110 до 170 | от 105 до 74 | - | 45 | 250 | 380 (+10%,-5%) | 50 | 3 | 2020 | 261 | Агрегаты электронасосные центробежные скважинные для воды типа ЭЦВ (далее агрегаты) предназначены для подъема воды из артезианских скважин с целью осуществления водоснабжения, орошения и других подобных работ и соответствует техническим условиям АМТ3.246.001ТУ. Агрегат ЭЦВ представляет собой агрегат, состоящий из электрического двигателя, насоса и др. вспомогательных узлов. Электродвигатель водозаполненный. "Беличья клетка" ротора выполнена из меди. Агрегат ЭЦВ предназначен для подъема воды с общей минерализацией (сухой остаток) не более 1500 мг/л, с водородным показателем (рН) от 6,5 до 9,5, температурой до 30°С, массовой долей твердых механических примесей – не более 0,01% с размером не более 0,1 мм, с содержанием хлоридов - не более 350 мг/л, сульфатов - не более 500 мг/л, сероводорода - не более 1,5 мг/л, железа (общее содержание) – не более 0,3мг/л. Климатическое исполнение У, категория размещения 5 по ГОСТ 15150-69. Структура условного обозначения: ЭЦВ 12-160-50 нро ЭЦВ —тип агрегата; 12 — внутренний диаметр обсадной трубы скважины в дюймах (1дюйм = 25,4мм); 160 — номинальная подача, м3 /ч; 50 — номинальный напор в метрах водяного столба; нрк — нержавеющие рабочие колеса (нро — нержавеющие рабочие органы (рабочие колеса, отводы)) Примечание: * - параметры будут установлены после проведения испытания агрегатов. | https://livnasos.pro/upload/iblock/6e6/9lermvkf81oj8zuc7eb305b3t105yj88/ETSV_10.jpg | https://livnasos.pro/upload/iblock/29e/z88mpl6kem72bwsd9tb9i7v7s79n3to0/Rukovodstvo-ECV.pdf | https://livnasos.pro/upload/iblock/ee3/99l06jihje1vn273w13bj4rk6c3qxi0j/Sertifikat-_-ETSV_-CRS_-FRS.pdf
234 | ЭЦВ | 81501 | 99000001008 | ЭЦВ 10-160-100 нро | 160 | 100 | от 100 до 220 | от 118 до 60 | 130 | 55 | 250 | 380 (+10%,-5%) | 50 | 3 | 1895 | 255 | Агрегаты электронасосные центробежные скважинные для воды типа ЭЦВ (далее агрегаты) предназначены для подъема воды из артезианских скважин с целью осуществления водоснабжения, орошения и других подобных работ и соответствует техническим условиям АМТ3.246.001ТУ. Агрегат ЭЦВ представляет собой агрегат, состоящий из электрического двигателя, насоса и др. вспомогательных узлов. Электродвигатель водозаполненный. "Беличья клетка" ротора выполнена из меди. Агрегат ЭЦВ предназначен для подъема воды с общей минерализацией (сухой остаток) не более 1500 мг/л, с водородным показателем (рН) от 6,5 до 9,5, температурой до 30°С, массовой долей твердых механических примесей – не более 0,01% с размером не более 0,1 мм, с содержанием хлоридов - не более 350 мг/л, сульфатов - не более 500 мг/л, сероводорода - не более 1,5 мг/л, железа (общее содержание) – не более 0,3мг/л. Климатическое исполнение У, категория размещения 5 по ГОСТ 15150-69. Структура условного обозначения: ЭЦВ 12-160-50 нро ЭЦВ —тип агрегата; 12 — внутренний диаметр обсадной трубы скважины в дюймах (1дюйм = 25,4мм); 160 — номинальная подача, м3 /ч; 50 — номинальный напор в метрах водяного столба; нрк — нержавеющие рабочие колеса (нро — нержавеющие рабочие органы (рабочие колеса, отводы)) Примечание: * - параметры будут установлены после проведения испытания агрегатов. | https://livnasos.pro/upload/iblock/6e6/9lermvkf81oj8zuc7eb305b3t105yj88/ETSV_10.jpg | https://livnasos.pro/upload/iblock/29e/z88mpl6kem72bwsd9tb9i7v7s79n3to0/Rukovodstvo-ECV.pdf | https://livnasos.pro/upload/iblock/ee3/99l06jihje1vn273w13bj4rk6c3qxi0j/Sertifikat-_-ETSV_-CRS_-FRS.pdf
235 | ЭЦВ | 81502 | 99000001009 | ЭЦВ 10-160-125 нро | 160 | 125 | от 100 до 220 | от 150 до 72 | 165 | 75 | 250 | 380 (+10%,-5%) | 50 | 3 | 2200 | 308 | Агрегаты электронасосные центробежные скважинные для воды типа ЭЦВ (далее агрегаты) предназначены для подъема воды из артезианских скважин с целью осуществления водоснабжения, орошения и других подобных работ и соответствует техническим условиям АМТ3.246.001ТУ. Агрегат ЭЦВ представляет собой агрегат, состоящий из электрического двигателя, насоса и др. вспомогательных узлов. Электродвигатель водозаполненный. "Беличья клетка" ротора выполнена из меди. Агрегат ЭЦВ предназначен для подъема воды с общей минерализацией (сухой остаток) не более 1500 мг/л, с водородным показателем (рН) от 6,5 до 9,5, температурой до 30°С, массовой долей твердых механических примесей – не более 0,01% с размером не более 0,1 мм, с содержанием хлоридов - не более 350 мг/л, сульфатов - не более 500 мг/л, сероводорода - не более 1,5 мг/л, железа (общее содержание) – не более 0,3мг/л. Климатическое исполнение У, категория размещения 5 по ГОСТ 15150-69. Структура условного обозначения: ЭЦВ 12-160-50 нро ЭЦВ —тип агрегата; 12 — внутренний диаметр обсадной трубы скважины в дюймах (1дюйм = 25,4мм); 160 — номинальная подача, м3 /ч; 50 — номинальный напор в метрах водяного столба; нрк — нержавеющие рабочие колеса (нро — нержавеющие рабочие органы (рабочие колеса, отводы)) Примечание: * - параметры будут установлены после проведения испытания агрегатов. | https://livnasos.pro/upload/iblock/6e6/9lermvkf81oj8zuc7eb305b3t105yj88/ETSV_10.jpg | https://livnasos.pro/upload/iblock/29e/z88mpl6kem72bwsd9tb9i7v7s79n3to0/Rukovodstvo-ECV.pdf | https://livnasos.pro/upload/iblock/ee3/99l06jihje1vn273w13bj4rk6c3qxi0j/Sertifikat-_-ETSV_-CRS_-FRS.pdf
236 | ЭЦВ | 81503 | 99000010883 | ЭЦВ 10-160-140 нро | 160 | 140 | от 100 до 220 | от 167 до 84 | 180 | 90 | 250 | 380 (+10%,-5%) | 50 | 3 | 2495 | 350 | Агрегаты электронасосные центробежные скважинные для воды типа ЭЦВ (далее агрегаты) предназначены для подъема воды из артезианских скважин с целью осуществления водоснабжения, орошения и других подобных работ и соответствует техническим условиям АМТ3.246.001ТУ. Агрегат ЭЦВ представляет собой агрегат, состоящий из электрического двигателя, насоса и др. вспомогательных узлов. Электродвигатель водозаполненный. "Беличья клетка" ротора выполнена из меди. Агрегат ЭЦВ предназначен для подъема воды с общей минерализацией (сухой остаток) не более 1500 мг/л, с водородным показателем (рН) от 6,5 до 9,5, температурой до 30°С, массовой долей твердых механических примесей – не более 0,01% с размером не более 0,1 мм, с содержанием хлоридов - не более 350 мг/л, сульфатов - не более 500 мг/л, сероводорода - не более 1,5 мг/л, железа (общее содержание) – не более 0,3мг/л. Климатическое исполнение У, категория размещения 5 по ГОСТ 15150-69. Структура условного обозначения: ЭЦВ 12-160-50 нро ЭЦВ —тип агрегата; 12 — внутренний диаметр обсадной трубы скважины в дюймах (1дюйм = 25,4мм); 160 — номинальная подача, м3 /ч; 50 — номинальный напор в метрах водяного столба; нрк — нержавеющие рабочие колеса (нро — нержавеющие рабочие органы (рабочие колеса, отводы)) Примечание: * - параметры будут установлены после проведения испытания агрегатов. | https://livnasos.pro/upload/iblock/6e6/9lermvkf81oj8zuc7eb305b3t105yj88/ETSV_10.jpg | https://livnasos.pro/upload/iblock/29e/z88mpl6kem72bwsd9tb9i7v7s79n3to0/Rukovodstvo-ECV.pdf | https://livnasos.pro/upload/iblock/ee3/99l06jihje1vn273w13bj4rk6c3qxi0j/Sertifikat-_-ETSV_-CRS_-FRS.pdf
237 | ЭЦВ | 81504 | 99000001010 | ЭЦВ 10-160-150 нро | 160 | 150 | от 100 до 220 | от 175 до 95 | 185 | 90 | 250 | 380 (+10%,-5%) | 50 | 3 | 2495 | 351 | Агрегаты электронасосные центробежные скважинные для воды типа ЭЦВ (далее агрегаты) предназначены для подъема воды из артезианских скважин с целью осуществления водоснабжения, орошения и других подобных работ и соответствует техническим условиям АМТ3.246.001ТУ. Агрегат ЭЦВ представляет собой агрегат, состоящий из электрического двигателя, насоса и др. вспомогательных узлов. Электродвигатель водозаполненный. "Беличья клетка" ротора выполнена из меди. Агрегат ЭЦВ предназначен для подъема воды с общей минерализацией (сухой остаток) не более 1500 мг/л, с водородным показателем (рН) от 6,5 до 9,5, температурой до 30°С, массовой долей твердых механических примесей – не более 0,01% с размером не более 0,1 мм, с содержанием хлоридов - не более 350 мг/л, сульфатов - не более 500 мг/л, сероводорода - не более 1,5 мг/л, железа (общее содержание) – не более 0,3мг/л. Климатическое исполнение У, категория размещения 5 по ГОСТ 15150-69. Структура условного обозначения: ЭЦВ 12-160-50 нро ЭЦВ —тип агрегата; 12 — внутренний диаметр обсадной трубы скважины в дюймах (1дюйм = 25,4мм); 160 — номинальная подача, м3 /ч; 50 — номинальный напор в метрах водяного столба; нрк — нержавеющие рабочие колеса (нро — нержавеющие рабочие органы (рабочие колеса, отводы)) Примечание: * - параметры будут установлены после проведения испытания агрегатов. | https://livnasos.pro/upload/iblock/6e6/9lermvkf81oj8zuc7eb305b3t105yj88/ETSV_10.jpg | https://livnasos.pro/upload/iblock/29e/z88mpl6kem72bwsd9tb9i7v7s79n3to0/Rukovodstvo-ECV.pdf | https://livnasos.pro/upload/iblock/ee3/99l06jihje1vn273w13bj4rk6c3qxi0j/Sertifikat-_-ETSV_-CRS_-FRS.pdf
238 | ЭЦВ | 81505 | 99000010575 | ЭЦВ 10-160-180 нро | 160 | 180 | от 100 до 220 | от 210 до 130 | 228 | 110 | 250 | 380 (+10%,-5%) | 50 | 3 | 2925 | 437 | Агрегаты электронасосные центробежные скважинные для воды типа ЭЦВ (далее агрегаты) предназначены для подъема воды из артезианских скважин с целью осуществления водоснабжения, орошения и других подобных работ и соответствует техническим условиям АМТ3.246.001ТУ. Агрегат ЭЦВ представляет собой агрегат, состоящий из электрического двигателя, насоса и др. вспомогательных узлов. Электродвигатель водозаполненный. "Беличья клетка" ротора выполнена из меди. Агрегат ЭЦВ предназначен для подъема воды с общей минерализацией (сухой остаток) не более 1500 мг/л, с водородным показателем (рН) от 6,5 до 9,5, температурой до 30°С, массовой долей твердых механических примесей – не более 0,01% с размером не более 0,1 мм, с содержанием хлоридов - не более 350 мг/л, сульфатов - не более 500 мг/л, сероводорода - не более 1,5 мг/л, железа (общее содержание) – не более 0,3мг/л. Климатическое исполнение У, категория размещения 5 по ГОСТ 15150-69. Структура условного обозначения: ЭЦВ 12-160-50 нро ЭЦВ —тип агрегата; 12 — внутренний диаметр обсадной трубы скважины в дюймах (1дюйм = 25,4мм); 160 — номинальная подача, м3 /ч; 50 — номинальный напор в метрах водяного столба; нрк — нержавеющие рабочие колеса (нро — нержавеющие рабочие органы (рабочие колеса, отводы)) Примечание: * - параметры будут установлены после проведения испытания агрегатов. | https://livnasos.pro/upload/iblock/6e6/9lermvkf81oj8zuc7eb305b3t105yj88/ETSV_10.jpg | https://livnasos.pro/upload/iblock/29e/z88mpl6kem72bwsd9tb9i7v7s79n3to0/Rukovodstvo-ECV.pdf | https://livnasos.pro/upload/iblock/ee3/99l06jihje1vn273w13bj4rk6c3qxi0j/Sertifikat-_-ETSV_-CRS_-FRS.pdf
239 | ЭЦВ | 81506 | 99000010578 | ЭЦВ 10-160-210 нро* | 160 | 210 | от 100 до 220 | от 245 до 165 | - | 130 | 250 | 380 (+10%,-5%) | 50 | 3 | 3094 | - | Агрегаты электронасосные центробежные скважинные для воды типа ЭЦВ (далее агрегаты) предназначены для подъема воды из артезианских скважин с целью осуществления водоснабжения, орошения и других подобных работ и соответствует техническим условиям АМТ3.246.001ТУ. Агрегат ЭЦВ представляет собой агрегат, состоящий из электрического двигателя, насоса и др. вспомогательных узлов. Электродвигатель водозаполненный. "Беличья клетка" ротора выполнена из меди. Агрегат ЭЦВ предназначен для подъема воды с общей минерализацией (сухой остаток) не более 1500 мг/л, с водородным показателем (рН) от 6,5 до 9,5, температурой до 30°С, массовой долей твердых механических примесей – не более 0,01% с размером не более 0,1 мм, с содержанием хлоридов - не более 350 мг/л, сульфатов - не более 500 мг/л, сероводорода - не более 1,5 мг/л, железа (общее содержание) – не более 0,3мг/л. Климатическое исполнение У, категория размещения 5 по ГОСТ 15150-69. Структура условного обозначения: ЭЦВ 12-160-50 нро ЭЦВ —тип агрегата; 12 — внутренний диаметр обсадной трубы скважины в дюймах (1дюйм = 25,4мм); 160 — номинальная подача, м3 /ч; 50 — номинальный напор в метрах водяного столба; нрк — нержавеющие рабочие колеса (нро — нержавеющие рабочие органы (рабочие колеса, отводы)) Примечание: * - параметры будут установлены после проведения испытания агрегатов. | https://livnasos.pro/upload/iblock/6e6/9lermvkf81oj8zuc7eb305b3t105yj88/ETSV_10.jpg | https://livnasos.pro/upload/iblock/29e/z88mpl6kem72bwsd9tb9i7v7s79n3to0/Rukovodstvo-ECV.pdf | https://livnasos.pro/upload/iblock/ee3/99l06jihje1vn273w13bj4rk6c3qxi0j/Sertifikat-_-ETSV_-CRS_-FRS.pdf
240 | ЭЦВ | 81496 | 99000001004 | ЭЦВ 10-160-25 нро | 160 | 25 | от 100 до 220 | от 30 до 18 | 36 | 17 | 250 | 380 (+10%,-5%) | 50 | 3 | 1185 | 127 | Агрегаты электронасосные центробежные скважинные для воды типа ЭЦВ (далее агрегаты) предназначены для подъема воды из артезианских скважин с целью осуществления водоснабжения, орошения и других подобных работ и соответствует техническим условиям АМТ3.246.001ТУ. Агрегат ЭЦВ представляет собой агрегат, состоящий из электрического двигателя, насоса и др. вспомогательных узлов. Электродвигатель водозаполненный. "Беличья клетка" ротора выполнена из меди. Агрегат ЭЦВ предназначен для подъема воды с общей минерализацией (сухой остаток) не более 1500 мг/л, с водородным показателем (рН) от 6,5 до 9,5, температурой до 30°С, массовой долей твердых механических примесей – не более 0,01% с размером не более 0,1 мм, с содержанием хлоридов - не более 350 мг/л, сульфатов - не более 500 мг/л, сероводорода - не более 1,5 мг/л, железа (общее содержание) – не более 0,3мг/л. Климатическое исполнение У, категория размещения 5 по ГОСТ 15150-69. Структура условного обозначения: ЭЦВ 12-160-50 нро ЭЦВ —тип агрегата; 12 — внутренний диаметр обсадной трубы скважины в дюймах (1дюйм = 25,4мм); 160 — номинальная подача, м3 /ч; 50 — номинальный напор в метрах водяного столба; нрк — нержавеющие рабочие колеса (нро — нержавеющие рабочие органы (рабочие колеса, отводы)) Примечание: * - параметры будут установлены после проведения испытания агрегатов. | https://livnasos.pro/upload/iblock/6e6/9lermvkf81oj8zuc7eb305b3t105yj88/ETSV_10.jpg | https://livnasos.pro/upload/iblock/29e/z88mpl6kem72bwsd9tb9i7v7s79n3to0/Rukovodstvo-ECV.pdf | https://livnasos.pro/upload/iblock/ee3/99l06jihje1vn273w13bj4rk6c3qxi0j/Sertifikat-_-ETSV_-CRS_-FRS.pdf
241 | ЭЦВ | 81497 | 99000001005 | ЭЦВ 10-160-35 нро | 160 | 35 | от 100 до 220 | от 43 до 23 | 47 | 22 | 250 | 380 (+10%,-5%) | 50 | 3 | 1440 | 155 | Агрегаты электронасосные центробежные скважинные для воды типа ЭЦВ (далее агрегаты) предназначены для подъема воды из артезианских скважин с целью осуществления водоснабжения, орошения и других подобных работ и соответствует техническим условиям АМТ3.246.001ТУ. Агрегат ЭЦВ представляет собой агрегат, состоящий из электрического двигателя, насоса и др. вспомогательных узлов. Электродвигатель водозаполненный. "Беличья клетка" ротора выполнена из меди. Агрегат ЭЦВ предназначен для подъема воды с общей минерализацией (сухой остаток) не более 1500 мг/л, с водородным показателем (рН) от 6,5 до 9,5, температурой до 30°С, массовой долей твердых механических примесей – не более 0,01% с размером не более 0,1 мм, с содержанием хлоридов - не более 350 мг/л, сульфатов - не более 500 мг/л, сероводорода - не более 1,5 мг/л, железа (общее содержание) – не более 0,3мг/л. Климатическое исполнение У, категория размещения 5 по ГОСТ 15150-69. Структура условного обозначения: ЭЦВ 12-160-50 нро ЭЦВ —тип агрегата; 12 — внутренний диаметр обсадной трубы скважины в дюймах (1дюйм = 25,4мм); 160 — номинальная подача, м3 /ч; 50 — номинальный напор в метрах водяного столба; нрк — нержавеющие рабочие колеса (нро — нержавеющие рабочие органы (рабочие колеса, отводы)) Примечание: * - параметры будут установлены после проведения испытания агрегатов. | https://livnasos.pro/upload/iblock/6e6/9lermvkf81oj8zuc7eb305b3t105yj88/ETSV_10.jpg | https://livnasos.pro/upload/iblock/29e/z88mpl6kem72bwsd9tb9i7v7s79n3to0/Rukovodstvo-ECV.pdf | https://livnasos.pro/upload/iblock/ee3/99l06jihje1vn273w13bj4rk6c3qxi0j/Sertifikat-_-ETSV_-CRS_-FRS.pdf
242 | ЭЦВ | 81498 | 99000001006 | ЭЦВ 10-160-50 нро | 160 | 50 | от 100 до 220 | от 58 до 30 | 67 | 33 | 250 | 380 (+10%,-5%) | 50 | 3 | 1410 | 190 | Агрегаты электронасосные центробежные скважинные для воды типа ЭЦВ (далее агрегаты) предназначены для подъема воды из артезианских скважин с целью осуществления водоснабжения, орошения и других подобных работ и соответствует техническим условиям АМТ3.246.001ТУ. Агрегат ЭЦВ представляет собой агрегат, состоящий из электрического двигателя, насоса и др. вспомогательных узлов. Электродвигатель водозаполненный. "Беличья клетка" ротора выполнена из меди. Агрегат ЭЦВ предназначен для подъема воды с общей минерализацией (сухой остаток) не более 1500 мг/л, с водородным показателем (рН) от 6,5 до 9,5, температурой до 30°С, массовой долей твердых механических примесей – не более 0,01% с размером не более 0,1 мм, с содержанием хлоридов - не более 350 мг/л, сульфатов - не более 500 мг/л, сероводорода - не более 1,5 мг/л, железа (общее содержание) – не более 0,3мг/л. Климатическое исполнение У, категория размещения 5 по ГОСТ 15150-69. Структура условного обозначения: ЭЦВ 12-160-50 нро ЭЦВ —тип агрегата; 12 — внутренний диаметр обсадной трубы скважины в дюймах (1дюйм = 25,4мм); 160 — номинальная подача, м3 /ч; 50 — номинальный напор в метрах водяного столба; нрк — нержавеющие рабочие колеса (нро — нержавеющие рабочие органы (рабочие колеса, отводы)) Примечание: * - параметры будут установлены после проведения испытания агрегатов. | https://livnasos.pro/upload/iblock/6e6/9lermvkf81oj8zuc7eb305b3t105yj88/ETSV_10.jpg | https://livnasos.pro/upload/iblock/29e/z88mpl6kem72bwsd9tb9i7v7s79n3to0/Rukovodstvo-ECV.pdf | https://livnasos.pro/upload/iblock/ee3/99l06jihje1vn273w13bj4rk6c3qxi0j/Sertifikat-_-ETSV_-CRS_-FRS.pdf
243 | ЭЦВ | 81499 | 99000011090 | ЭЦВ 10-160-65 нро* | 160 | 65 | от 100 до 220 | от 80 до 40 | - | 45 | 250 | 380 (+10%,-5%) | 50 | 3 | - | - | Агрегаты электронасосные центробежные скважинные для воды типа ЭЦВ (далее агрегаты) предназначены для подъема воды из артезианских скважин с целью осуществления водоснабжения, орошения и других подобных работ и соответствует техническим условиям АМТ3.246.001ТУ. Агрегат ЭЦВ представляет собой агрегат, состоящий из электрического двигателя, насоса и др. вспомогательных узлов. Электродвигатель водозаполненный. "Беличья клетка" ротора выполнена из меди. Агрегат ЭЦВ предназначен для подъема воды с общей минерализацией (сухой остаток) не более 1500 мг/л, с водородным показателем (рН) от 6,5 до 9,5, температурой до 30°С, массовой долей твердых механических примесей – не более 0,01% с размером не более 0,1 мм, с содержанием хлоридов - не более 350 мг/л, сульфатов - не более 500 мг/л, сероводорода - не более 1,5 мг/л, железа (общее содержание) – не более 0,3мг/л. Климатическое исполнение У, категория размещения 5 по ГОСТ 15150-69. Структура условного обозначения: ЭЦВ 12-160-50 нро ЭЦВ —тип агрегата; 12 — внутренний диаметр обсадной трубы скважины в дюймах (1дюйм = 25,4мм); 160 — номинальная подача, м3 /ч; 50 — номинальный напор в метрах водяного столба; нрк — нержавеющие рабочие колеса (нро — нержавеющие рабочие органы (рабочие колеса, отводы)) Примечание: * - параметры будут установлены после проведения испытания агрегатов. | https://livnasos.pro/upload/iblock/6e6/9lermvkf81oj8zuc7eb305b3t105yj88/ETSV_10.jpg | https://livnasos.pro/upload/iblock/29e/z88mpl6kem72bwsd9tb9i7v7s79n3to0/Rukovodstvo-ECV.pdf | https://livnasos.pro/upload/iblock/ee3/99l06jihje1vn273w13bj4rk6c3qxi0j/Sertifikat-_-ETSV_-CRS_-FRS.pdf
244 | ЭЦВ | 81500 | 99000001007 | ЭЦВ 10-160-75 нро | 160 | 75 | от 100 до 220 | от 90 до 46 | 98 | 45 | 250 | 380 (+10%,-5%) | 50 | 3 | 1680 | 229 | Агрегаты электронасосные центробежные скважинные для воды типа ЭЦВ (далее агрегаты) предназначены для подъема воды из артезианских скважин с целью осуществления водоснабжения, орошения и других подобных работ и соответствует техническим условиям АМТ3.246.001ТУ. Агрегат ЭЦВ представляет собой агрегат, состоящий из электрического двигателя, насоса и др. вспомогательных узлов. Электродвигатель водозаполненный. "Беличья клетка" ротора выполнена из меди. Агрегат ЭЦВ предназначен для подъема воды с общей минерализацией (сухой остаток) не более 1500 мг/л, с водородным показателем (рН) от 6,5 до 9,5, температурой до 30°С, массовой долей твердых механических примесей – не более 0,01% с размером не более 0,1 мм, с содержанием хлоридов - не более 350 мг/л, сульфатов - не более 500 мг/л, сероводорода - не более 1,5 мг/л, железа (общее содержание) – не более 0,3мг/л. Климатическое исполнение У, категория размещения 5 по ГОСТ 15150-69. Структура условного обозначения: ЭЦВ 12-160-50 нро ЭЦВ —тип агрегата; 12 — внутренний диаметр обсадной трубы скважины в дюймах (1дюйм = 25,4мм); 160 — номинальная подача, м3 /ч; 50 — номинальный напор в метрах водяного столба; нрк — нержавеющие рабочие колеса (нро — нержавеющие рабочие органы (рабочие колеса, отводы)) Примечание: * - параметры будут установлены после проведения испытания агрегатов. | https://livnasos.pro/upload/iblock/6e6/9lermvkf81oj8zuc7eb305b3t105yj88/ETSV_10.jpg | https://livnasos.pro/upload/iblock/29e/z88mpl6kem72bwsd9tb9i7v7s79n3to0/Rukovodstvo-ECV.pdf | https://livnasos.pro/upload/iblock/ee3/99l06jihje1vn273w13bj4rk6c3qxi0j/Sertifikat-_-ETSV_-CRS_-FRS.pdf
245 | ЭЦВ | 81512 | 99000011731 | ЭЦВ 10-180-120 нро* | 180 | 120 | от 140 до 220 | от 137 до 88 | - | 75 | 250 | 380 (+10%,-5%) | 50 | 3 | 2204 | - | Агрегаты электронасосные центробежные скважинные для воды типа ЭЦВ (далее агрегаты) предназначены для подъема воды из артезианских скважин с целью осуществления водоснабжения, орошения и других подобных работ и соответствует техническим условиям АМТ3.246.001ТУ. Агрегат ЭЦВ представляет собой агрегат, состоящий из электрического двигателя, насоса и др. вспомогательных узлов. Электродвигатель водозаполненный. "Беличья клетка" ротора выполнена из меди. Агрегат ЭЦВ предназначен для подъема воды с общей минерализацией (сухой остаток) не более 1500 мг/л, с водородным показателем (рН) от 6,5 до 9,5, температурой до 30°С, массовой долей твердых механических примесей – не более 0,01% с размером не более 0,1 мм, с содержанием хлоридов - не более 350 мг/л, сульфатов - не более 500 мг/л, сероводорода - не более 1,5 мг/л, железа (общее содержание) – не более 0,3мг/л. Климатическое исполнение У, категория размещения 5 по ГОСТ 15150-69. Структура условного обозначения: ЭЦВ 12-160-50 нро ЭЦВ —тип агрегата; 12 — внутренний диаметр обсадной трубы скважины в дюймах (1дюйм = 25,4мм); 160 — номинальная подача, м3 /ч; 50 — номинальный напор в метрах водяного столба; нрк — нержавеющие рабочие колеса (нро — нержавеющие рабочие органы (рабочие колеса, отводы)) Примечание: * - параметры будут установлены после проведения испытания агрегатов. | https://livnasos.pro/upload/iblock/6e6/9lermvkf81oj8zuc7eb305b3t105yj88/ETSV_10.jpg | https://livnasos.pro/upload/iblock/29e/z88mpl6kem72bwsd9tb9i7v7s79n3to0/Rukovodstvo-ECV.pdf | https://livnasos.pro/upload/iblock/ee3/99l06jihje1vn273w13bj4rk6c3qxi0j/Sertifikat-_-ETSV_-CRS_-FRS.pdf
246 | ЭЦВ | 81513 | 99000011732 | ЭЦВ 10-180-145 нро* | 180 | 145 | от 140 до 220 | от 166 до 113 | - | 90 | 250 | 380 (+10%,-5%) | 50 | 3 | 2494 | - | Агрегаты электронасосные центробежные скважинные для воды типа ЭЦВ (далее агрегаты) предназначены для подъема воды из артезианских скважин с целью осуществления водоснабжения, орошения и других подобных работ и соответствует техническим условиям АМТ3.246.001ТУ. Агрегат ЭЦВ представляет собой агрегат, состоящий из электрического двигателя, насоса и др. вспомогательных узлов. Электродвигатель водозаполненный. "Беличья клетка" ротора выполнена из меди. Агрегат ЭЦВ предназначен для подъема воды с общей минерализацией (сухой остаток) не более 1500 мг/л, с водородным показателем (рН) от 6,5 до 9,5, температурой до 30°С, массовой долей твердых механических примесей – не более 0,01% с размером не более 0,1 мм, с содержанием хлоридов - не более 350 мг/л, сульфатов - не более 500 мг/л, сероводорода - не более 1,5 мг/л, железа (общее содержание) – не более 0,3мг/л. Климатическое исполнение У, категория размещения 5 по ГОСТ 15150-69. Структура условного обозначения: ЭЦВ 12-160-50 нро ЭЦВ —тип агрегата; 12 — внутренний диаметр обсадной трубы скважины в дюймах (1дюйм = 25,4мм); 160 — номинальная подача, м3 /ч; 50 — номинальный напор в метрах водяного столба; нрк — нержавеющие рабочие колеса (нро — нержавеющие рабочие органы (рабочие колеса, отводы)) Примечание: * - параметры будут установлены после проведения испытания агрегатов. | https://livnasos.pro/upload/iblock/6e6/9lermvkf81oj8zuc7eb305b3t105yj88/ETSV_10.jpg | https://livnasos.pro/upload/iblock/29e/z88mpl6kem72bwsd9tb9i7v7s79n3to0/Rukovodstvo-ECV.pdf | https://livnasos.pro/upload/iblock/ee3/99l06jihje1vn273w13bj4rk6c3qxi0j/Sertifikat-_-ETSV_-CRS_-FRS.pdf
247 | ЭЦВ | 81514 | 99000011733 | ЭЦВ 10-180-175 нро* | 180 | 175 | от 140 до 220 | от 195 до 138 | - | 110 | 250 | 380 (+10%,-5%) | 50 | 3 | 2924 | - | Агрегаты электронасосные центробежные скважинные для воды типа ЭЦВ (далее агрегаты) предназначены для подъема воды из артезианских скважин с целью осуществления водоснабжения, орошения и других подобных работ и соответствует техническим условиям АМТ3.246.001ТУ. Агрегат ЭЦВ представляет собой агрегат, состоящий из электрического двигателя, насоса и др. вспомогательных узлов. Электродвигатель водозаполненный. "Беличья клетка" ротора выполнена из меди. Агрегат ЭЦВ предназначен для подъема воды с общей минерализацией (сухой остаток) не более 1500 мг/л, с водородным показателем (рН) от 6,5 до 9,5, температурой до 30°С, массовой долей твердых механических примесей – не более 0,01% с размером не более 0,1 мм, с содержанием хлоридов - не более 350 мг/л, сульфатов - не более 500 мг/л, сероводорода - не более 1,5 мг/л, железа (общее содержание) – не более 0,3мг/л. Климатическое исполнение У, категория размещения 5 по ГОСТ 15150-69. Структура условного обозначения: ЭЦВ 12-160-50 нро ЭЦВ —тип агрегата; 12 — внутренний диаметр обсадной трубы скважины в дюймах (1дюйм = 25,4мм); 160 — номинальная подача, м3 /ч; 50 — номинальный напор в метрах водяного столба; нрк — нержавеющие рабочие колеса (нро — нержавеющие рабочие органы (рабочие колеса, отводы)) Примечание: * - параметры будут установлены после проведения испытания агрегатов. | https://livnasos.pro/upload/iblock/6e6/9lermvkf81oj8zuc7eb305b3t105yj88/ETSV_10.jpg | https://livnasos.pro/upload/iblock/29e/z88mpl6kem72bwsd9tb9i7v7s79n3to0/Rukovodstvo-ECV.pdf | https://livnasos.pro/upload/iblock/ee3/99l06jihje1vn273w13bj4rk6c3qxi0j/Sertifikat-_-ETSV_-CRS_-FRS.pdf
248 | ЭЦВ | 81507 | 99000011727 | ЭЦВ 10-180-20 нро* | 180 | 20 | от 140 до 220 | от 27 до 9 | - | 33 | 250 | 380 (+10%,-5%) | 50 | 3 | 1244 | - | Агрегаты электронасосные центробежные скважинные для воды типа ЭЦВ (далее агрегаты) предназначены для подъема воды из артезианских скважин с целью осуществления водоснабжения, орошения и других подобных работ и соответствует техническим условиям АМТ3.246.001ТУ. Агрегат ЭЦВ представляет собой агрегат, состоящий из электрического двигателя, насоса и др. вспомогательных узлов. Электродвигатель водозаполненный. "Беличья клетка" ротора выполнена из меди. Агрегат ЭЦВ предназначен для подъема воды с общей минерализацией (сухой остаток) не более 1500 мг/л, с водородным показателем (рН) от 6,5 до 9,5, температурой до 30°С, массовой долей твердых механических примесей – не более 0,01% с размером не более 0,1 мм, с содержанием хлоридов - не более 350 мг/л, сульфатов - не более 500 мг/л, сероводорода - не более 1,5 мг/л, железа (общее содержание) – не более 0,3мг/л. Климатическое исполнение У, категория размещения 5 по ГОСТ 15150-69. Структура условного обозначения: ЭЦВ 12-160-50 нро ЭЦВ —тип агрегата; 12 — внутренний диаметр обсадной трубы скважины в дюймах (1дюйм = 25,4мм); 160 — номинальная подача, м3 /ч; 50 — номинальный напор в метрах водяного столба; нрк — нержавеющие рабочие колеса (нро — нержавеющие рабочие органы (рабочие колеса, отводы)) Примечание: * - параметры будут установлены после проведения испытания агрегатов. | https://livnasos.pro/upload/iblock/6e6/9lermvkf81oj8zuc7eb305b3t105yj88/ETSV_10.jpg | https://livnasos.pro/upload/iblock/29e/z88mpl6kem72bwsd9tb9i7v7s79n3to0/Rukovodstvo-ECV.pdf | https://livnasos.pro/upload/iblock/ee3/99l06jihje1vn273w13bj4rk6c3qxi0j/Sertifikat-_-ETSV_-CRS_-FRS.pdf
249 | ЭЦВ | 81515 | 99000011734 | ЭЦВ 10-180-205 нро | 180 | 205 | от 140 до 220 | от 230 до 150 | 260 | 130 | 250 | 380 (+10%,-5%) | 50 | 3 | 3100 | 452 | Агрегаты электронасосные центробежные скважинные для воды типа ЭЦВ (далее агрегаты) предназначены для подъема воды из артезианских скважин с целью осуществления водоснабжения, орошения и других подобных работ и соответствует техническим условиям АМТ3.246.001ТУ. Агрегат ЭЦВ представляет собой агрегат, состоящий из электрического двигателя, насоса и др. вспомогательных узлов. Электродвигатель водозаполненный. "Беличья клетка" ротора выполнена из меди. Агрегат ЭЦВ предназначен для подъема воды с общей минерализацией (сухой остаток) не более 1500 мг/л, с водородным показателем (рН) от 6,5 до 9,5, температурой до 30°С, массовой долей твердых механических примесей – не более 0,01% с размером не более 0,1 мм, с содержанием хлоридов - не более 350 мг/л, сульфатов - не более 500 мг/л, сероводорода - не более 1,5 мг/л, железа (общее содержание) – не более 0,3мг/л. Климатическое исполнение У, категория размещения 5 по ГОСТ 15150-69. Структура условного обозначения: ЭЦВ 12-160-50 нро ЭЦВ —тип агрегата; 12 — внутренний диаметр обсадной трубы скважины в дюймах (1дюйм = 25,4мм); 160 — номинальная подача, м3 /ч; 50 — номинальный напор в метрах водяного столба; нрк — нержавеющие рабочие колеса (нро — нержавеющие рабочие органы (рабочие колеса, отводы)) Примечание: * - параметры будут установлены после проведения испытания агрегатов. | https://livnasos.pro/upload/iblock/6e6/9lermvkf81oj8zuc7eb305b3t105yj88/ETSV_10.jpg | https://livnasos.pro/upload/iblock/29e/z88mpl6kem72bwsd9tb9i7v7s79n3to0/Rukovodstvo-ECV.pdf | https://livnasos.pro/upload/iblock/ee3/99l06jihje1vn273w13bj4rk6c3qxi0j/Sertifikat-_-ETSV_-CRS_-FRS.pdf
250 | ЭЦВ | 81508 | 99000011362 | ЭЦВ 10-180-30 нро* | 180 | 30 | от 140 до 220 | от 37 до 15 | - | 33 | 250 | 380 (+10%,-5%) | 50 | 3 | 1414 | - | Агрегаты электронасосные центробежные скважинные для воды типа ЭЦВ (далее агрегаты) предназначены для подъема воды из артезианских скважин с целью осуществления водоснабжения, орошения и других подобных работ и соответствует техническим условиям АМТ3.246.001ТУ. Агрегат ЭЦВ представляет собой агрегат, состоящий из электрического двигателя, насоса и др. вспомогательных узлов. Электродвигатель водозаполненный. "Беличья клетка" ротора выполнена из меди. Агрегат ЭЦВ предназначен для подъема воды с общей минерализацией (сухой остаток) не более 1500 мг/л, с водородным показателем (рН) от 6,5 до 9,5, температурой до 30°С, массовой долей твердых механических примесей – не более 0,01% с размером не более 0,1 мм, с содержанием хлоридов - не более 350 мг/л, сульфатов - не более 500 мг/л, сероводорода - не более 1,5 мг/л, железа (общее содержание) – не более 0,3мг/л. Климатическое исполнение У, категория размещения 5 по ГОСТ 15150-69. Структура условного обозначения: ЭЦВ 12-160-50 нро ЭЦВ —тип агрегата; 12 — внутренний диаметр обсадной трубы скважины в дюймах (1дюйм = 25,4мм); 160 — номинальная подача, м3 /ч; 50 — номинальный напор в метрах водяного столба; нрк — нержавеющие рабочие колеса (нро — нержавеющие рабочие органы (рабочие колеса, отводы)) Примечание: * - параметры будут установлены после проведения испытания агрегатов. | https://livnasos.pro/upload/iblock/6e6/9lermvkf81oj8zuc7eb305b3t105yj88/ETSV_10.jpg | https://livnasos.pro/upload/iblock/29e/z88mpl6kem72bwsd9tb9i7v7s79n3to0/Rukovodstvo-ECV.pdf | https://livnasos.pro/upload/iblock/ee3/99l06jihje1vn273w13bj4rk6c3qxi0j/Sertifikat-_-ETSV_-CRS_-FRS.pdf
251 | ЭЦВ | 81509 | 99000011728 | ЭЦВ 10-180-45 нро | 180 | 45 | от 140 до 220 | от 52 до 27 | 72 | 33 | 250 | 380 (+10%,-5%) | 50 | 3 | 1414 | 190 | Агрегаты электронасосные центробежные скважинные для воды типа ЭЦВ (далее агрегаты) предназначены для подъема воды из артезианских скважин с целью осуществления водоснабжения, орошения и других подобных работ и соответствует техническим условиям АМТ3.246.001ТУ. Агрегат ЭЦВ представляет собой агрегат, состоящий из электрического двигателя, насоса и др. вспомогательных узлов. Электродвигатель водозаполненный. "Беличья клетка" ротора выполнена из меди. Агрегат ЭЦВ предназначен для подъема воды с общей минерализацией (сухой остаток) не более 1500 мг/л, с водородным показателем (рН) от 6,5 до 9,5, температурой до 30°С, массовой долей твердых механических примесей – не более 0,01% с размером не более 0,1 мм, с содержанием хлоридов - не более 350 мг/л, сульфатов - не более 500 мг/л, сероводорода - не более 1,5 мг/л, железа (общее содержание) – не более 0,3мг/л. Климатическое исполнение У, категория размещения 5 по ГОСТ 15150-69. Структура условного обозначения: ЭЦВ 12-160-50 нро ЭЦВ —тип агрегата; 12 — внутренний диаметр обсадной трубы скважины в дюймах (1дюйм = 25,4мм); 160 — номинальная подача, м3 /ч; 50 — номинальный напор в метрах водяного столба; нрк — нержавеющие рабочие колеса (нро — нержавеющие рабочие органы (рабочие колеса, отводы)) Примечание: * - параметры будут установлены после проведения испытания агрегатов. | https://livnasos.pro/upload/iblock/6e6/9lermvkf81oj8zuc7eb305b3t105yj88/ETSV_10.jpg | https://livnasos.pro/upload/iblock/29e/z88mpl6kem72bwsd9tb9i7v7s79n3to0/Rukovodstvo-ECV.pdf | https://livnasos.pro/upload/iblock/ee3/99l06jihje1vn273w13bj4rk6c3qxi0j/Sertifikat-_-ETSV_-CRS_-FRS.pdf
252 | ЭЦВ | 81510 | 99000011729 | ЭЦВ 10-180-70 нро | 180 | 70 | от 140 до 220 | от 83 до 53 | 102 | 45 | 250 | 380 (+10%,-5%) | 50 | 3 | 1670 | 226 | Агрегаты электронасосные центробежные скважинные для воды типа ЭЦВ (далее агрегаты) предназначены для подъема воды из артезианских скважин с целью осуществления водоснабжения, орошения и других подобных работ и соответствует техническим условиям АМТ3.246.001ТУ. Агрегат ЭЦВ представляет собой агрегат, состоящий из электрического двигателя, насоса и др. вспомогательных узлов. Электродвигатель водозаполненный. "Беличья клетка" ротора выполнена из меди. Агрегат ЭЦВ предназначен для подъема воды с общей минерализацией (сухой остаток) не более 1500 мг/л, с водородным показателем (рН) от 6,5 до 9,5, температурой до 30°С, массовой долей твердых механических примесей – не более 0,01% с размером не более 0,1 мм, с содержанием хлоридов - не более 350 мг/л, сульфатов - не более 500 мг/л, сероводорода - не более 1,5 мг/л, железа (общее содержание) – не более 0,3мг/л. Климатическое исполнение У, категория размещения 5 по ГОСТ 15150-69. Структура условного обозначения: ЭЦВ 12-160-50 нро ЭЦВ —тип агрегата; 12 — внутренний диаметр обсадной трубы скважины в дюймах (1дюйм = 25,4мм); 160 — номинальная подача, м3 /ч; 50 — номинальный напор в метрах водяного столба; нрк — нержавеющие рабочие колеса (нро — нержавеющие рабочие органы (рабочие колеса, отводы)) Примечание: * - параметры будут установлены после проведения испытания агрегатов. | https://livnasos.pro/upload/iblock/6e6/9lermvkf81oj8zuc7eb305b3t105yj88/ETSV_10.jpg | https://livnasos.pro/upload/iblock/29e/z88mpl6kem72bwsd9tb9i7v7s79n3to0/Rukovodstvo-ECV.pdf | https://livnasos.pro/upload/iblock/ee3/99l06jihje1vn273w13bj4rk6c3qxi0j/Sertifikat-_-ETSV_-CRS_-FRS.pdf
253 | ЭЦВ | 81511 | 99000011730 | ЭЦВ 10-180-95 нро | 180 | 95 | от 140 до 220 | от 108 до 63 | 128 | 55 | 250 | 380 (+10%,-5%) | 50 | 3 | 1895 | 255 | Агрегаты электронасосные центробежные скважинные для воды типа ЭЦВ (далее агрегаты) предназначены для подъема воды из артезианских скважин с целью осуществления водоснабжения, орошения и других подобных работ и соответствует техническим условиям АМТ3.246.001ТУ. Агрегат ЭЦВ представляет собой агрегат, состоящий из электрического двигателя, насоса и др. вспомогательных узлов. Электродвигатель водозаполненный. "Беличья клетка" ротора выполнена из меди. Агрегат ЭЦВ предназначен для подъема воды с общей минерализацией (сухой остаток) не более 1500 мг/л, с водородным показателем (рН) от 6,5 до 9,5, температурой до 30°С, массовой долей твердых механических примесей – не более 0,01% с размером не более 0,1 мм, с содержанием хлоридов - не более 350 мг/л, сульфатов - не более 500 мг/л, сероводорода - не более 1,5 мг/л, железа (общее содержание) – не более 0,3мг/л. Климатическое исполнение У, категория размещения 5 по ГОСТ 15150-69. Структура условного обозначения: ЭЦВ 12-160-50 нро ЭЦВ —тип агрегата; 12 — внутренний диаметр обсадной трубы скважины в дюймах (1дюйм = 25,4мм); 160 — номинальная подача, м3 /ч; 50 — номинальный напор в метрах водяного столба; нрк — нержавеющие рабочие колеса (нро — нержавеющие рабочие органы (рабочие колеса, отводы)) Примечание: * - параметры будут установлены после проведения испытания агрегатов. | https://livnasos.pro/upload/iblock/6e6/9lermvkf81oj8zuc7eb305b3t105yj88/ETSV_10.jpg | https://livnasos.pro/upload/iblock/29e/z88mpl6kem72bwsd9tb9i7v7s79n3to0/Rukovodstvo-ECV.pdf | https://livnasos.pro/upload/iblock/ee3/99l06jihje1vn273w13bj4rk6c3qxi0j/Sertifikat-_-ETSV_-CRS_-FRS.pdf
254 | ЭЦВ | 81520 | 99000001014 | ЭЦВ 10-200-100 нро | 200 | 100 | от 150 до 250 | от 116 до 75 | 160 | 75 | 250 | 380 (+10%,-5%) | 50 | 3 | 2035 | 292 | Агрегаты электронасосные центробежные скважинные для воды типа ЭЦВ (далее агрегаты) предназначены для подъема воды из артезианских скважин с целью осуществления водоснабжения, орошения и других подобных работ и соответствует техническим условиям АМТ3.246.001ТУ. Агрегат ЭЦВ представляет собой агрегат, состоящий из электрического двигателя, насоса и др. вспомогательных узлов. Электродвигатель водозаполненный. "Беличья клетка" ротора выполнена из меди. Агрегат ЭЦВ предназначен для подъема воды с общей минерализацией (сухой остаток) не более 1500 мг/л, с водородным показателем (рН) от 6,5 до 9,5, температурой до 30°С, массовой долей твердых механических примесей – не более 0,01% с размером не более 0,1 мм, с содержанием хлоридов - не более 350 мг/л, сульфатов - не более 500 мг/л, сероводорода - не более 1,5 мг/л, железа (общее содержание) – не более 0,3мг/л. Климатическое исполнение У, категория размещения 5 по ГОСТ 15150-69. Структура условного обозначения: ЭЦВ 12-160-50 нро ЭЦВ —тип агрегата; 12 — внутренний диаметр обсадной трубы скважины в дюймах (1дюйм = 25,4мм); 160 — номинальная подача, м3 /ч; 50 — номинальный напор в метрах водяного столба; нрк — нержавеющие рабочие колеса (нро — нержавеющие рабочие органы (рабочие колеса, отводы)) Примечание: * - параметры будут установлены после проведения испытания агрегатов. | https://livnasos.pro/upload/iblock/6e6/9lermvkf81oj8zuc7eb305b3t105yj88/ETSV_10.jpg | https://livnasos.pro/upload/iblock/29e/z88mpl6kem72bwsd9tb9i7v7s79n3to0/Rukovodstvo-ECV.pdf | https://livnasos.pro/upload/iblock/ee3/99l06jihje1vn273w13bj4rk6c3qxi0j/Sertifikat-_-ETSV_-CRS_-FRS.pdf
255 | ЭЦВ | 81521 | 99000001015 | ЭЦВ 10-200-125 нро | 200 | 125 | от 150 до 250 | от 142 до 103 | 200 | 90 | 250 | 380 (+10%,-5%) | 50 | 3 | 2730 | 444 | Агрегаты электронасосные центробежные скважинные для воды типа ЭЦВ (далее агрегаты) предназначены для подъема воды из артезианских скважин с целью осуществления водоснабжения, орошения и других подобных работ и соответствует техническим условиям АМТ3.246.001ТУ. Агрегат ЭЦВ представляет собой агрегат, состоящий из электрического двигателя, насоса и др. вспомогательных узлов. Электродвигатель водозаполненный. "Беличья клетка" ротора выполнена из меди. Агрегат ЭЦВ предназначен для подъема воды с общей минерализацией (сухой остаток) не более 1500 мг/л, с водородным показателем (рН) от 6,5 до 9,5, температурой до 30°С, массовой долей твердых механических примесей – не более 0,01% с размером не более 0,1 мм, с содержанием хлоридов - не более 350 мг/л, сульфатов - не более 500 мг/л, сероводорода - не более 1,5 мг/л, железа (общее содержание) – не более 0,3мг/л. Климатическое исполнение У, категория размещения 5 по ГОСТ 15150-69. Структура условного обозначения: ЭЦВ 12-160-50 нро ЭЦВ —тип агрегата; 12 — внутренний диаметр обсадной трубы скважины в дюймах (1дюйм = 25,4мм); 160 — номинальная подача, м3 /ч; 50 — номинальный напор в метрах водяного столба; нрк — нержавеющие рабочие колеса (нро — нержавеющие рабочие органы (рабочие колеса, отводы)) Примечание: * - параметры будут установлены после проведения испытания агрегатов. | https://livnasos.pro/upload/iblock/6e6/9lermvkf81oj8zuc7eb305b3t105yj88/ETSV_10.jpg | https://livnasos.pro/upload/iblock/29e/z88mpl6kem72bwsd9tb9i7v7s79n3to0/Rukovodstvo-ECV.pdf | https://livnasos.pro/upload/iblock/ee3/99l06jihje1vn273w13bj4rk6c3qxi0j/Sertifikat-_-ETSV_-CRS_-FRS.pdf
256 | ЭЦВ | 81516 | 99000001011 | ЭЦВ 10-200-25 нро | 200 | 25 | от 150 до 250 | от 30 до 16 | 44 | 22 | 250 | 380 (+10%,-5%) | 50 | 3 | 1265 | 141.5 | Агрегаты электронасосные центробежные скважинные для воды типа ЭЦВ (далее агрегаты) предназначены для подъема воды из артезианских скважин с целью осуществления водоснабжения, орошения и других подобных работ и соответствует техническим условиям АМТ3.246.001ТУ. Агрегат ЭЦВ представляет собой агрегат, состоящий из электрического двигателя, насоса и др. вспомогательных узлов. Электродвигатель водозаполненный. "Беличья клетка" ротора выполнена из меди. Агрегат ЭЦВ предназначен для подъема воды с общей минерализацией (сухой остаток) не более 1500 мг/л, с водородным показателем (рН) от 6,5 до 9,5, температурой до 30°С, массовой долей твердых механических примесей – не более 0,01% с размером не более 0,1 мм, с содержанием хлоридов - не более 350 мг/л, сульфатов - не более 500 мг/л, сероводорода - не более 1,5 мг/л, железа (общее содержание) – не более 0,3мг/л. Климатическое исполнение У, категория размещения 5 по ГОСТ 15150-69. Структура условного обозначения: ЭЦВ 12-160-50 нро ЭЦВ —тип агрегата; 12 — внутренний диаметр обсадной трубы скважины в дюймах (1дюйм = 25,4мм); 160 — номинальная подача, м3 /ч; 50 — номинальный напор в метрах водяного столба; нрк — нержавеющие рабочие колеса (нро — нержавеющие рабочие органы (рабочие колеса, отводы)) Примечание: * - параметры будут установлены после проведения испытания агрегатов. | https://livnasos.pro/upload/iblock/6e6/9lermvkf81oj8zuc7eb305b3t105yj88/ETSV_10.jpg | https://livnasos.pro/upload/iblock/29e/z88mpl6kem72bwsd9tb9i7v7s79n3to0/Rukovodstvo-ECV.pdf | https://livnasos.pro/upload/iblock/ee3/99l06jihje1vn273w13bj4rk6c3qxi0j/Sertifikat-_-ETSV_-CRS_-FRS.pdf
257 | ЭЦВ | 81517 | 99000001012 | ЭЦВ 10-200-50 нро | 200 | 50 | от 150 до 250 | от 55 до 33 | 83 | 45 | 250 | 380 (+10%,-5%) | 50 | 3 | 1505 | 214 | Агрегаты электронасосные центробежные скважинные для воды типа ЭЦВ (далее агрегаты) предназначены для подъема воды из артезианских скважин с целью осуществления водоснабжения, орошения и других подобных работ и соответствует техническим условиям АМТ3.246.001ТУ. Агрегат ЭЦВ представляет собой агрегат, состоящий из электрического двигателя, насоса и др. вспомогательных узлов. Электродвигатель водозаполненный. "Беличья клетка" ротора выполнена из меди. Агрегат ЭЦВ предназначен для подъема воды с общей минерализацией (сухой остаток) не более 1500 мг/л, с водородным показателем (рН) от 6,5 до 9,5, температурой до 30°С, массовой долей твердых механических примесей – не более 0,01% с размером не более 0,1 мм, с содержанием хлоридов - не более 350 мг/л, сульфатов - не более 500 мг/л, сероводорода - не более 1,5 мг/л, железа (общее содержание) – не более 0,3мг/л. Климатическое исполнение У, категория размещения 5 по ГОСТ 15150-69. Структура условного обозначения: ЭЦВ 12-160-50 нро ЭЦВ —тип агрегата; 12 — внутренний диаметр обсадной трубы скважины в дюймах (1дюйм = 25,4мм); 160 — номинальная подача, м3 /ч; 50 — номинальный напор в метрах водяного столба; нрк — нержавеющие рабочие колеса (нро — нержавеющие рабочие органы (рабочие колеса, отводы)) Примечание: * - параметры будут установлены после проведения испытания агрегатов. | https://livnasos.pro/upload/iblock/6e6/9lermvkf81oj8zuc7eb305b3t105yj88/ETSV_10.jpg | https://livnasos.pro/upload/iblock/29e/z88mpl6kem72bwsd9tb9i7v7s79n3to0/Rukovodstvo-ECV.pdf | https://livnasos.pro/upload/iblock/ee3/99l06jihje1vn273w13bj4rk6c3qxi0j/Sertifikat-_-ETSV_-CRS_-FRS.pdf
258 | ЭЦВ | 81518 | 99000012287 | ЭЦВ 10-200-65 нро | 200 | 65 | от 150 до 250 | от 70 до 48 | 120 | 55 | 250 | 380 (+10%,-5%) | 50 | 3 | 1725 | 239 | Агрегаты электронасосные центробежные скважинные для воды типа ЭЦВ (далее агрегаты) предназначены для подъема воды из артезианских скважин с целью осуществления водоснабжения, орошения и других подобных работ и соответствует техническим условиям АМТ3.246.001ТУ. Агрегат ЭЦВ представляет собой агрегат, состоящий из электрического двигателя, насоса и др. вспомогательных узлов. Электродвигатель водозаполненный. "Беличья клетка" ротора выполнена из меди. Агрегат ЭЦВ предназначен для подъема воды с общей минерализацией (сухой остаток) не более 1500 мг/л, с водородным показателем (рН) от 6,5 до 9,5, температурой до 30°С, массовой долей твердых механических примесей – не более 0,01% с размером не более 0,1 мм, с содержанием хлоридов - не более 350 мг/л, сульфатов - не более 500 мг/л, сероводорода - не более 1,5 мг/л, железа (общее содержание) – не более 0,3мг/л. Климатическое исполнение У, категория размещения 5 по ГОСТ 15150-69. Структура условного обозначения: ЭЦВ 12-160-50 нро ЭЦВ —тип агрегата; 12 — внутренний диаметр обсадной трубы скважины в дюймах (1дюйм = 25,4мм); 160 — номинальная подача, м3 /ч; 50 — номинальный напор в метрах водяного столба; нрк — нержавеющие рабочие колеса (нро — нержавеющие рабочие органы (рабочие колеса, отводы)) Примечание: * - параметры будут установлены после проведения испытания агрегатов. | https://livnasos.pro/upload/iblock/6e6/9lermvkf81oj8zuc7eb305b3t105yj88/ETSV_10.jpg | https://livnasos.pro/upload/iblock/29e/z88mpl6kem72bwsd9tb9i7v7s79n3to0/Rukovodstvo-ECV.pdf | https://livnasos.pro/upload/iblock/ee3/99l06jihje1vn273w13bj4rk6c3qxi0j/Sertifikat-_-ETSV_-CRS_-FRS.pdf
259 | ЭЦВ | 81519 | 99000001013 | ЭЦВ 10-200-75 нро | 200 | 75 | от 150 до 250 | от 80 до 58 | 120 | 55 | 250 | 380 (+10%,-5%) | 50 | 3 | 1725 | 239 | Агрегаты электронасосные центробежные скважинные для воды типа ЭЦВ (далее агрегаты) предназначены для подъема воды из артезианских скважин с целью осуществления водоснабжения, орошения и других подобных работ и соответствует техническим условиям АМТ3.246.001ТУ. Агрегат ЭЦВ представляет собой агрегат, состоящий из электрического двигателя, насоса и др. вспомогательных узлов. Электродвигатель водозаполненный. "Беличья клетка" ротора выполнена из меди. Агрегат ЭЦВ предназначен для подъема воды с общей минерализацией (сухой остаток) не более 1500 мг/л, с водородным показателем (рН) от 6,5 до 9,5, температурой до 30°С, массовой долей твердых механических примесей – не более 0,01% с размером не более 0,1 мм, с содержанием хлоридов - не более 350 мг/л, сульфатов - не более 500 мг/л, сероводорода - не более 1,5 мг/л, железа (общее содержание) – не более 0,3мг/л. Климатическое исполнение У, категория размещения 5 по ГОСТ 15150-69. Структура условного обозначения: ЭЦВ 12-160-50 нро ЭЦВ —тип агрегата; 12 — внутренний диаметр обсадной трубы скважины в дюймах (1дюйм = 25,4мм); 160 — номинальная подача, м3 /ч; 50 — номинальный напор в метрах водяного столба; нрк — нержавеющие рабочие колеса (нро — нержавеющие рабочие органы (рабочие колеса, отводы)) Примечание: * - параметры будут установлены после проведения испытания агрегатов. | https://livnasos.pro/upload/iblock/6e6/9lermvkf81oj8zuc7eb305b3t105yj88/ETSV_10.jpg | https://livnasos.pro/upload/iblock/29e/z88mpl6kem72bwsd9tb9i7v7s79n3to0/Rukovodstvo-ECV.pdf | https://livnasos.pro/upload/iblock/ee3/99l06jihje1vn273w13bj4rk6c3qxi0j/Sertifikat-_-ETSV_-CRS_-FRS.pdf
260 | ЭЦВ | 81450 | 99000000973 | ЭЦВ 10-65-100 нрк | 65 | 100 | от 55 до 75 | от 110 до 85 | 58 | 33 | 250 | 380 (+10%,-5%) | 50 | 3 | 1345 | 179 | Агрегаты электронасосные центробежные скважинные для воды типа ЭЦВ (далее агрегаты) предназначены для подъема воды из артезианских скважин с целью осуществления водоснабжения, орошения и других подобных работ и соответствует техническим условиям АМТ3.246.001ТУ. Агрегат ЭЦВ представляет собой агрегат, состоящий из электрического двигателя, насоса и др. вспомогательных узлов. Электродвигатель водозаполненный. "Беличья клетка" ротора выполнена из меди. Агрегат ЭЦВ предназначен для подъема воды с общей минерализацией (сухой остаток) не более 1500 мг/л, с водородным показателем (рН) от 6,5 до 9,5, температурой до 30°С, массовой долей твердых механических примесей – не более 0,01% с размером не более 0,1 мм, с содержанием хлоридов - не более 350 мг/л, сульфатов - не более 500 мг/л, сероводорода - не более 1,5 мг/л, железа (общее содержание) – не более 0,3мг/л. Климатическое исполнение У, категория размещения 5 по ГОСТ 15150-69. Структура условного обозначения: ЭЦВ 12-160-50 нро ЭЦВ —тип агрегата; 12 — внутренний диаметр обсадной трубы скважины в дюймах (1дюйм = 25,4мм); 160 — номинальная подача, м3 /ч; 50 — номинальный напор в метрах водяного столба; нрк — нержавеющие рабочие колеса (нро — нержавеющие рабочие органы (рабочие колеса, отводы)) Примечание: * - параметры будут установлены после проведения испытания агрегатов. | https://livnasos.pro/upload/iblock/6e6/9lermvkf81oj8zuc7eb305b3t105yj88/ETSV_10.jpg | https://livnasos.pro/upload/iblock/29e/z88mpl6kem72bwsd9tb9i7v7s79n3to0/Rukovodstvo-ECV.pdf | https://livnasos.pro/upload/iblock/ee3/99l06jihje1vn273w13bj4rk6c3qxi0j/Sertifikat-_-ETSV_-CRS_-FRS.pdf
261 | ЭЦВ | 81451 | 99000008354 | ЭЦВ 10-65-100 нро | 65 | 100 | от 55 до 75 | от 110 до 85 | 58 | 33 | 250 | 380 (+10%,-5%) | 50 | 3 | 1345 | 181 | Агрегаты электронасосные центробежные скважинные для воды типа ЭЦВ (далее агрегаты) предназначены для подъема воды из артезианских скважин с целью осуществления водоснабжения, орошения и других подобных работ и соответствует техническим условиям АМТ3.246.001ТУ. Агрегат ЭЦВ представляет собой агрегат, состоящий из электрического двигателя, насоса и др. вспомогательных узлов. Электродвигатель водозаполненный. "Беличья клетка" ротора выполнена из меди. Агрегат ЭЦВ предназначен для подъема воды с общей минерализацией (сухой остаток) не более 1500 мг/л, с водородным показателем (рН) от 6,5 до 9,5, температурой до 30°С, массовой долей твердых механических примесей – не более 0,01% с размером не более 0,1 мм, с содержанием хлоридов - не более 350 мг/л, сульфатов - не более 500 мг/л, сероводорода - не более 1,5 мг/л, железа (общее содержание) – не более 0,3мг/л. Климатическое исполнение У, категория размещения 5 по ГОСТ 15150-69. Структура условного обозначения: ЭЦВ 12-160-50 нро ЭЦВ —тип агрегата; 12 — внутренний диаметр обсадной трубы скважины в дюймах (1дюйм = 25,4мм); 160 — номинальная подача, м3 /ч; 50 — номинальный напор в метрах водяного столба; нрк — нержавеющие рабочие колеса (нро — нержавеющие рабочие органы (рабочие колеса, отводы)) Примечание: * - параметры будут установлены после проведения испытания агрегатов. | https://livnasos.pro/upload/iblock/6e6/9lermvkf81oj8zuc7eb305b3t105yj88/ETSV_10.jpg | https://livnasos.pro/upload/iblock/29e/z88mpl6kem72bwsd9tb9i7v7s79n3to0/Rukovodstvo-ECV.pdf | https://livnasos.pro/upload/iblock/ee3/99l06jihje1vn273w13bj4rk6c3qxi0j/Sertifikat-_-ETSV_-CRS_-FRS.pdf
262 | ЭЦВ | 81452 | 99000000974 | ЭЦВ 10-65-110 нрк | 65 | 110 | от 55 до 75 | от 118 до 102 | 65 | 33 | 250 | 380 (+10%,-5%) | 50 | 3 | 1430 | 183 | Агрегаты электронасосные центробежные скважинные для воды типа ЭЦВ (далее агрегаты) предназначены для подъема воды из артезианских скважин с целью осуществления водоснабжения, орошения и других подобных работ и соответствует техническим условиям АМТ3.246.001ТУ. Агрегат ЭЦВ представляет собой агрегат, состоящий из электрического двигателя, насоса и др. вспомогательных узлов. Электродвигатель водозаполненный. "Беличья клетка" ротора выполнена из меди. Агрегат ЭЦВ предназначен для подъема воды с общей минерализацией (сухой остаток) не более 1500 мг/л, с водородным показателем (рН) от 6,5 до 9,5, температурой до 30°С, массовой долей твердых механических примесей – не более 0,01% с размером не более 0,1 мм, с содержанием хлоридов - не более 350 мг/л, сульфатов - не более 500 мг/л, сероводорода - не более 1,5 мг/л, железа (общее содержание) – не более 0,3мг/л. Климатическое исполнение У, категория размещения 5 по ГОСТ 15150-69. Структура условного обозначения: ЭЦВ 12-160-50 нро ЭЦВ —тип агрегата; 12 — внутренний диаметр обсадной трубы скважины в дюймах (1дюйм = 25,4мм); 160 — номинальная подача, м3 /ч; 50 — номинальный напор в метрах водяного столба; нрк — нержавеющие рабочие колеса (нро — нержавеющие рабочие органы (рабочие колеса, отводы)) Примечание: * - параметры будут установлены после проведения испытания агрегатов. | https://livnasos.pro/upload/iblock/6e6/9lermvkf81oj8zuc7eb305b3t105yj88/ETSV_10.jpg | https://livnasos.pro/upload/iblock/29e/z88mpl6kem72bwsd9tb9i7v7s79n3to0/Rukovodstvo-ECV.pdf | https://livnasos.pro/upload/iblock/ee3/99l06jihje1vn273w13bj4rk6c3qxi0j/Sertifikat-_-ETSV_-CRS_-FRS.pdf
263 | ЭЦВ | 81453 | 99000008355 | ЭЦВ 10-65-110 нро | 65 | 110 | от 55 до 75 | от 118 до 102 | 65 | 33 | 250 | 380 (+10%,-5%) | 50 | 3 | 1430 | 186 | Агрегаты электронасосные центробежные скважинные для воды типа ЭЦВ (далее агрегаты) предназначены для подъема воды из артезианских скважин с целью осуществления водоснабжения, орошения и других подобных работ и соответствует техническим условиям АМТ3.246.001ТУ. Агрегат ЭЦВ представляет собой агрегат, состоящий из электрического двигателя, насоса и др. вспомогательных узлов. Электродвигатель водозаполненный. "Беличья клетка" ротора выполнена из меди. Агрегат ЭЦВ предназначен для подъема воды с общей минерализацией (сухой остаток) не более 1500 мг/л, с водородным показателем (рН) от 6,5 до 9,5, температурой до 30°С, массовой долей твердых механических примесей – не более 0,01% с размером не более 0,1 мм, с содержанием хлоридов - не более 350 мг/л, сульфатов - не более 500 мг/л, сероводорода - не более 1,5 мг/л, железа (общее содержание) – не более 0,3мг/л. Климатическое исполнение У, категория размещения 5 по ГОСТ 15150-69. Структура условного обозначения: ЭЦВ 12-160-50 нро ЭЦВ —тип агрегата; 12 — внутренний диаметр обсадной трубы скважины в дюймах (1дюйм = 25,4мм); 160 — номинальная подача, м3 /ч; 50 — номинальный напор в метрах водяного столба; нрк — нержавеющие рабочие колеса (нро — нержавеющие рабочие органы (рабочие колеса, отводы)) Примечание: * - параметры будут установлены после проведения испытания агрегатов. | https://livnasos.pro/upload/iblock/6e6/9lermvkf81oj8zuc7eb305b3t105yj88/ETSV_10.jpg | https://livnasos.pro/upload/iblock/29e/z88mpl6kem72bwsd9tb9i7v7s79n3to0/Rukovodstvo-ECV.pdf | https://livnasos.pro/upload/iblock/ee3/99l06jihje1vn273w13bj4rk6c3qxi0j/Sertifikat-_-ETSV_-CRS_-FRS.pdf
264 | ЭЦВ | 81454 | 99000000976 | ЭЦВ 10-65-125 нрк | 65 | 125 | от 55 до 75 | от 133 до 117 | 71 | 33 | 250 | 380 (+10%,-5%) | 50 | 3 | 1430 | 186 | Агрегаты электронасосные центробежные скважинные для воды типа ЭЦВ (далее агрегаты) предназначены для подъема воды из артезианских скважин с целью осуществления водоснабжения, орошения и других подобных работ и соответствует техническим условиям АМТ3.246.001ТУ. Агрегат ЭЦВ представляет собой агрегат, состоящий из электрического двигателя, насоса и др. вспомогательных узлов. Электродвигатель водозаполненный. "Беличья клетка" ротора выполнена из меди. Агрегат ЭЦВ предназначен для подъема воды с общей минерализацией (сухой остаток) не более 1500 мг/л, с водородным показателем (рН) от 6,5 до 9,5, температурой до 30°С, массовой долей твердых механических примесей – не более 0,01% с размером не более 0,1 мм, с содержанием хлоридов - не более 350 мг/л, сульфатов - не более 500 мг/л, сероводорода - не более 1,5 мг/л, железа (общее содержание) – не более 0,3мг/л. Климатическое исполнение У, категория размещения 5 по ГОСТ 15150-69. Структура условного обозначения: ЭЦВ 12-160-50 нро ЭЦВ —тип агрегата; 12 — внутренний диаметр обсадной трубы скважины в дюймах (1дюйм = 25,4мм); 160 — номинальная подача, м3 /ч; 50 — номинальный напор в метрах водяного столба; нрк — нержавеющие рабочие колеса (нро — нержавеющие рабочие органы (рабочие колеса, отводы)) Примечание: * - параметры будут установлены после проведения испытания агрегатов. | https://livnasos.pro/upload/iblock/6e6/9lermvkf81oj8zuc7eb305b3t105yj88/ETSV_10.jpg | https://livnasos.pro/upload/iblock/29e/z88mpl6kem72bwsd9tb9i7v7s79n3to0/Rukovodstvo-ECV.pdf | https://livnasos.pro/upload/iblock/ee3/99l06jihje1vn273w13bj4rk6c3qxi0j/Sertifikat-_-ETSV_-CRS_-FRS.pdf
265 | ЭЦВ | 81455 | 99000008356 | ЭЦВ 10-65-125 нро | 65 | 125 | от 55 до 75 | от 133 до 117 | 71 | 33 | 250 | 380 (+10%,-5%) | 50 | 3 | 1430 | 189 | Агрегаты электронасосные центробежные скважинные для воды типа ЭЦВ (далее агрегаты) предназначены для подъема воды из артезианских скважин с целью осуществления водоснабжения, орошения и других подобных работ и соответствует техническим условиям АМТ3.246.001ТУ. Агрегат ЭЦВ представляет собой агрегат, состоящий из электрического двигателя, насоса и др. вспомогательных узлов. Электродвигатель водозаполненный. "Беличья клетка" ротора выполнена из меди. Агрегат ЭЦВ предназначен для подъема воды с общей минерализацией (сухой остаток) не более 1500 мг/л, с водородным показателем (рН) от 6,5 до 9,5, температурой до 30°С, массовой долей твердых механических примесей – не более 0,01% с размером не более 0,1 мм, с содержанием хлоридов - не более 350 мг/л, сульфатов - не более 500 мг/л, сероводорода - не более 1,5 мг/л, железа (общее содержание) – не более 0,3мг/л. Климатическое исполнение У, категория размещения 5 по ГОСТ 15150-69. Структура условного обозначения: ЭЦВ 12-160-50 нро ЭЦВ —тип агрегата; 12 — внутренний диаметр обсадной трубы скважины в дюймах (1дюйм = 25,4мм); 160 — номинальная подача, м3 /ч; 50 — номинальный напор в метрах водяного столба; нрк — нержавеющие рабочие колеса (нро — нержавеющие рабочие органы (рабочие колеса, отводы)) Примечание: * - параметры будут установлены после проведения испытания агрегатов. | https://livnasos.pro/upload/iblock/6e6/9lermvkf81oj8zuc7eb305b3t105yj88/ETSV_10.jpg | https://livnasos.pro/upload/iblock/29e/z88mpl6kem72bwsd9tb9i7v7s79n3to0/Rukovodstvo-ECV.pdf | https://livnasos.pro/upload/iblock/ee3/99l06jihje1vn273w13bj4rk6c3qxi0j/Sertifikat-_-ETSV_-CRS_-FRS.pdf
266 | ЭЦВ | 81456 | 99000000978 | ЭЦВ 10-65-150 нрк | 65 | 150 | от 55 до 75 | от 159 до 136 | 77 | 37 | 250 | 380 (+10%,-5%) | 50 | 3 | 1520 | 198 | Агрегаты электронасосные центробежные скважинные для воды типа ЭЦВ (далее агрегаты) предназначены для подъема воды из артезианских скважин с целью осуществления водоснабжения, орошения и других подобных работ и соответствует техническим условиям АМТ3.246.001ТУ. Агрегат ЭЦВ представляет собой агрегат, состоящий из электрического двигателя, насоса и др. вспомогательных узлов. Электродвигатель водозаполненный. "Беличья клетка" ротора выполнена из меди. Агрегат ЭЦВ предназначен для подъема воды с общей минерализацией (сухой остаток) не более 1500 мг/л, с водородным показателем (рН) от 6,5 до 9,5, температурой до 30°С, массовой долей твердых механических примесей – не более 0,01% с размером не более 0,1 мм, с содержанием хлоридов - не более 350 мг/л, сульфатов - не более 500 мг/л, сероводорода - не более 1,5 мг/л, железа (общее содержание) – не более 0,3мг/л. Климатическое исполнение У, категория размещения 5 по ГОСТ 15150-69. Структура условного обозначения: ЭЦВ 12-160-50 нро ЭЦВ —тип агрегата; 12 — внутренний диаметр обсадной трубы скважины в дюймах (1дюйм = 25,4мм); 160 — номинальная подача, м3 /ч; 50 — номинальный напор в метрах водяного столба; нрк — нержавеющие рабочие колеса (нро — нержавеющие рабочие органы (рабочие колеса, отводы)) Примечание: * - параметры будут установлены после проведения испытания агрегатов. | https://livnasos.pro/upload/iblock/6e6/9lermvkf81oj8zuc7eb305b3t105yj88/ETSV_10.jpg | https://livnasos.pro/upload/iblock/29e/z88mpl6kem72bwsd9tb9i7v7s79n3to0/Rukovodstvo-ECV.pdf | https://livnasos.pro/upload/iblock/ee3/99l06jihje1vn273w13bj4rk6c3qxi0j/Sertifikat-_-ETSV_-CRS_-FRS.pdf
267 | ЭЦВ | 81457 | 99000008357 | ЭЦВ 10-65-150 нро | 65 | 150 | от 55 до 75 | от 159 до 136 | 77 | 37 | 250 | 380 (+10%,-5%) | 50 | 3 | 1520 | 204 | Агрегаты электронасосные центробежные скважинные для воды типа ЭЦВ (далее агрегаты) предназначены для подъема воды из артезианских скважин с целью осуществления водоснабжения, орошения и других подобных работ и соответствует техническим условиям АМТ3.246.001ТУ. Агрегат ЭЦВ представляет собой агрегат, состоящий из электрического двигателя, насоса и др. вспомогательных узлов. Электродвигатель водозаполненный. "Беличья клетка" ротора выполнена из меди. Агрегат ЭЦВ предназначен для подъема воды с общей минерализацией (сухой остаток) не более 1500 мг/л, с водородным показателем (рН) от 6,5 до 9,5, температурой до 30°С, массовой долей твердых механических примесей – не более 0,01% с размером не более 0,1 мм, с содержанием хлоридов - не более 350 мг/л, сульфатов - не более 500 мг/л, сероводорода - не более 1,5 мг/л, железа (общее содержание) – не более 0,3мг/л. Климатическое исполнение У, категория размещения 5 по ГОСТ 15150-69. Структура условного обозначения: ЭЦВ 12-160-50 нро ЭЦВ —тип агрегата; 12 — внутренний диаметр обсадной трубы скважины в дюймах (1дюйм = 25,4мм); 160 — номинальная подача, м3 /ч; 50 — номинальный напор в метрах водяного столба; нрк — нержавеющие рабочие колеса (нро — нержавеющие рабочие органы (рабочие колеса, отводы)) Примечание: * - параметры будут установлены после проведения испытания агрегатов. | https://livnasos.pro/upload/iblock/6e6/9lermvkf81oj8zuc7eb305b3t105yj88/ETSV_10.jpg | https://livnasos.pro/upload/iblock/29e/z88mpl6kem72bwsd9tb9i7v7s79n3to0/Rukovodstvo-ECV.pdf | https://livnasos.pro/upload/iblock/ee3/99l06jihje1vn273w13bj4rk6c3qxi0j/Sertifikat-_-ETSV_-CRS_-FRS.pdf
268 | ЭЦВ | 81458 | 99000000980 | ЭЦВ 10-65-175 нрк | 65 | 175 | от 55 до 75 | от 184 до 158 | 93 | 45 | 250 | 380 (+10%,-5%) | 50 | 3 | 1670 | 222 | Агрегаты электронасосные центробежные скважинные для воды типа ЭЦВ (далее агрегаты) предназначены для подъема воды из артезианских скважин с целью осуществления водоснабжения, орошения и других подобных работ и соответствует техническим условиям АМТ3.246.001ТУ. Агрегат ЭЦВ представляет собой агрегат, состоящий из электрического двигателя, насоса и др. вспомогательных узлов. Электродвигатель водозаполненный. "Беличья клетка" ротора выполнена из меди. Агрегат ЭЦВ предназначен для подъема воды с общей минерализацией (сухой остаток) не более 1500 мг/л, с водородным показателем (рН) от 6,5 до 9,5, температурой до 30°С, массовой долей твердых механических примесей – не более 0,01% с размером не более 0,1 мм, с содержанием хлоридов - не более 350 мг/л, сульфатов - не более 500 мг/л, сероводорода - не более 1,5 мг/л, железа (общее содержание) – не более 0,3мг/л. Климатическое исполнение У, категория размещения 5 по ГОСТ 15150-69. Структура условного обозначения: ЭЦВ 12-160-50 нро ЭЦВ —тип агрегата; 12 — внутренний диаметр обсадной трубы скважины в дюймах (1дюйм = 25,4мм); 160 — номинальная подача, м3 /ч; 50 — номинальный напор в метрах водяного столба; нрк — нержавеющие рабочие колеса (нро — нержавеющие рабочие органы (рабочие колеса, отводы)) Примечание: * - параметры будут установлены после проведения испытания агрегатов. | https://livnasos.pro/upload/iblock/6e6/9lermvkf81oj8zuc7eb305b3t105yj88/ETSV_10.jpg | https://livnasos.pro/upload/iblock/29e/z88mpl6kem72bwsd9tb9i7v7s79n3to0/Rukovodstvo-ECV.pdf | https://livnasos.pro/upload/iblock/ee3/99l06jihje1vn273w13bj4rk6c3qxi0j/Sertifikat-_-ETSV_-CRS_-FRS.pdf
269 | ЭЦВ | 81459 | 99000008358 | ЭЦВ 10-65-175 нро | 65 | 175 | от 55 до 75 | от 184 до 158 | 93 | 45 | 250 | 380 (+10%,-5%) | 50 | 3 | 1670 | 228 | Агрегаты электронасосные центробежные скважинные для воды типа ЭЦВ (далее агрегаты) предназначены для подъема воды из артезианских скважин с целью осуществления водоснабжения, орошения и других подобных работ и соответствует техническим условиям АМТ3.246.001ТУ. Агрегат ЭЦВ представляет собой агрегат, состоящий из электрического двигателя, насоса и др. вспомогательных узлов. Электродвигатель водозаполненный. "Беличья клетка" ротора выполнена из меди. Агрегат ЭЦВ предназначен для подъема воды с общей минерализацией (сухой остаток) не более 1500 мг/л, с водородным показателем (рН) от 6,5 до 9,5, температурой до 30°С, массовой долей твердых механических примесей – не более 0,01% с размером не более 0,1 мм, с содержанием хлоридов - не более 350 мг/л, сульфатов - не более 500 мг/л, сероводорода - не более 1,5 мг/л, железа (общее содержание) – не более 0,3мг/л. Климатическое исполнение У, категория размещения 5 по ГОСТ 15150-69. Структура условного обозначения: ЭЦВ 12-160-50 нро ЭЦВ —тип агрегата; 12 — внутренний диаметр обсадной трубы скважины в дюймах (1дюйм = 25,4мм); 160 — номинальная подача, м3 /ч; 50 — номинальный напор в метрах водяного столба; нрк — нержавеющие рабочие колеса (нро — нержавеющие рабочие органы (рабочие колеса, отводы)) Примечание: * - параметры будут установлены после проведения испытания агрегатов. | https://livnasos.pro/upload/iblock/6e6/9lermvkf81oj8zuc7eb305b3t105yj88/ETSV_10.jpg | https://livnasos.pro/upload/iblock/29e/z88mpl6kem72bwsd9tb9i7v7s79n3to0/Rukovodstvo-ECV.pdf | https://livnasos.pro/upload/iblock/ee3/99l06jihje1vn273w13bj4rk6c3qxi0j/Sertifikat-_-ETSV_-CRS_-FRS.pdf
270 | ЭЦВ | 81460 | 99000000982 | ЭЦВ 10-65-200 нрк | 65 | 200 | от 55 до 75 | от 212 до 184 | 106 | 55 | 250 | 380 (+10%,-5%) | 50 | 3 | 1720 | 236 | Агрегаты электронасосные центробежные скважинные для воды типа ЭЦВ (далее агрегаты) предназначены для подъема воды из артезианских скважин с целью осуществления водоснабжения, орошения и других подобных работ и соответствует техническим условиям АМТ3.246.001ТУ. Агрегат ЭЦВ представляет собой агрегат, состоящий из электрического двигателя, насоса и др. вспомогательных узлов. Электродвигатель водозаполненный. "Беличья клетка" ротора выполнена из меди. Агрегат ЭЦВ предназначен для подъема воды с общей минерализацией (сухой остаток) не более 1500 мг/л, с водородным показателем (рН) от 6,5 до 9,5, температурой до 30°С, массовой долей твердых механических примесей – не более 0,01% с размером не более 0,1 мм, с содержанием хлоридов - не более 350 мг/л, сульфатов - не более 500 мг/л, сероводорода - не более 1,5 мг/л, железа (общее содержание) – не более 0,3мг/л. Климатическое исполнение У, категория размещения 5 по ГОСТ 15150-69. Структура условного обозначения: ЭЦВ 12-160-50 нро ЭЦВ —тип агрегата; 12 — внутренний диаметр обсадной трубы скважины в дюймах (1дюйм = 25,4мм); 160 — номинальная подача, м3 /ч; 50 — номинальный напор в метрах водяного столба; нрк — нержавеющие рабочие колеса (нро — нержавеющие рабочие органы (рабочие колеса, отводы)) Примечание: * - параметры будут установлены после проведения испытания агрегатов. | https://livnasos.pro/upload/iblock/6e6/9lermvkf81oj8zuc7eb305b3t105yj88/ETSV_10.jpg | https://livnasos.pro/upload/iblock/29e/z88mpl6kem72bwsd9tb9i7v7s79n3to0/Rukovodstvo-ECV.pdf | https://livnasos.pro/upload/iblock/ee3/99l06jihje1vn273w13bj4rk6c3qxi0j/Sertifikat-_-ETSV_-CRS_-FRS.pdf
271 | ЭЦВ | 81461 | 99000008359 | ЭЦВ 10-65-200 нро* | 65 | 200 | от 55 до 75 | от 212 до 184 | 106 | 55 | 250 | 380 (+10%,-5%) | 50 | 3 | 1720 | - | Агрегаты электронасосные центробежные скважинные для воды типа ЭЦВ (далее агрегаты) предназначены для подъема воды из артезианских скважин с целью осуществления водоснабжения, орошения и других подобных работ и соответствует техническим условиям АМТ3.246.001ТУ. Агрегат ЭЦВ представляет собой агрегат, состоящий из электрического двигателя, насоса и др. вспомогательных узлов. Электродвигатель водозаполненный. "Беличья клетка" ротора выполнена из меди. Агрегат ЭЦВ предназначен для подъема воды с общей минерализацией (сухой остаток) не более 1500 мг/л, с водородным показателем (рН) от 6,5 до 9,5, температурой до 30°С, массовой долей твердых механических примесей – не более 0,01% с размером не более 0,1 мм, с содержанием хлоридов - не более 350 мг/л, сульфатов - не более 500 мг/л, сероводорода - не более 1,5 мг/л, железа (общее содержание) – не более 0,3мг/л. Климатическое исполнение У, категория размещения 5 по ГОСТ 15150-69. Структура условного обозначения: ЭЦВ 12-160-50 нро ЭЦВ —тип агрегата; 12 — внутренний диаметр обсадной трубы скважины в дюймах (1дюйм = 25,4мм); 160 — номинальная подача, м3 /ч; 50 — номинальный напор в метрах водяного столба; нрк — нержавеющие рабочие колеса (нро — нержавеющие рабочие органы (рабочие колеса, отводы)) Примечание: * - параметры будут установлены после проведения испытания агрегатов. | https://livnasos.pro/upload/iblock/6e6/9lermvkf81oj8zuc7eb305b3t105yj88/ETSV_10.jpg | https://livnasos.pro/upload/iblock/29e/z88mpl6kem72bwsd9tb9i7v7s79n3to0/Rukovodstvo-ECV.pdf | https://livnasos.pro/upload/iblock/ee3/99l06jihje1vn273w13bj4rk6c3qxi0j/Sertifikat-_-ETSV_-CRS_-FRS.pdf
272 | ЭЦВ | 81462 | 99000000984 | ЭЦВ 10-65-225 нрк | 65 | 225 | от 55 до 75 | от 237 до 206 | 125 | 55 | 250 | 380 (+10%,-5%) | 50 | 3 | 1800 | 242 | Агрегаты электронасосные центробежные скважинные для воды типа ЭЦВ (далее агрегаты) предназначены для подъема воды из артезианских скважин с целью осуществления водоснабжения, орошения и других подобных работ и соответствует техническим условиям АМТ3.246.001ТУ. Агрегат ЭЦВ представляет собой агрегат, состоящий из электрического двигателя, насоса и др. вспомогательных узлов. Электродвигатель водозаполненный. "Беличья клетка" ротора выполнена из меди. Агрегат ЭЦВ предназначен для подъема воды с общей минерализацией (сухой остаток) не более 1500 мг/л, с водородным показателем (рН) от 6,5 до 9,5, температурой до 30°С, массовой долей твердых механических примесей – не более 0,01% с размером не более 0,1 мм, с содержанием хлоридов - не более 350 мг/л, сульфатов - не более 500 мг/л, сероводорода - не более 1,5 мг/л, железа (общее содержание) – не более 0,3мг/л. Климатическое исполнение У, категория размещения 5 по ГОСТ 15150-69. Структура условного обозначения: ЭЦВ 12-160-50 нро ЭЦВ —тип агрегата; 12 — внутренний диаметр обсадной трубы скважины в дюймах (1дюйм = 25,4мм); 160 — номинальная подача, м3 /ч; 50 — номинальный напор в метрах водяного столба; нрк — нержавеющие рабочие колеса (нро — нержавеющие рабочие органы (рабочие колеса, отводы)) Примечание: * - параметры будут установлены после проведения испытания агрегатов. | https://livnasos.pro/upload/iblock/6e6/9lermvkf81oj8zuc7eb305b3t105yj88/ETSV_10.jpg | https://livnasos.pro/upload/iblock/29e/z88mpl6kem72bwsd9tb9i7v7s79n3to0/Rukovodstvo-ECV.pdf | https://livnasos.pro/upload/iblock/ee3/99l06jihje1vn273w13bj4rk6c3qxi0j/Sertifikat-_-ETSV_-CRS_-FRS.pdf
273 | ЭЦВ | 81463 | 99000000986 | ЭЦВ 10-65-250 нрк | 65 | 250 | от 55 до 75 | от 263 до 230 | 135 | 65 | 250 | 380 (+10%,-5%) | 50 | 3 | 1940 | 267 | Агрегаты электронасосные центробежные скважинные для воды типа ЭЦВ (далее агрегаты) предназначены для подъема воды из артезианских скважин с целью осуществления водоснабжения, орошения и других подобных работ и соответствует техническим условиям АМТ3.246.001ТУ. Агрегат ЭЦВ представляет собой агрегат, состоящий из электрического двигателя, насоса и др. вспомогательных узлов. Электродвигатель водозаполненный. "Беличья клетка" ротора выполнена из меди. Агрегат ЭЦВ предназначен для подъема воды с общей минерализацией (сухой остаток) не более 1500 мг/л, с водородным показателем (рН) от 6,5 до 9,5, температурой до 30°С, массовой долей твердых механических примесей – не более 0,01% с размером не более 0,1 мм, с содержанием хлоридов - не более 350 мг/л, сульфатов - не более 500 мг/л, сероводорода - не более 1,5 мг/л, железа (общее содержание) – не более 0,3мг/л. Климатическое исполнение У, категория размещения 5 по ГОСТ 15150-69. Структура условного обозначения: ЭЦВ 12-160-50 нро ЭЦВ —тип агрегата; 12 — внутренний диаметр обсадной трубы скважины в дюймах (1дюйм = 25,4мм); 160 — номинальная подача, м3 /ч; 50 — номинальный напор в метрах водяного столба; нрк — нержавеющие рабочие колеса (нро — нержавеющие рабочие органы (рабочие колеса, отводы)) Примечание: * - параметры будут установлены после проведения испытания агрегатов. | https://livnasos.pro/upload/iblock/6e6/9lermvkf81oj8zuc7eb305b3t105yj88/ETSV_10.jpg | https://livnasos.pro/upload/iblock/29e/z88mpl6kem72bwsd9tb9i7v7s79n3to0/Rukovodstvo-ECV.pdf | https://livnasos.pro/upload/iblock/ee3/99l06jihje1vn273w13bj4rk6c3qxi0j/Sertifikat-_-ETSV_-CRS_-FRS.pdf
274 | ЭЦВ | 81464 | 99000000988 | ЭЦВ 10-65-275 нрк | 65 | 275 | от 55 до 75 | от 288 до 253 | 155 | 75 | 250 | 380 (+10%,-5%) | 50 | 3 | 2095 | 293 | Агрегаты электронасосные центробежные скважинные для воды типа ЭЦВ (далее агрегаты) предназначены для подъема воды из артезианских скважин с целью осуществления водоснабжения, орошения и других подобных работ и соответствует техническим условиям АМТ3.246.001ТУ. Агрегат ЭЦВ представляет собой агрегат, состоящий из электрического двигателя, насоса и др. вспомогательных узлов. Электродвигатель водозаполненный. "Беличья клетка" ротора выполнена из меди. Агрегат ЭЦВ предназначен для подъема воды с общей минерализацией (сухой остаток) не более 1500 мг/л, с водородным показателем (рН) от 6,5 до 9,5, температурой до 30°С, массовой долей твердых механических примесей – не более 0,01% с размером не более 0,1 мм, с содержанием хлоридов - не более 350 мг/л, сульфатов - не более 500 мг/л, сероводорода - не более 1,5 мг/л, железа (общее содержание) – не более 0,3мг/л. Климатическое исполнение У, категория размещения 5 по ГОСТ 15150-69. Структура условного обозначения: ЭЦВ 12-160-50 нро ЭЦВ —тип агрегата; 12 — внутренний диаметр обсадной трубы скважины в дюймах (1дюйм = 25,4мм); 160 — номинальная подача, м3 /ч; 50 — номинальный напор в метрах водяного столба; нрк — нержавеющие рабочие колеса (нро — нержавеющие рабочие органы (рабочие колеса, отводы)) Примечание: * - параметры будут установлены после проведения испытания агрегатов. | https://livnasos.pro/upload/iblock/6e6/9lermvkf81oj8zuc7eb305b3t105yj88/ETSV_10.jpg | https://livnasos.pro/upload/iblock/29e/z88mpl6kem72bwsd9tb9i7v7s79n3to0/Rukovodstvo-ECV.pdf | https://livnasos.pro/upload/iblock/ee3/99l06jihje1vn273w13bj4rk6c3qxi0j/Sertifikat-_-ETSV_-CRS_-FRS.pdf
275 | ЭЦВ | 81465 | 99000000990 | ЭЦВ 10-65-300 нрк* | 65 | 300 | от 55 до 75 | от 328 до 260 | - | 90 | 250 | 380 (+10%,-5%) | 50 | 3 | - | - | Агрегаты электронасосные центробежные скважинные для воды типа ЭЦВ (далее агрегаты) предназначены для подъема воды из артезианских скважин с целью осуществления водоснабжения, орошения и других подобных работ и соответствует техническим условиям АМТ3.246.001ТУ. Агрегат ЭЦВ представляет собой агрегат, состоящий из электрического двигателя, насоса и др. вспомогательных узлов. Электродвигатель водозаполненный. "Беличья клетка" ротора выполнена из меди. Агрегат ЭЦВ предназначен для подъема воды с общей минерализацией (сухой остаток) не более 1500 мг/л, с водородным показателем (рН) от 6,5 до 9,5, температурой до 30°С, массовой долей твердых механических примесей – не более 0,01% с размером не более 0,1 мм, с содержанием хлоридов - не более 350 мг/л, сульфатов - не более 500 мг/л, сероводорода - не более 1,5 мг/л, железа (общее содержание) – не более 0,3мг/л. Климатическое исполнение У, категория размещения 5 по ГОСТ 15150-69. Структура условного обозначения: ЭЦВ 12-160-50 нро ЭЦВ —тип агрегата; 12 — внутренний диаметр обсадной трубы скважины в дюймах (1дюйм = 25,4мм); 160 — номинальная подача, м3 /ч; 50 — номинальный напор в метрах водяного столба; нрк — нержавеющие рабочие колеса (нро — нержавеющие рабочие органы (рабочие колеса, отводы)) Примечание: * - параметры будут установлены после проведения испытания агрегатов. | https://livnasos.pro/upload/iblock/6e6/9lermvkf81oj8zuc7eb305b3t105yj88/ETSV_10.jpg | https://livnasos.pro/upload/iblock/29e/z88mpl6kem72bwsd9tb9i7v7s79n3to0/Rukovodstvo-ECV.pdf | https://livnasos.pro/upload/iblock/ee3/99l06jihje1vn273w13bj4rk6c3qxi0j/Sertifikat-_-ETSV_-CRS_-FRS.pdf
276 | ЭЦВ | 81466 | 99000000991 | ЭЦВ 10-65-325 нрк* | 65 | 325 | от 55 до 75 | от 368 до 267 | - | 90 | 250 | 380 (+10%,-5%) | 50 | 3 | - | - | Агрегаты электронасосные центробежные скважинные для воды типа ЭЦВ (далее агрегаты) предназначены для подъема воды из артезианских скважин с целью осуществления водоснабжения, орошения и других подобных работ и соответствует техническим условиям АМТ3.246.001ТУ. Агрегат ЭЦВ представляет собой агрегат, состоящий из электрического двигателя, насоса и др. вспомогательных узлов. Электродвигатель водозаполненный. "Беличья клетка" ротора выполнена из меди. Агрегат ЭЦВ предназначен для подъема воды с общей минерализацией (сухой остаток) не более 1500 мг/л, с водородным показателем (рН) от 6,5 до 9,5, температурой до 30°С, массовой долей твердых механических примесей – не более 0,01% с размером не более 0,1 мм, с содержанием хлоридов - не более 350 мг/л, сульфатов - не более 500 мг/л, сероводорода - не более 1,5 мг/л, железа (общее содержание) – не более 0,3мг/л. Климатическое исполнение У, категория размещения 5 по ГОСТ 15150-69. Структура условного обозначения: ЭЦВ 12-160-50 нро ЭЦВ —тип агрегата; 12 — внутренний диаметр обсадной трубы скважины в дюймах (1дюйм = 25,4мм); 160 — номинальная подача, м3 /ч; 50 — номинальный напор в метрах водяного столба; нрк — нержавеющие рабочие колеса (нро — нержавеющие рабочие органы (рабочие колеса, отводы)) Примечание: * - параметры будут установлены после проведения испытания агрегатов. | https://livnasos.pro/upload/iblock/6e6/9lermvkf81oj8zuc7eb305b3t105yj88/ETSV_10.jpg | https://livnasos.pro/upload/iblock/29e/z88mpl6kem72bwsd9tb9i7v7s79n3to0/Rukovodstvo-ECV.pdf | https://livnasos.pro/upload/iblock/ee3/99l06jihje1vn273w13bj4rk6c3qxi0j/Sertifikat-_-ETSV_-CRS_-FRS.pdf
277 | ЭЦВ | 81446 | 99000000969 | ЭЦВ 10-65-65 нрк | 65 | 65 | от 55 до 75 | от 71 до 59 | 45 | 22 | 250 | 380 (+10%,-5%) | 50 | 3 | 1275 | 137 | Агрегаты электронасосные центробежные скважинные для воды типа ЭЦВ (далее агрегаты) предназначены для подъема воды из артезианских скважин с целью осуществления водоснабжения, орошения и других подобных работ и соответствует техническим условиям АМТ3.246.001ТУ. Агрегат ЭЦВ представляет собой агрегат, состоящий из электрического двигателя, насоса и др. вспомогательных узлов. Электродвигатель водозаполненный. "Беличья клетка" ротора выполнена из меди. Агрегат ЭЦВ предназначен для подъема воды с общей минерализацией (сухой остаток) не более 1500 мг/л, с водородным показателем (рН) от 6,5 до 9,5, температурой до 30°С, массовой долей твердых механических примесей – не более 0,01% с размером не более 0,1 мм, с содержанием хлоридов - не более 350 мг/л, сульфатов - не более 500 мг/л, сероводорода - не более 1,5 мг/л, железа (общее содержание) – не более 0,3мг/л. Климатическое исполнение У, категория размещения 5 по ГОСТ 15150-69. Структура условного обозначения: ЭЦВ 12-160-50 нро ЭЦВ —тип агрегата; 12 — внутренний диаметр обсадной трубы скважины в дюймах (1дюйм = 25,4мм); 160 — номинальная подача, м3 /ч; 50 — номинальный напор в метрах водяного столба; нрк — нержавеющие рабочие колеса (нро — нержавеющие рабочие органы (рабочие колеса, отводы)) Примечание: * - параметры будут установлены после проведения испытания агрегатов. | https://livnasos.pro/upload/iblock/6e6/9lermvkf81oj8zuc7eb305b3t105yj88/ETSV_10.jpg | https://livnasos.pro/upload/iblock/29e/z88mpl6kem72bwsd9tb9i7v7s79n3to0/Rukovodstvo-ECV.pdf | https://livnasos.pro/upload/iblock/ee3/99l06jihje1vn273w13bj4rk6c3qxi0j/Sertifikat-_-ETSV_-CRS_-FRS.pdf
278 | ЭЦВ | 81447 | 99000008352 | ЭЦВ 10-65-65 нро | 65 | 65 | от 55 до 75 | от 71 до 59 | 45 | 22 | 250 | 380 (+10%,-5%) | 50 | 3 | 1275 | 139 | Агрегаты электронасосные центробежные скважинные для воды типа ЭЦВ (далее агрегаты) предназначены для подъема воды из артезианских скважин с целью осуществления водоснабжения, орошения и других подобных работ и соответствует техническим условиям АМТ3.246.001ТУ. Агрегат ЭЦВ представляет собой агрегат, состоящий из электрического двигателя, насоса и др. вспомогательных узлов. Электродвигатель водозаполненный. "Беличья клетка" ротора выполнена из меди. Агрегат ЭЦВ предназначен для подъема воды с общей минерализацией (сухой остаток) не более 1500 мг/л, с водородным показателем (рН) от 6,5 до 9,5, температурой до 30°С, массовой долей твердых механических примесей – не более 0,01% с размером не более 0,1 мм, с содержанием хлоридов - не более 350 мг/л, сульфатов - не более 500 мг/л, сероводорода - не более 1,5 мг/л, железа (общее содержание) – не более 0,3мг/л. Климатическое исполнение У, категория размещения 5 по ГОСТ 15150-69. Структура условного обозначения: ЭЦВ 12-160-50 нро ЭЦВ —тип агрегата; 12 — внутренний диаметр обсадной трубы скважины в дюймах (1дюйм = 25,4мм); 160 — номинальная подача, м3 /ч; 50 — номинальный напор в метрах водяного столба; нрк — нержавеющие рабочие колеса (нро — нержавеющие рабочие органы (рабочие колеса, отводы)) Примечание: * - параметры будут установлены после проведения испытания агрегатов. | https://livnasos.pro/upload/iblock/6e6/9lermvkf81oj8zuc7eb305b3t105yj88/ETSV_10.jpg | https://livnasos.pro/upload/iblock/29e/z88mpl6kem72bwsd9tb9i7v7s79n3to0/Rukovodstvo-ECV.pdf | https://livnasos.pro/upload/iblock/ee3/99l06jihje1vn273w13bj4rk6c3qxi0j/Sertifikat-_-ETSV_-CRS_-FRS.pdf
279 | ЭЦВ | 81448 | 99000000971 | ЭЦВ 10-65-90 нрк | 65 | 90 | от 55 до 75 | от 95 до 81 | 52 | 33 | 250 | 380 (+10%,-5%) | 50 | 3 | 1345 | 179 | Агрегаты электронасосные центробежные скважинные для воды типа ЭЦВ (далее агрегаты) предназначены для подъема воды из артезианских скважин с целью осуществления водоснабжения, орошения и других подобных работ и соответствует техническим условиям АМТ3.246.001ТУ. Агрегат ЭЦВ представляет собой агрегат, состоящий из электрического двигателя, насоса и др. вспомогательных узлов. Электродвигатель водозаполненный. "Беличья клетка" ротора выполнена из меди. Агрегат ЭЦВ предназначен для подъема воды с общей минерализацией (сухой остаток) не более 1500 мг/л, с водородным показателем (рН) от 6,5 до 9,5, температурой до 30°С, массовой долей твердых механических примесей – не более 0,01% с размером не более 0,1 мм, с содержанием хлоридов - не более 350 мг/л, сульфатов - не более 500 мг/л, сероводорода - не более 1,5 мг/л, железа (общее содержание) – не более 0,3мг/л. Климатическое исполнение У, категория размещения 5 по ГОСТ 15150-69. Структура условного обозначения: ЭЦВ 12-160-50 нро ЭЦВ —тип агрегата; 12 — внутренний диаметр обсадной трубы скважины в дюймах (1дюйм = 25,4мм); 160 — номинальная подача, м3 /ч; 50 — номинальный напор в метрах водяного столба; нрк — нержавеющие рабочие колеса (нро — нержавеющие рабочие органы (рабочие колеса, отводы)) Примечание: * - параметры будут установлены после проведения испытания агрегатов. | https://livnasos.pro/upload/iblock/6e6/9lermvkf81oj8zuc7eb305b3t105yj88/ETSV_10.jpg | https://livnasos.pro/upload/iblock/29e/z88mpl6kem72bwsd9tb9i7v7s79n3to0/Rukovodstvo-ECV.pdf | https://livnasos.pro/upload/iblock/ee3/99l06jihje1vn273w13bj4rk6c3qxi0j/Sertifikat-_-ETSV_-CRS_-FRS.pdf
280 | ЭЦВ | 81449 | 99000008353 | ЭЦВ 10-65-90 нро | 65 | 90 | от 55 до 75 | от 95 до 81 | 52 | 33 | 250 | 380 (+10%,-5%) | 50 | 3 | 1345 | 181 | Агрегаты электронасосные центробежные скважинные для воды типа ЭЦВ (далее агрегаты) предназначены для подъема воды из артезианских скважин с целью осуществления водоснабжения, орошения и других подобных работ и соответствует техническим условиям АМТ3.246.001ТУ. Агрегат ЭЦВ представляет собой агрегат, состоящий из электрического двигателя, насоса и др. вспомогательных узлов. Электродвигатель водозаполненный. "Беличья клетка" ротора выполнена из меди. Агрегат ЭЦВ предназначен для подъема воды с общей минерализацией (сухой остаток) не более 1500 мг/л, с водородным показателем (рН) от 6,5 до 9,5, температурой до 30°С, массовой долей твердых механических примесей – не более 0,01% с размером не более 0,1 мм, с содержанием хлоридов - не более 350 мг/л, сульфатов - не более 500 мг/л, сероводорода - не более 1,5 мг/л, железа (общее содержание) – не более 0,3мг/л. Климатическое исполнение У, категория размещения 5 по ГОСТ 15150-69. Структура условного обозначения: ЭЦВ 12-160-50 нро ЭЦВ —тип агрегата; 12 — внутренний диаметр обсадной трубы скважины в дюймах (1дюйм = 25,4мм); 160 — номинальная подача, м3 /ч; 50 — номинальный напор в метрах водяного столба; нрк — нержавеющие рабочие колеса (нро — нержавеющие рабочие органы (рабочие колеса, отводы)) Примечание: * - параметры будут установлены после проведения испытания агрегатов. | https://livnasos.pro/upload/iblock/6e6/9lermvkf81oj8zuc7eb305b3t105yj88/ETSV_10.jpg | https://livnasos.pro/upload/iblock/29e/z88mpl6kem72bwsd9tb9i7v7s79n3to0/Rukovodstvo-ECV.pdf | https://livnasos.pro/upload/iblock/ee3/99l06jihje1vn273w13bj4rk6c3qxi0j/Sertifikat-_-ETSV_-CRS_-FRS.pdf
281 | ЭЦВ | 81468 | 99000008403 | ЭЦВ 10-77-100 нрк | 77 | 100 | от 60 до 100 | от 114 до 87 | 63 | 33 | 250 | 380 (+10%,-5%) | 50 | 3 | 1540 | 210 | Агрегаты электронасосные центробежные скважинные для воды типа ЭЦВ (далее агрегаты) предназначены для подъема воды из артезианских скважин с целью осуществления водоснабжения, орошения и других подобных работ и соответствует техническим условиям АМТ3.246.001ТУ. Агрегат ЭЦВ представляет собой агрегат, состоящий из электрического двигателя, насоса и др. вспомогательных узлов. Электродвигатель водозаполненный. "Беличья клетка" ротора выполнена из меди. Агрегат ЭЦВ предназначен для подъема воды с общей минерализацией (сухой остаток) не более 1500 мг/л, с водородным показателем (рН) от 6,5 до 9,5, температурой до 30°С, массовой долей твердых механических примесей – не более 0,01% с размером не более 0,1 мм, с содержанием хлоридов - не более 350 мг/л, сульфатов - не более 500 мг/л, сероводорода - не более 1,5 мг/л, железа (общее содержание) – не более 0,3мг/л. Климатическое исполнение У, категория размещения 5 по ГОСТ 15150-69. Структура условного обозначения: ЭЦВ 12-160-50 нро ЭЦВ —тип агрегата; 12 — внутренний диаметр обсадной трубы скважины в дюймах (1дюйм = 25,4мм); 160 — номинальная подача, м3 /ч; 50 — номинальный напор в метрах водяного столба; нрк — нержавеющие рабочие колеса (нро — нержавеющие рабочие органы (рабочие колеса, отводы)) Примечание: * - параметры будут установлены после проведения испытания агрегатов. | https://livnasos.pro/upload/iblock/6e6/9lermvkf81oj8zuc7eb305b3t105yj88/ETSV_10.jpg | https://livnasos.pro/upload/iblock/29e/z88mpl6kem72bwsd9tb9i7v7s79n3to0/Rukovodstvo-ECV.pdf | https://livnasos.pro/upload/iblock/ee3/99l06jihje1vn273w13bj4rk6c3qxi0j/Sertifikat-_-ETSV_-CRS_-FRS.pdf
282 | ЭЦВ | 81469 | 99000009061 | ЭЦВ 10-77-130 нрк* | 77 | 130 | от 60 до 100 | от 149 до 115 | - | 45 | 250 | 380 (+10%,-5%) | 50 | 3 | - | - | Агрегаты электронасосные центробежные скважинные для воды типа ЭЦВ (далее агрегаты) предназначены для подъема воды из артезианских скважин с целью осуществления водоснабжения, орошения и других подобных работ и соответствует техническим условиям АМТ3.246.001ТУ. Агрегат ЭЦВ представляет собой агрегат, состоящий из электрического двигателя, насоса и др. вспомогательных узлов. Электродвигатель водозаполненный. "Беличья клетка" ротора выполнена из меди. Агрегат ЭЦВ предназначен для подъема воды с общей минерализацией (сухой остаток) не более 1500 мг/л, с водородным показателем (рН) от 6,5 до 9,5, температурой до 30°С, массовой долей твердых механических примесей – не более 0,01% с размером не более 0,1 мм, с содержанием хлоридов - не более 350 мг/л, сульфатов - не более 500 мг/л, сероводорода - не более 1,5 мг/л, железа (общее содержание) – не более 0,3мг/л. Климатическое исполнение У, категория размещения 5 по ГОСТ 15150-69. Структура условного обозначения: ЭЦВ 12-160-50 нро ЭЦВ —тип агрегата; 12 — внутренний диаметр обсадной трубы скважины в дюймах (1дюйм = 25,4мм); 160 — номинальная подача, м3 /ч; 50 — номинальный напор в метрах водяного столба; нрк — нержавеющие рабочие колеса (нро — нержавеющие рабочие органы (рабочие колеса, отводы)) Примечание: * - параметры будут установлены после проведения испытания агрегатов. | https://livnasos.pro/upload/iblock/6e6/9lermvkf81oj8zuc7eb305b3t105yj88/ETSV_10.jpg | https://livnasos.pro/upload/iblock/29e/z88mpl6kem72bwsd9tb9i7v7s79n3to0/Rukovodstvo-ECV.pdf | https://livnasos.pro/upload/iblock/ee3/99l06jihje1vn273w13bj4rk6c3qxi0j/Sertifikat-_-ETSV_-CRS_-FRS.pdf
283 | ЭЦВ | 81470 | 99000009062 | ЭЦВ 10-77-165 нрк* | 77 | 165 | от 60 до 100 | от 179 до 144 | - | 55 | 250 | 380 (+10%,-5%) | 50 | 3 | - | - | Агрегаты электронасосные центробежные скважинные для воды типа ЭЦВ (далее агрегаты) предназначены для подъема воды из артезианских скважин с целью осуществления водоснабжения, орошения и других подобных работ и соответствует техническим условиям АМТ3.246.001ТУ. Агрегат ЭЦВ представляет собой агрегат, состоящий из электрического двигателя, насоса и др. вспомогательных узлов. Электродвигатель водозаполненный. "Беличья клетка" ротора выполнена из меди. Агрегат ЭЦВ предназначен для подъема воды с общей минерализацией (сухой остаток) не более 1500 мг/л, с водородным показателем (рН) от 6,5 до 9,5, температурой до 30°С, массовой долей твердых механических примесей – не более 0,01% с размером не более 0,1 мм, с содержанием хлоридов - не более 350 мг/л, сульфатов - не более 500 мг/л, сероводорода - не более 1,5 мг/л, железа (общее содержание) – не более 0,3мг/л. Климатическое исполнение У, категория размещения 5 по ГОСТ 15150-69. Структура условного обозначения: ЭЦВ 12-160-50 нро ЭЦВ —тип агрегата; 12 — внутренний диаметр обсадной трубы скважины в дюймах (1дюйм = 25,4мм); 160 — номинальная подача, м3 /ч; 50 — номинальный напор в метрах водяного столба; нрк — нержавеющие рабочие колеса (нро — нержавеющие рабочие органы (рабочие колеса, отводы)) Примечание: * - параметры будут установлены после проведения испытания агрегатов. | https://livnasos.pro/upload/iblock/6e6/9lermvkf81oj8zuc7eb305b3t105yj88/ETSV_10.jpg | https://livnasos.pro/upload/iblock/29e/z88mpl6kem72bwsd9tb9i7v7s79n3to0/Rukovodstvo-ECV.pdf | https://livnasos.pro/upload/iblock/ee3/99l06jihje1vn273w13bj4rk6c3qxi0j/Sertifikat-_-ETSV_-CRS_-FRS.pdf
284 | ЭЦВ | 81471 | 99000009063 | ЭЦВ 10-77-200 нрк* | 77 | 200 | от 60 до 100 | от 224 до 175 | - | 65 | 250 | 380 (+10%,-5%) | 50 | 3 | - | - | Агрегаты электронасосные центробежные скважинные для воды типа ЭЦВ (далее агрегаты) предназначены для подъема воды из артезианских скважин с целью осуществления водоснабжения, орошения и других подобных работ и соответствует техническим условиям АМТ3.246.001ТУ. Агрегат ЭЦВ представляет собой агрегат, состоящий из электрического двигателя, насоса и др. вспомогательных узлов. Электродвигатель водозаполненный. "Беличья клетка" ротора выполнена из меди. Агрегат ЭЦВ предназначен для подъема воды с общей минерализацией (сухой остаток) не более 1500 мг/л, с водородным показателем (рН) от 6,5 до 9,5, температурой до 30°С, массовой долей твердых механических примесей – не более 0,01% с размером не более 0,1 мм, с содержанием хлоридов - не более 350 мг/л, сульфатов - не более 500 мг/л, сероводорода - не более 1,5 мг/л, железа (общее содержание) – не более 0,3мг/л. Климатическое исполнение У, категория размещения 5 по ГОСТ 15150-69. Структура условного обозначения: ЭЦВ 12-160-50 нро ЭЦВ —тип агрегата; 12 — внутренний диаметр обсадной трубы скважины в дюймах (1дюйм = 25,4мм); 160 — номинальная подача, м3 /ч; 50 — номинальный напор в метрах водяного столба; нрк — нержавеющие рабочие колеса (нро — нержавеющие рабочие органы (рабочие колеса, отводы)) Примечание: * - параметры будут установлены после проведения испытания агрегатов. | https://livnasos.pro/upload/iblock/6e6/9lermvkf81oj8zuc7eb305b3t105yj88/ETSV_10.jpg | https://livnasos.pro/upload/iblock/29e/z88mpl6kem72bwsd9tb9i7v7s79n3to0/Rukovodstvo-ECV.pdf | https://livnasos.pro/upload/iblock/ee3/99l06jihje1vn273w13bj4rk6c3qxi0j/Sertifikat-_-ETSV_-CRS_-FRS.pdf
285 | ЭЦВ | 81472 | 99000009064 | ЭЦВ 10-77-230 нрк | 77 | 230 | от 60 до 100 | от 256 до 199 | 160 | 75 | 250 | 380 (+10%,-5%) | 50 | 3 | 1960 | 283 | Агрегаты электронасосные центробежные скважинные для воды типа ЭЦВ (далее агрегаты) предназначены для подъема воды из артезианских скважин с целью осуществления водоснабжения, орошения и других подобных работ и соответствует техническим условиям АМТ3.246.001ТУ. Агрегат ЭЦВ представляет собой агрегат, состоящий из электрического двигателя, насоса и др. вспомогательных узлов. Электродвигатель водозаполненный. "Беличья клетка" ротора выполнена из меди. Агрегат ЭЦВ предназначен для подъема воды с общей минерализацией (сухой остаток) не более 1500 мг/л, с водородным показателем (рН) от 6,5 до 9,5, температурой до 30°С, массовой долей твердых механических примесей – не более 0,01% с размером не более 0,1 мм, с содержанием хлоридов - не более 350 мг/л, сульфатов - не более 500 мг/л, сероводорода - не более 1,5 мг/л, железа (общее содержание) – не более 0,3мг/л. Климатическое исполнение У, категория размещения 5 по ГОСТ 15150-69. Структура условного обозначения: ЭЦВ 12-160-50 нро ЭЦВ —тип агрегата; 12 — внутренний диаметр обсадной трубы скважины в дюймах (1дюйм = 25,4мм); 160 — номинальная подача, м3 /ч; 50 — номинальный напор в метрах водяного столба; нрк — нержавеющие рабочие колеса (нро — нержавеющие рабочие органы (рабочие колеса, отводы)) Примечание: * - параметры будут установлены после проведения испытания агрегатов. | https://livnasos.pro/upload/iblock/6e6/9lermvkf81oj8zuc7eb305b3t105yj88/ETSV_10.jpg | https://livnasos.pro/upload/iblock/29e/z88mpl6kem72bwsd9tb9i7v7s79n3to0/Rukovodstvo-ECV.pdf | https://livnasos.pro/upload/iblock/ee3/99l06jihje1vn273w13bj4rk6c3qxi0j/Sertifikat-_-ETSV_-CRS_-FRS.pdf
286 | ЭЦВ | 81473 | 99000009065 | ЭЦВ 10-77-265 нрк* | 77 | 265 | от 60 до 100 | от 290 до 225 | - | 90 | 250 | 380 (+10%,-5%) | 50 | 3 | - | - | Агрегаты электронасосные центробежные скважинные для воды типа ЭЦВ (далее агрегаты) предназначены для подъема воды из артезианских скважин с целью осуществления водоснабжения, орошения и других подобных работ и соответствует техническим условиям АМТ3.246.001ТУ. Агрегат ЭЦВ представляет собой агрегат, состоящий из электрического двигателя, насоса и др. вспомогательных узлов. Электродвигатель водозаполненный. "Беличья клетка" ротора выполнена из меди. Агрегат ЭЦВ предназначен для подъема воды с общей минерализацией (сухой остаток) не более 1500 мг/л, с водородным показателем (рН) от 6,5 до 9,5, температурой до 30°С, массовой долей твердых механических примесей – не более 0,01% с размером не более 0,1 мм, с содержанием хлоридов - не более 350 мг/л, сульфатов - не более 500 мг/л, сероводорода - не более 1,5 мг/л, железа (общее содержание) – не более 0,3мг/л. Климатическое исполнение У, категория размещения 5 по ГОСТ 15150-69. Структура условного обозначения: ЭЦВ 12-160-50 нро ЭЦВ —тип агрегата; 12 — внутренний диаметр обсадной трубы скважины в дюймах (1дюйм = 25,4мм); 160 — номинальная подача, м3 /ч; 50 — номинальный напор в метрах водяного столба; нрк — нержавеющие рабочие колеса (нро — нержавеющие рабочие органы (рабочие колеса, отводы)) Примечание: * - параметры будут установлены после проведения испытания агрегатов. | https://livnasos.pro/upload/iblock/6e6/9lermvkf81oj8zuc7eb305b3t105yj88/ETSV_10.jpg | https://livnasos.pro/upload/iblock/29e/z88mpl6kem72bwsd9tb9i7v7s79n3to0/Rukovodstvo-ECV.pdf | https://livnasos.pro/upload/iblock/ee3/99l06jihje1vn273w13bj4rk6c3qxi0j/Sertifikat-_-ETSV_-CRS_-FRS.pdf
287 | ЭЦВ | 81474 | 99000009066 | ЭЦВ 10-77-300 нрк* | 77 | 300 | от 60 до 100 | от 317 до 250 | - | 90 | 250 | 380 (+10%,-5%) | 50 | 3 | - | - | Агрегаты электронасосные центробежные скважинные для воды типа ЭЦВ (далее агрегаты) предназначены для подъема воды из артезианских скважин с целью осуществления водоснабжения, орошения и других подобных работ и соответствует техническим условиям АМТ3.246.001ТУ. Агрегат ЭЦВ представляет собой агрегат, состоящий из электрического двигателя, насоса и др. вспомогательных узлов. Электродвигатель водозаполненный. "Беличья клетка" ротора выполнена из меди. Агрегат ЭЦВ предназначен для подъема воды с общей минерализацией (сухой остаток) не более 1500 мг/л, с водородным показателем (рН) от 6,5 до 9,5, температурой до 30°С, массовой долей твердых механических примесей – не более 0,01% с размером не более 0,1 мм, с содержанием хлоридов - не более 350 мг/л, сульфатов - не более 500 мг/л, сероводорода - не более 1,5 мг/л, железа (общее содержание) – не более 0,3мг/л. Климатическое исполнение У, категория размещения 5 по ГОСТ 15150-69. Структура условного обозначения: ЭЦВ 12-160-50 нро ЭЦВ —тип агрегата; 12 — внутренний диаметр обсадной трубы скважины в дюймах (1дюйм = 25,4мм); 160 — номинальная подача, м3 /ч; 50 — номинальный напор в метрах водяного столба; нрк — нержавеющие рабочие колеса (нро — нержавеющие рабочие органы (рабочие колеса, отводы)) Примечание: * - параметры будут установлены после проведения испытания агрегатов. | https://livnasos.pro/upload/iblock/6e6/9lermvkf81oj8zuc7eb305b3t105yj88/ETSV_10.jpg | https://livnasos.pro/upload/iblock/29e/z88mpl6kem72bwsd9tb9i7v7s79n3to0/Rukovodstvo-ECV.pdf | https://livnasos.pro/upload/iblock/ee3/99l06jihje1vn273w13bj4rk6c3qxi0j/Sertifikat-_-ETSV_-CRS_-FRS.pdf
288 | ЭЦВ | 81475 | 99000009067 | ЭЦВ 10-77-330 нрк* | 77 | 330 | от 60 до 100 | от 350 до 280 | - | 110 | 250 | 380 (+10%,-5%) | 50 | 3 | - | - | Агрегаты электронасосные центробежные скважинные для воды типа ЭЦВ (далее агрегаты) предназначены для подъема воды из артезианских скважин с целью осуществления водоснабжения, орошения и других подобных работ и соответствует техническим условиям АМТ3.246.001ТУ. Агрегат ЭЦВ представляет собой агрегат, состоящий из электрического двигателя, насоса и др. вспомогательных узлов. Электродвигатель водозаполненный. "Беличья клетка" ротора выполнена из меди. Агрегат ЭЦВ предназначен для подъема воды с общей минерализацией (сухой остаток) не более 1500 мг/л, с водородным показателем (рН) от 6,5 до 9,5, температурой до 30°С, массовой долей твердых механических примесей – не более 0,01% с размером не более 0,1 мм, с содержанием хлоридов - не более 350 мг/л, сульфатов - не более 500 мг/л, сероводорода - не более 1,5 мг/л, железа (общее содержание) – не более 0,3мг/л. Климатическое исполнение У, категория размещения 5 по ГОСТ 15150-69. Структура условного обозначения: ЭЦВ 12-160-50 нро ЭЦВ —тип агрегата; 12 — внутренний диаметр обсадной трубы скважины в дюймах (1дюйм = 25,4мм); 160 — номинальная подача, м3 /ч; 50 — номинальный напор в метрах водяного столба; нрк — нержавеющие рабочие колеса (нро — нержавеющие рабочие органы (рабочие колеса, отводы)) Примечание: * - параметры будут установлены после проведения испытания агрегатов. | https://livnasos.pro/upload/iblock/6e6/9lermvkf81oj8zuc7eb305b3t105yj88/ETSV_10.jpg | https://livnasos.pro/upload/iblock/29e/z88mpl6kem72bwsd9tb9i7v7s79n3to0/Rukovodstvo-ECV.pdf | https://livnasos.pro/upload/iblock/ee3/99l06jihje1vn273w13bj4rk6c3qxi0j/Sertifikat-_-ETSV_-CRS_-FRS.pdf
289 | ЭЦВ | 81467 | 99000009060 | ЭЦВ 10-77-65 нрк* | 77 | 65 | от 60 до 100 | от 68 до 58 | - | 33 | 250 | 380 (+10%,-5%) | 50 | 3 | - | - | Агрегаты электронасосные центробежные скважинные для воды типа ЭЦВ (далее агрегаты) предназначены для подъема воды из артезианских скважин с целью осуществления водоснабжения, орошения и других подобных работ и соответствует техническим условиям АМТ3.246.001ТУ. Агрегат ЭЦВ представляет собой агрегат, состоящий из электрического двигателя, насоса и др. вспомогательных узлов. Электродвигатель водозаполненный. "Беличья клетка" ротора выполнена из меди. Агрегат ЭЦВ предназначен для подъема воды с общей минерализацией (сухой остаток) не более 1500 мг/л, с водородным показателем (рН) от 6,5 до 9,5, температурой до 30°С, массовой долей твердых механических примесей – не более 0,01% с размером не более 0,1 мм, с содержанием хлоридов - не более 350 мг/л, сульфатов - не более 500 мг/л, сероводорода - не более 1,5 мг/л, железа (общее содержание) – не более 0,3мг/л. Климатическое исполнение У, категория размещения 5 по ГОСТ 15150-69. Структура условного обозначения: ЭЦВ 12-160-50 нро ЭЦВ —тип агрегата; 12 — внутренний диаметр обсадной трубы скважины в дюймах (1дюйм = 25,4мм); 160 — номинальная подача, м3 /ч; 50 — номинальный напор в метрах водяного столба; нрк — нержавеющие рабочие колеса (нро — нержавеющие рабочие органы (рабочие колеса, отводы)) Примечание: * - параметры будут установлены после проведения испытания агрегатов. | https://livnasos.pro/upload/iblock/6e6/9lermvkf81oj8zuc7eb305b3t105yj88/ETSV_10.jpg | https://livnasos.pro/upload/iblock/29e/z88mpl6kem72bwsd9tb9i7v7s79n3to0/Rukovodstvo-ECV.pdf | https://livnasos.pro/upload/iblock/ee3/99l06jihje1vn273w13bj4rk6c3qxi0j/Sertifikat-_-ETSV_-CRS_-FRS.pdf
290 | ЭЦВ | 81523 | 99000001020 | ЭЦВ 12-160-100 нро | 160 | 100 | от 120 до 180 | от 111 до 89 | 130 | 55 | 301 | 380 (+10%,-5%) | 50 | 3 | 1480 | 246 | Агрегаты электронасосные центробежные скважинные для воды типа ЭЦВ (далее агрегаты) предназначены для подъема воды из артезианских скважин с целью осуществления водоснабжения, орошения и других подобных работ и соответствует техническим условиям АМТ3.246.001ТУ. Агрегат ЭЦВ представляет собой агрегат, состоящий из электрического двигателя, насоса и др. вспомогательных узлов. Электродвигатель водозаполненный. "Беличья клетка" ротора выполнена из меди. Агрегат ЭЦВ предназначен для подъема воды с общей минерализацией (сухой остаток) не более 1500 мг/л, с водородным показателем (рН) от 6,5 до 9,5, температурой до 30°С, массовой долей твердых механических примесей – не более 0,01% с размером не более 0,1 мм, с содержанием хлоридов - не более 350 мг/л, сульфатов - не более 500 мг/л, сероводорода - не более 1,5 мг/л, железа (общее содержание) – не более 0,3мг/л. Климатическое исполнение У, категория размещения 5 по ГОСТ 15150-69. Структура условного обозначения: ЭЦВ 12-160-50 нро ЭЦВ —тип агрегата; 12 — внутренний диаметр обсадной трубы скважины в дюймах (1дюйм = 25,4мм); 160 — номинальная подача, м3 /ч; 50 — номинальный напор в метрах водяного столба; нрк — нержавеющие рабочие колеса (нро — нержавеющие рабочие органы (рабочие колеса, отводы)) Примечание: * - параметры будут установлены после проведения испытания агрегатов. | https://livnasos.pro/upload/iblock/a46/xyjkbqz2r68fwmq03qi4ovvew0zw2n9k/ETSV_12.jpg | https://livnasos.pro/upload/iblock/29e/z88mpl6kem72bwsd9tb9i7v7s79n3to0/Rukovodstvo-ECV.pdf | https://livnasos.pro/upload/iblock/ee3/99l06jihje1vn273w13bj4rk6c3qxi0j/Sertifikat-_-ETSV_-CRS_-FRS.pdf
291 | ЭЦВ | 81524 | 99000001021 | ЭЦВ 12-160-140 нро | 160 | 140 | от 120 до 180 | от 153 до 125 | 165 | 75 | 301 | 380 (+10%,-5%) | 50 | 3 | 1705 | 301 | Агрегаты электронасосные центробежные скважинные для воды типа ЭЦВ (далее агрегаты) предназначены для подъема воды из артезианских скважин с целью осуществления водоснабжения, орошения и других подобных работ и соответствует техническим условиям АМТ3.246.001ТУ. Агрегат ЭЦВ представляет собой агрегат, состоящий из электрического двигателя, насоса и др. вспомогательных узлов. Электродвигатель водозаполненный. "Беличья клетка" ротора выполнена из меди. Агрегат ЭЦВ предназначен для подъема воды с общей минерализацией (сухой остаток) не более 1500 мг/л, с водородным показателем (рН) от 6,5 до 9,5, температурой до 30°С, массовой долей твердых механических примесей – не более 0,01% с размером не более 0,1 мм, с содержанием хлоридов - не более 350 мг/л, сульфатов - не более 500 мг/л, сероводорода - не более 1,5 мг/л, железа (общее содержание) – не более 0,3мг/л. Климатическое исполнение У, категория размещения 5 по ГОСТ 15150-69. Структура условного обозначения: ЭЦВ 12-160-50 нро ЭЦВ —тип агрегата; 12 — внутренний диаметр обсадной трубы скважины в дюймах (1дюйм = 25,4мм); 160 — номинальная подача, м3 /ч; 50 — номинальный напор в метрах водяного столба; нрк — нержавеющие рабочие колеса (нро — нержавеющие рабочие органы (рабочие колеса, отводы)) Примечание: * - параметры будут установлены после проведения испытания агрегатов. | https://livnasos.pro/upload/iblock/a46/xyjkbqz2r68fwmq03qi4ovvew0zw2n9k/ETSV_12.jpg | https://livnasos.pro/upload/iblock/29e/z88mpl6kem72bwsd9tb9i7v7s79n3to0/Rukovodstvo-ECV.pdf | https://livnasos.pro/upload/iblock/ee3/99l06jihje1vn273w13bj4rk6c3qxi0j/Sertifikat-_-ETSV_-CRS_-FRS.pdf
292 | ЭЦВ | 81525 | 99000001022 | ЭЦВ 12-160-175 нро | 160 | 175 | от 120 до 180 | от 192 до 163 | 225 | 110 | 301 | 380 (+10%,-5%) | 50 | 3 | 2025 | 402 | Агрегаты электронасосные центробежные скважинные для воды типа ЭЦВ (далее агрегаты) предназначены для подъема воды из артезианских скважин с целью осуществления водоснабжения, орошения и других подобных работ и соответствует техническим условиям АМТ3.246.001ТУ. Агрегат ЭЦВ представляет собой агрегат, состоящий из электрического двигателя, насоса и др. вспомогательных узлов. Электродвигатель водозаполненный. "Беличья клетка" ротора выполнена из меди. Агрегат ЭЦВ предназначен для подъема воды с общей минерализацией (сухой остаток) не более 1500 мг/л, с водородным показателем (рН) от 6,5 до 9,5, температурой до 30°С, массовой долей твердых механических примесей – не более 0,01% с размером не более 0,1 мм, с содержанием хлоридов - не более 350 мг/л, сульфатов - не более 500 мг/л, сероводорода - не более 1,5 мг/л, железа (общее содержание) – не более 0,3мг/л. Климатическое исполнение У, категория размещения 5 по ГОСТ 15150-69. Структура условного обозначения: ЭЦВ 12-160-50 нро ЭЦВ —тип агрегата; 12 — внутренний диаметр обсадной трубы скважины в дюймах (1дюйм = 25,4мм); 160 — номинальная подача, м3 /ч; 50 — номинальный напор в метрах водяного столба; нрк — нержавеющие рабочие колеса (нро — нержавеющие рабочие органы (рабочие колеса, отводы)) Примечание: * - параметры будут установлены после проведения испытания агрегатов. | https://livnasos.pro/upload/iblock/a46/xyjkbqz2r68fwmq03qi4ovvew0zw2n9k/ETSV_12.jpg | https://livnasos.pro/upload/iblock/29e/z88mpl6kem72bwsd9tb9i7v7s79n3to0/Rukovodstvo-ECV.pdf | https://livnasos.pro/upload/iblock/ee3/99l06jihje1vn273w13bj4rk6c3qxi0j/Sertifikat-_-ETSV_-CRS_-FRS.pdf
293 | ЭЦВ | 81526 | 99000001023 | ЭЦВ 12-160-200 нро | 160 | 200 | от 120 до 180 | от 224 до 186 | 278 | 130 | 301 | 380 (+10%,-5%) | 50 | 3 | 2265 | 435 | Агрегаты электронасосные центробежные скважинные для воды типа ЭЦВ (далее агрегаты) предназначены для подъема воды из артезианских скважин с целью осуществления водоснабжения, орошения и других подобных работ и соответствует техническим условиям АМТ3.246.001ТУ. Агрегат ЭЦВ представляет собой агрегат, состоящий из электрического двигателя, насоса и др. вспомогательных узлов. Электродвигатель водозаполненный. "Беличья клетка" ротора выполнена из меди. Агрегат ЭЦВ предназначен для подъема воды с общей минерализацией (сухой остаток) не более 1500 мг/л, с водородным показателем (рН) от 6,5 до 9,5, температурой до 30°С, массовой долей твердых механических примесей – не более 0,01% с размером не более 0,1 мм, с содержанием хлоридов - не более 350 мг/л, сульфатов - не более 500 мг/л, сероводорода - не более 1,5 мг/л, железа (общее содержание) – не более 0,3мг/л. Климатическое исполнение У, категория размещения 5 по ГОСТ 15150-69. Структура условного обозначения: ЭЦВ 12-160-50 нро ЭЦВ —тип агрегата; 12 — внутренний диаметр обсадной трубы скважины в дюймах (1дюйм = 25,4мм); 160 — номинальная подача, м3 /ч; 50 — номинальный напор в метрах водяного столба; нрк — нержавеющие рабочие колеса (нро — нержавеющие рабочие органы (рабочие колеса, отводы)) Примечание: * - параметры будут установлены после проведения испытания агрегатов. | https://livnasos.pro/upload/iblock/a46/xyjkbqz2r68fwmq03qi4ovvew0zw2n9k/ETSV_12.jpg | https://livnasos.pro/upload/iblock/29e/z88mpl6kem72bwsd9tb9i7v7s79n3to0/Rukovodstvo-ECV.pdf | https://livnasos.pro/upload/iblock/ee3/99l06jihje1vn273w13bj4rk6c3qxi0j/Sertifikat-_-ETSV_-CRS_-FRS.pdf
294 | ЭЦВ | 81522 | 99000001019 | ЭЦВ 12-160-65 нро | 160 | 65 | от 120 до 180 | от 76 до 62 | 93 | 45 | 301 | 380 (+10%,-5%) | 50 | 3 | 1345 | 220 | Агрегаты электронасосные центробежные скважинные для воды типа ЭЦВ (далее агрегаты) предназначены для подъема воды из артезианских скважин с целью осуществления водоснабжения, орошения и других подобных работ и соответствует техническим условиям АМТ3.246.001ТУ. Агрегат ЭЦВ представляет собой агрегат, состоящий из электрического двигателя, насоса и др. вспомогательных узлов. Электродвигатель водозаполненный. "Беличья клетка" ротора выполнена из меди. Агрегат ЭЦВ предназначен для подъема воды с общей минерализацией (сухой остаток) не более 1500 мг/л, с водородным показателем (рН) от 6,5 до 9,5, температурой до 30°С, массовой долей твердых механических примесей – не более 0,01% с размером не более 0,1 мм, с содержанием хлоридов - не более 350 мг/л, сульфатов - не более 500 мг/л, сероводорода - не более 1,5 мг/л, железа (общее содержание) – не более 0,3мг/л. Климатическое исполнение У, категория размещения 5 по ГОСТ 15150-69. Структура условного обозначения: ЭЦВ 12-160-50 нро ЭЦВ —тип агрегата; 12 — внутренний диаметр обсадной трубы скважины в дюймах (1дюйм = 25,4мм); 160 — номинальная подача, м3 /ч; 50 — номинальный напор в метрах водяного столба; нрк — нержавеющие рабочие колеса (нро — нержавеющие рабочие органы (рабочие колеса, отводы)) Примечание: * - параметры будут установлены после проведения испытания агрегатов. | https://livnasos.pro/upload/iblock/a46/xyjkbqz2r68fwmq03qi4ovvew0zw2n9k/ETSV_12.jpg | https://livnasos.pro/upload/iblock/29e/z88mpl6kem72bwsd9tb9i7v7s79n3to0/Rukovodstvo-ECV.pdf | https://livnasos.pro/upload/iblock/ee3/99l06jihje1vn273w13bj4rk6c3qxi0j/Sertifikat-_-ETSV_-CRS_-FRS.pdf
295 | ЭЦВ | 81529 | 99000001026 | ЭЦВ 12-200-105 нро | 200 | 105 | от 150 до 250 | от 117 до 94 | 190 | 90 | 301 | 380 (+10%,-5%) | 50 | 3 | 2235 | 361 | Агрегаты электронасосные центробежные скважинные для воды типа ЭЦВ (далее агрегаты) предназначены для подъема воды из артезианских скважин с целью осуществления водоснабжения, орошения и других подобных работ и соответствует техническим условиям АМТ3.246.001ТУ. Агрегат ЭЦВ представляет собой агрегат, состоящий из электрического двигателя, насоса и др. вспомогательных узлов. Электродвигатель водозаполненный. "Беличья клетка" ротора выполнена из меди. Агрегат ЭЦВ предназначен для подъема воды с общей минерализацией (сухой остаток) не более 1500 мг/л, с водородным показателем (рН) от 6,5 до 9,5, температурой до 30°С, массовой долей твердых механических примесей – не более 0,01% с размером не более 0,1 мм, с содержанием хлоридов - не более 350 мг/л, сульфатов - не более 500 мг/л, сероводорода - не более 1,5 мг/л, железа (общее содержание) – не более 0,3мг/л. Климатическое исполнение У, категория размещения 5 по ГОСТ 15150-69. Структура условного обозначения: ЭЦВ 12-160-50 нро ЭЦВ —тип агрегата; 12 — внутренний диаметр обсадной трубы скважины в дюймах (1дюйм = 25,4мм); 160 — номинальная подача, м3 /ч; 50 — номинальный напор в метрах водяного столба; нрк — нержавеющие рабочие колеса (нро — нержавеющие рабочие органы (рабочие колеса, отводы)) Примечание: * - параметры будут установлены после проведения испытания агрегатов. | https://livnasos.pro/upload/iblock/a46/xyjkbqz2r68fwmq03qi4ovvew0zw2n9k/ETSV_12.jpg | https://livnasos.pro/upload/iblock/29e/z88mpl6kem72bwsd9tb9i7v7s79n3to0/Rukovodstvo-ECV.pdf | https://livnasos.pro/upload/iblock/ee3/99l06jihje1vn273w13bj4rk6c3qxi0j/Sertifikat-_-ETSV_-CRS_-FRS.pdf
296 | ЭЦВ | 81530 | 99000001027 | ЭЦВ 12-200-140 нро | 200 | 140 | от 150 до 250 | от 151 до 124 | 270 | 110 | 301 | 380 (+10%,-5%) | 50 | 3 | 2750 | 463 | Агрегаты электронасосные центробежные скважинные для воды типа ЭЦВ (далее агрегаты) предназначены для подъема воды из артезианских скважин с целью осуществления водоснабжения, орошения и других подобных работ и соответствует техническим условиям АМТ3.246.001ТУ. Агрегат ЭЦВ представляет собой агрегат, состоящий из электрического двигателя, насоса и др. вспомогательных узлов. Электродвигатель водозаполненный. "Беличья клетка" ротора выполнена из меди. Агрегат ЭЦВ предназначен для подъема воды с общей минерализацией (сухой остаток) не более 1500 мг/л, с водородным показателем (рН) от 6,5 до 9,5, температурой до 30°С, массовой долей твердых механических примесей – не более 0,01% с размером не более 0,1 мм, с содержанием хлоридов - не более 350 мг/л, сульфатов - не более 500 мг/л, сероводорода - не более 1,5 мг/л, железа (общее содержание) – не более 0,3мг/л. Климатическое исполнение У, категория размещения 5 по ГОСТ 15150-69. Структура условного обозначения: ЭЦВ 12-160-50 нро ЭЦВ —тип агрегата; 12 — внутренний диаметр обсадной трубы скважины в дюймах (1дюйм = 25,4мм); 160 — номинальная подача, м3 /ч; 50 — номинальный напор в метрах водяного столба; нрк — нержавеющие рабочие колеса (нро — нержавеющие рабочие органы (рабочие колеса, отводы)) Примечание: * - параметры будут установлены после проведения испытания агрегатов. | https://livnasos.pro/upload/iblock/a46/xyjkbqz2r68fwmq03qi4ovvew0zw2n9k/ETSV_12.jpg | https://livnasos.pro/upload/iblock/29e/z88mpl6kem72bwsd9tb9i7v7s79n3to0/Rukovodstvo-ECV.pdf | https://livnasos.pro/upload/iblock/ee3/99l06jihje1vn273w13bj4rk6c3qxi0j/Sertifikat-_-ETSV_-CRS_-FRS.pdf
297 | ЭЦВ | 81527 | 99000001024 | ЭЦВ 12-200-35 нро | 200 | 35 | от 150 до 250 | от 39 до 30 | 69 | 33 | 301 | 380 (+10%,-5%) | 50 | 3 | 1425 | 219 | Агрегаты электронасосные центробежные скважинные для воды типа ЭЦВ (далее агрегаты) предназначены для подъема воды из артезианских скважин с целью осуществления водоснабжения, орошения и других подобных работ и соответствует техническим условиям АМТ3.246.001ТУ. Агрегат ЭЦВ представляет собой агрегат, состоящий из электрического двигателя, насоса и др. вспомогательных узлов. Электродвигатель водозаполненный. "Беличья клетка" ротора выполнена из меди. Агрегат ЭЦВ предназначен для подъема воды с общей минерализацией (сухой остаток) не более 1500 мг/л, с водородным показателем (рН) от 6,5 до 9,5, температурой до 30°С, массовой долей твердых механических примесей – не более 0,01% с размером не более 0,1 мм, с содержанием хлоридов - не более 350 мг/л, сульфатов - не более 500 мг/л, сероводорода - не более 1,5 мг/л, железа (общее содержание) – не более 0,3мг/л. Климатическое исполнение У, категория размещения 5 по ГОСТ 15150-69. Структура условного обозначения: ЭЦВ 12-160-50 нро ЭЦВ —тип агрегата; 12 — внутренний диаметр обсадной трубы скважины в дюймах (1дюйм = 25,4мм); 160 — номинальная подача, м3 /ч; 50 — номинальный напор в метрах водяного столба; нрк — нержавеющие рабочие колеса (нро — нержавеющие рабочие органы (рабочие колеса, отводы)) Примечание: * - параметры будут установлены после проведения испытания агрегатов. | https://livnasos.pro/upload/iblock/a46/xyjkbqz2r68fwmq03qi4ovvew0zw2n9k/ETSV_12.jpg | https://livnasos.pro/upload/iblock/29e/z88mpl6kem72bwsd9tb9i7v7s79n3to0/Rukovodstvo-ECV.pdf | https://livnasos.pro/upload/iblock/ee3/99l06jihje1vn273w13bj4rk6c3qxi0j/Sertifikat-_-ETSV_-CRS_-FRS.pdf
298 | ЭЦВ | 81528 | 99000001025 | ЭЦВ 12-200-70 нро | 200 | 70 | от 150 до 250 | от 77,8 до 60,5 | 120 | 55 | 301 | 380 (+10%,-5%) | 50 | 3 | 1725 | 261 | Агрегаты электронасосные центробежные скважинные для воды типа ЭЦВ (далее агрегаты) предназначены для подъема воды из артезианских скважин с целью осуществления водоснабжения, орошения и других подобных работ и соответствует техническим условиям АМТ3.246.001ТУ. Агрегат ЭЦВ представляет собой агрегат, состоящий из электрического двигателя, насоса и др. вспомогательных узлов. Электродвигатель водозаполненный. "Беличья клетка" ротора выполнена из меди. Агрегат ЭЦВ предназначен для подъема воды с общей минерализацией (сухой остаток) не более 1500 мг/л, с водородным показателем (рН) от 6,5 до 9,5, температурой до 30°С, массовой долей твердых механических примесей – не более 0,01% с размером не более 0,1 мм, с содержанием хлоридов - не более 350 мг/л, сульфатов - не более 500 мг/л, сероводорода - не более 1,5 мг/л, железа (общее содержание) – не более 0,3мг/л. Климатическое исполнение У, категория размещения 5 по ГОСТ 15150-69. Структура условного обозначения: ЭЦВ 12-160-50 нро ЭЦВ —тип агрегата; 12 — внутренний диаметр обсадной трубы скважины в дюймах (1дюйм = 25,4мм); 160 — номинальная подача, м3 /ч; 50 — номинальный напор в метрах водяного столба; нрк — нержавеющие рабочие колеса (нро — нержавеющие рабочие органы (рабочие колеса, отводы)) Примечание: * - параметры будут установлены после проведения испытания агрегатов. | https://livnasos.pro/upload/iblock/a46/xyjkbqz2r68fwmq03qi4ovvew0zw2n9k/ETSV_12.jpg | https://livnasos.pro/upload/iblock/29e/z88mpl6kem72bwsd9tb9i7v7s79n3to0/Rukovodstvo-ECV.pdf | https://livnasos.pro/upload/iblock/ee3/99l06jihje1vn273w13bj4rk6c3qxi0j/Sertifikat-_-ETSV_-CRS_-FRS.pdf
299 | ЭЦВ | 81533 | 99000011087 | ЭЦВ 12-210-100 нро | 210 | 100 | от 165 до 240 | от 118 до 87 | 190 | 90 | 301 | 380 (+10%,-5%) | 50 | 3 | 2335 | 361 | Агрегаты электронасосные центробежные скважинные для воды типа ЭЦВ (далее агрегаты) предназначены для подъема воды из артезианских скважин с целью осуществления водоснабжения, орошения и других подобных работ и соответствует техническим условиям АМТ3.246.001ТУ. Агрегат ЭЦВ представляет собой агрегат, состоящий из электрического двигателя, насоса и др. вспомогательных узлов. Электродвигатель водозаполненный. "Беличья клетка" ротора выполнена из меди. Агрегат ЭЦВ предназначен для подъема воды с общей минерализацией (сухой остаток) не более 1500 мг/л, с водородным показателем (рН) от 6,5 до 9,5, температурой до 30°С, массовой долей твердых механических примесей – не более 0,01% с размером не более 0,1 мм, с содержанием хлоридов - не более 350 мг/л, сульфатов - не более 500 мг/л, сероводорода - не более 1,5 мг/л, железа (общее содержание) – не более 0,3мг/л. Климатическое исполнение У, категория размещения 5 по ГОСТ 15150-69. Структура условного обозначения: ЭЦВ 12-160-50 нро ЭЦВ —тип агрегата; 12 — внутренний диаметр обсадной трубы скважины в дюймах (1дюйм = 25,4мм); 160 — номинальная подача, м3 /ч; 50 — номинальный напор в метрах водяного столба; нрк — нержавеющие рабочие колеса (нро — нержавеющие рабочие органы (рабочие колеса, отводы)) Примечание: * - параметры будут установлены после проведения испытания агрегатов. | https://livnasos.pro/upload/iblock/a46/xyjkbqz2r68fwmq03qi4ovvew0zw2n9k/ETSV_12.jpg | https://livnasos.pro/upload/iblock/29e/z88mpl6kem72bwsd9tb9i7v7s79n3to0/Rukovodstvo-ECV.pdf | https://livnasos.pro/upload/iblock/ee3/99l06jihje1vn273w13bj4rk6c3qxi0j/Sertifikat-_-ETSV_-CRS_-FRS.pdf
300 | ЭЦВ | 81531 | 99000001028 | ЭЦВ 12-210-25 нро | 210 | 25 | от 165 до 240 | от 29 до 21,5 | 55 | 22 | 301 | 380 (+10%,-5%) | 50 | 3 | 1340 | 161 | Агрегаты электронасосные центробежные скважинные для воды типа ЭЦВ (далее агрегаты) предназначены для подъема воды из артезианских скважин с целью осуществления водоснабжения, орошения и других подобных работ и соответствует техническим условиям АМТ3.246.001ТУ. Агрегат ЭЦВ представляет собой агрегат, состоящий из электрического двигателя, насоса и др. вспомогательных узлов. Электродвигатель водозаполненный. "Беличья клетка" ротора выполнена из меди. Агрегат ЭЦВ предназначен для подъема воды с общей минерализацией (сухой остаток) не более 1500 мг/л, с водородным показателем (рН) от 6,5 до 9,5, температурой до 30°С, массовой долей твердых механических примесей – не более 0,01% с размером не более 0,1 мм, с содержанием хлоридов - не более 350 мг/л, сульфатов - не более 500 мг/л, сероводорода - не более 1,5 мг/л, железа (общее содержание) – не более 0,3мг/л. Климатическое исполнение У, категория размещения 5 по ГОСТ 15150-69. Структура условного обозначения: ЭЦВ 12-160-50 нро ЭЦВ —тип агрегата; 12 — внутренний диаметр обсадной трубы скважины в дюймах (1дюйм = 25,4мм); 160 — номинальная подача, м3 /ч; 50 — номинальный напор в метрах водяного столба; нрк — нержавеющие рабочие колеса (нро — нержавеющие рабочие органы (рабочие колеса, отводы)) Примечание: * - параметры будут установлены после проведения испытания агрегатов. | https://livnasos.pro/upload/iblock/a46/xyjkbqz2r68fwmq03qi4ovvew0zw2n9k/ETSV_12.jpg | https://livnasos.pro/upload/iblock/29e/z88mpl6kem72bwsd9tb9i7v7s79n3to0/Rukovodstvo-ECV.pdf | https://livnasos.pro/upload/iblock/ee3/99l06jihje1vn273w13bj4rk6c3qxi0j/Sertifikat-_-ETSV_-CRS_-FRS.pdf
301 | ЭЦВ | 81532 | 99000001029 | ЭЦВ 12-210-55 нро | 210 | 55 | от 165 до 240 | от 65,5 до 50 | 98 | 45 | 301 | 380 (+10%,-5%) | 50 | 3 | 1680 | 251 | Агрегаты электронасосные центробежные скважинные для воды типа ЭЦВ (далее агрегаты) предназначены для подъема воды из артезианских скважин с целью осуществления водоснабжения, орошения и других подобных работ и соответствует техническим условиям АМТ3.246.001ТУ. Агрегат ЭЦВ представляет собой агрегат, состоящий из электрического двигателя, насоса и др. вспомогательных узлов. Электродвигатель водозаполненный. "Беличья клетка" ротора выполнена из меди. Агрегат ЭЦВ предназначен для подъема воды с общей минерализацией (сухой остаток) не более 1500 мг/л, с водородным показателем (рН) от 6,5 до 9,5, температурой до 30°С, массовой долей твердых механических примесей – не более 0,01% с размером не более 0,1 мм, с содержанием хлоридов - не более 350 мг/л, сульфатов - не более 500 мг/л, сероводорода - не более 1,5 мг/л, железа (общее содержание) – не более 0,3мг/л. Климатическое исполнение У, категория размещения 5 по ГОСТ 15150-69. Структура условного обозначения: ЭЦВ 12-160-50 нро ЭЦВ —тип агрегата; 12 — внутренний диаметр обсадной трубы скважины в дюймах (1дюйм = 25,4мм); 160 — номинальная подача, м3 /ч; 50 — номинальный напор в метрах водяного столба; нрк — нержавеющие рабочие колеса (нро — нержавеющие рабочие органы (рабочие колеса, отводы)) Примечание: * - параметры будут установлены после проведения испытания агрегатов. | https://livnasos.pro/upload/iblock/a46/xyjkbqz2r68fwmq03qi4ovvew0zw2n9k/ETSV_12.jpg | https://livnasos.pro/upload/iblock/29e/z88mpl6kem72bwsd9tb9i7v7s79n3to0/Rukovodstvo-ECV.pdf | https://livnasos.pro/upload/iblock/ee3/99l06jihje1vn273w13bj4rk6c3qxi0j/Sertifikat-_-ETSV_-CRS_-FRS.pdf
302 | ЭЦВ | 81536 | 99000001032 | ЭЦВ 12-250-105 нро | 250 | 105 | от 150 до 300 | от 130 до 87,2 | 235 | 110 | 301 | 380 (+10%,-5%) | 50 | 3 | 2235 | 361 | Агрегаты электронасосные центробежные скважинные для воды типа ЭЦВ (далее агрегаты) предназначены для подъема воды из артезианских скважин с целью осуществления водоснабжения, орошения и других подобных работ и соответствует техническим условиям АМТ3.246.001ТУ. Агрегат ЭЦВ представляет собой агрегат, состоящий из электрического двигателя, насоса и др. вспомогательных узлов. Электродвигатель водозаполненный. "Беличья клетка" ротора выполнена из меди. Агрегат ЭЦВ предназначен для подъема воды с общей минерализацией (сухой остаток) не более 1500 мг/л, с водородным показателем (рН) от 6,5 до 9,5, температурой до 30°С, массовой долей твердых механических примесей – не более 0,01% с размером не более 0,1 мм, с содержанием хлоридов - не более 350 мг/л, сульфатов - не более 500 мг/л, сероводорода - не более 1,5 мг/л, железа (общее содержание) – не более 0,3мг/л. Климатическое исполнение У, категория размещения 5 по ГОСТ 15150-69. Структура условного обозначения: ЭЦВ 12-160-50 нро ЭЦВ —тип агрегата; 12 — внутренний диаметр обсадной трубы скважины в дюймах (1дюйм = 25,4мм); 160 — номинальная подача, м3 /ч; 50 — номинальный напор в метрах водяного столба; нрк — нержавеющие рабочие колеса (нро — нержавеющие рабочие органы (рабочие колеса, отводы)) Примечание: * - параметры будут установлены после проведения испытания агрегатов. | https://livnasos.pro/upload/iblock/a46/xyjkbqz2r68fwmq03qi4ovvew0zw2n9k/ETSV_12.jpg | https://livnasos.pro/upload/iblock/29e/z88mpl6kem72bwsd9tb9i7v7s79n3to0/Rukovodstvo-ECV.pdf | https://livnasos.pro/upload/iblock/ee3/99l06jihje1vn273w13bj4rk6c3qxi0j/Sertifikat-_-ETSV_-CRS_-FRS.pdf
303 | ЭЦВ | 81537 | 99000001033 | ЭЦВ 12-250-140 нро | 250 | 140 | от 150 до 300 | от 169 до 115 | 270 | 130 | 301 | 380 (+10%,-5%) | 50 | 3 | 2750 | 463 | Агрегаты электронасосные центробежные скважинные для воды типа ЭЦВ (далее агрегаты) предназначены для подъема воды из артезианских скважин с целью осуществления водоснабжения, орошения и других подобных работ и соответствует техническим условиям АМТ3.246.001ТУ. Агрегат ЭЦВ представляет собой агрегат, состоящий из электрического двигателя, насоса и др. вспомогательных узлов. Электродвигатель водозаполненный. "Беличья клетка" ротора выполнена из меди. Агрегат ЭЦВ предназначен для подъема воды с общей минерализацией (сухой остаток) не более 1500 мг/л, с водородным показателем (рН) от 6,5 до 9,5, температурой до 30°С, массовой долей твердых механических примесей – не более 0,01% с размером не более 0,1 мм, с содержанием хлоридов - не более 350 мг/л, сульфатов - не более 500 мг/л, сероводорода - не более 1,5 мг/л, железа (общее содержание) – не более 0,3мг/л. Климатическое исполнение У, категория размещения 5 по ГОСТ 15150-69. Структура условного обозначения: ЭЦВ 12-160-50 нро ЭЦВ —тип агрегата; 12 — внутренний диаметр обсадной трубы скважины в дюймах (1дюйм = 25,4мм); 160 — номинальная подача, м3 /ч; 50 — номинальный напор в метрах водяного столба; нрк — нержавеющие рабочие колеса (нро — нержавеющие рабочие органы (рабочие колеса, отводы)) Примечание: * - параметры будут установлены после проведения испытания агрегатов. | https://livnasos.pro/upload/iblock/a46/xyjkbqz2r68fwmq03qi4ovvew0zw2n9k/ETSV_12.jpg | https://livnasos.pro/upload/iblock/29e/z88mpl6kem72bwsd9tb9i7v7s79n3to0/Rukovodstvo-ECV.pdf | https://livnasos.pro/upload/iblock/ee3/99l06jihje1vn273w13bj4rk6c3qxi0j/Sertifikat-_-ETSV_-CRS_-FRS.pdf
304 | ЭЦВ | 81534 | 99000001030 | ЭЦВ 12-250-35 нро | 250 | 35 | от 150 до 300 | от 45,5 до 24 | 75 | 37 | 301 | 380 (+10%,-5%) | 50 | 3 | 1365 | 202 | Агрегаты электронасосные центробежные скважинные для воды типа ЭЦВ (далее агрегаты) предназначены для подъема воды из артезианских скважин с целью осуществления водоснабжения, орошения и других подобных работ и соответствует техническим условиям АМТ3.246.001ТУ. Агрегат ЭЦВ представляет собой агрегат, состоящий из электрического двигателя, насоса и др. вспомогательных узлов. Электродвигатель водозаполненный. "Беличья клетка" ротора выполнена из меди. Агрегат ЭЦВ предназначен для подъема воды с общей минерализацией (сухой остаток) не более 1500 мг/л, с водородным показателем (рН) от 6,5 до 9,5, температурой до 30°С, массовой долей твердых механических примесей – не более 0,01% с размером не более 0,1 мм, с содержанием хлоридов - не более 350 мг/л, сульфатов - не более 500 мг/л, сероводорода - не более 1,5 мг/л, железа (общее содержание) – не более 0,3мг/л. Климатическое исполнение У, категория размещения 5 по ГОСТ 15150-69. Структура условного обозначения: ЭЦВ 12-160-50 нро ЭЦВ —тип агрегата; 12 — внутренний диаметр обсадной трубы скважины в дюймах (1дюйм = 25,4мм); 160 — номинальная подача, м3 /ч; 50 — номинальный напор в метрах водяного столба; нрк — нержавеющие рабочие колеса (нро — нержавеющие рабочие органы (рабочие колеса, отводы)) Примечание: * - параметры будут установлены после проведения испытания агрегатов. | https://livnasos.pro/upload/iblock/a46/xyjkbqz2r68fwmq03qi4ovvew0zw2n9k/ETSV_12.jpg | https://livnasos.pro/upload/iblock/29e/z88mpl6kem72bwsd9tb9i7v7s79n3to0/Rukovodstvo-ECV.pdf | https://livnasos.pro/upload/iblock/ee3/99l06jihje1vn273w13bj4rk6c3qxi0j/Sertifikat-_-ETSV_-CRS_-FRS.pdf
305 | ЭЦВ | 81535 | 99000001031 | ЭЦВ 12-250-70 нро | 250 | 70 | от 150 до 300 | от 84,4 до 58 | 146 | 75 | 301 | 380 (+10%,-5%) | 50 | 3 | 1870 | 301 | Агрегаты электронасосные центробежные скважинные для воды типа ЭЦВ (далее агрегаты) предназначены для подъема воды из артезианских скважин с целью осуществления водоснабжения, орошения и других подобных работ и соответствует техническим условиям АМТ3.246.001ТУ. Агрегат ЭЦВ представляет собой агрегат, состоящий из электрического двигателя, насоса и др. вспомогательных узлов. Электродвигатель водозаполненный. "Беличья клетка" ротора выполнена из меди. Агрегат ЭЦВ предназначен для подъема воды с общей минерализацией (сухой остаток) не более 1500 мг/л, с водородным показателем (рН) от 6,5 до 9,5, температурой до 30°С, массовой долей твердых механических примесей – не более 0,01% с размером не более 0,1 мм, с содержанием хлоридов - не более 350 мг/л, сульфатов - не более 500 мг/л, сероводорода - не более 1,5 мг/л, железа (общее содержание) – не более 0,3мг/л. Климатическое исполнение У, категория размещения 5 по ГОСТ 15150-69. Структура условного обозначения: ЭЦВ 12-160-50 нро ЭЦВ —тип агрегата; 12 — внутренний диаметр обсадной трубы скважины в дюймах (1дюйм = 25,4мм); 160 — номинальная подача, м3 /ч; 50 — номинальный напор в метрах водяного столба; нрк — нержавеющие рабочие колеса (нро — нержавеющие рабочие органы (рабочие колеса, отводы)) Примечание: * - параметры будут установлены после проведения испытания агрегатов. | https://livnasos.pro/upload/iblock/a46/xyjkbqz2r68fwmq03qi4ovvew0zw2n9k/ETSV_12.jpg | https://livnasos.pro/upload/iblock/29e/z88mpl6kem72bwsd9tb9i7v7s79n3to0/Rukovodstvo-ECV.pdf | https://livnasos.pro/upload/iblock/ee3/99l06jihje1vn273w13bj4rk6c3qxi0j/Sertifikat-_-ETSV_-CRS_-FRS.pdf
306 | ЭЦВ | 81538 | 99000010816 | ЭЦВ 12-255-30 нро | 255 | 30 | от 150 до 300 | от 40 до 20 | 69 | 33 | 301 | 380 (+10%,-5%) | 50 | 3 | 1425 | 219 | Агрегаты электронасосные центробежные скважинные для воды типа ЭЦВ (далее агрегаты) предназначены для подъема воды из артезианских скважин с целью осуществления водоснабжения, орошения и других подобных работ и соответствует техническим условиям АМТ3.246.001ТУ. Агрегат ЭЦВ представляет собой агрегат, состоящий из электрического двигателя, насоса и др. вспомогательных узлов. Электродвигатель водозаполненный. "Беличья клетка" ротора выполнена из меди. Агрегат ЭЦВ предназначен для подъема воды с общей минерализацией (сухой остаток) не более 1500 мг/л, с водородным показателем (рН) от 6,5 до 9,5, температурой до 30°С, массовой долей твердых механических примесей – не более 0,01% с размером не более 0,1 мм, с содержанием хлоридов - не более 350 мг/л, сульфатов - не более 500 мг/л, сероводорода - не более 1,5 мг/л, железа (общее содержание) – не более 0,3мг/л. Климатическое исполнение У, категория размещения 5 по ГОСТ 15150-69. Структура условного обозначения: ЭЦВ 12-160-50 нро ЭЦВ —тип агрегата; 12 — внутренний диаметр обсадной трубы скважины в дюймах (1дюйм = 25,4мм); 160 — номинальная подача, м3 /ч; 50 — номинальный напор в метрах водяного столба; нрк — нержавеющие рабочие колеса (нро — нержавеющие рабочие органы (рабочие колеса, отводы)) Примечание: * - параметры будут установлены после проведения испытания агрегатов. | https://livnasos.pro/upload/iblock/a46/xyjkbqz2r68fwmq03qi4ovvew0zw2n9k/ETSV_12.jpg | https://livnasos.pro/upload/iblock/29e/z88mpl6kem72bwsd9tb9i7v7s79n3to0/Rukovodstvo-ECV.pdf | https://livnasos.pro/upload/iblock/ee3/99l06jihje1vn273w13bj4rk6c3qxi0j/Sertifikat-_-ETSV_-CRS_-FRS.pdf
307 | 2ЭЦВ | 81562 | 99000014318 | 2ЭЦВ 6-10-100 | 10 | 100 | от 8 до 12 | от 106 до 88 | 1.6 | 5.5 | 150 | 380 (+10%,-5%) | 50 | 3 | 1250 | 66 | Агрегаты электронасосные центробежные скважинные для воды типа 2ЭЦВ (далее агрегаты) предназначены для подъема воды из артезианских скважин с целью осуществления водоснабжения, орошения и других подобных работ и соответствует техническим условиям АМТ3.246.001ТУ. Агрегат 2ЭЦВ представляет собой агрегат, состоящий из электрического двигателя, насоса и др. вспомогательных узлов. Агрегат 2ЭЦВ предназначен для подъема воды с общей минерализацией (сухой остаток) не более 1500 мг/л, с водородным показателем (рН) от 6,5 до 9,5, температурой до 30°С, массовой долей твердых механических примесей – не более 0,01% с размером не более 0,1 мм, с содержанием хлоридов - не более 350 мг/л, сульфатов - не более 500 мг/л, сероводорода - не более 1,5 мг/л, железа (общее содержание) – не более 0,3мг/л. Климатическое исполнение У, категория размещения 5 по ГОСТ 15150-69. Структура условного обозначения: 2ЭЦВ 8- 40-120 нрк; 2 – модернизированный тип агрегата ЭЦВ —тип агрегата; 8 — внутренний диаметр обсадной трубы скважины в дюймах (1дюйм = 25,4мм); 40 —номинальная подача, м3 /ч: 120 —номинальный напор в метрах водяного столба, нрк — нержавеющие рабочие колеса, нро — нержавеющие рабочие органы (рабочие колеса, отводы)) Примечание: * - параметры будут установлены после проведения испытания агрегатов. | https://livnasos.pro/upload/iblock/72f/qf2lf8xktevcaukj3j1q271gwzuxu2l2/2ETSV6.jpg | https://livnasos.pro/upload/iblock/ff0/qroi76wz9fxqhh4jsel10ganaiivx7yo/Rukovodstvo-2ECV.pdf | https://livnasos.pro/upload/iblock/ee3/99l06jihje1vn273w13bj4rk6c3qxi0j/Sertifikat-_-ETSV_-CRS_-FRS.pdf
308 | 2ЭЦВ | 81563 | 99000000038 | 2ЭЦВ 6-10-110 | 10 | 110 | от 8 до 12 | от 119 до 97 | 12.6 | 5.5 | 150 | 380 (+10%,-5%) | 50 | 3 | 1320 | 69 | Агрегаты электронасосные центробежные скважинные для воды типа 2ЭЦВ (далее агрегаты) предназначены для подъема воды из артезианских скважин с целью осуществления водоснабжения, орошения и других подобных работ и соответствует техническим условиям АМТ3.246.001ТУ. Агрегат 2ЭЦВ представляет собой агрегат, состоящий из электрического двигателя, насоса и др. вспомогательных узлов. Агрегат 2ЭЦВ предназначен для подъема воды с общей минерализацией (сухой остаток) не более 1500 мг/л, с водородным показателем (рН) от 6,5 до 9,5, температурой до 30°С, массовой долей твердых механических примесей – не более 0,01% с размером не более 0,1 мм, с содержанием хлоридов - не более 350 мг/л, сульфатов - не более 500 мг/л, сероводорода - не более 1,5 мг/л, железа (общее содержание) – не более 0,3мг/л. Климатическое исполнение У, категория размещения 5 по ГОСТ 15150-69. Структура условного обозначения: 2ЭЦВ 8- 40-120 нрк; 2 – модернизированный тип агрегата ЭЦВ —тип агрегата; 8 — внутренний диаметр обсадной трубы скважины в дюймах (1дюйм = 25,4мм); 40 —номинальная подача, м3 /ч: 120 —номинальный напор в метрах водяного столба, нрк — нержавеющие рабочие колеса, нро — нержавеющие рабочие органы (рабочие колеса, отводы)) Примечание: * - параметры будут установлены после проведения испытания агрегатов. | https://livnasos.pro/upload/iblock/72f/qf2lf8xktevcaukj3j1q271gwzuxu2l2/2ETSV6.jpg | https://livnasos.pro/upload/iblock/ff0/qroi76wz9fxqhh4jsel10ganaiivx7yo/Rukovodstvo-2ECV.pdf | https://livnasos.pro/upload/iblock/ee3/99l06jihje1vn273w13bj4rk6c3qxi0j/Sertifikat-_-ETSV_-CRS_-FRS.pdf
309 | 2ЭЦВ | 81564 | 99000000039 | 2ЭЦВ 6-10-120 | 10 | 120 | от 8 до 12 | от 128 до 109 | 14 | 5.5 | 150 | 380 (+10%,-5%) | 50 | 3 | 1335 | 72 | Агрегаты электронасосные центробежные скважинные для воды типа 2ЭЦВ (далее агрегаты) предназначены для подъема воды из артезианских скважин с целью осуществления водоснабжения, орошения и других подобных работ и соответствует техническим условиям АМТ3.246.001ТУ. Агрегат 2ЭЦВ представляет собой агрегат, состоящий из электрического двигателя, насоса и др. вспомогательных узлов. Агрегат 2ЭЦВ предназначен для подъема воды с общей минерализацией (сухой остаток) не более 1500 мг/л, с водородным показателем (рН) от 6,5 до 9,5, температурой до 30°С, массовой долей твердых механических примесей – не более 0,01% с размером не более 0,1 мм, с содержанием хлоридов - не более 350 мг/л, сульфатов - не более 500 мг/л, сероводорода - не более 1,5 мг/л, железа (общее содержание) – не более 0,3мг/л. Климатическое исполнение У, категория размещения 5 по ГОСТ 15150-69. Структура условного обозначения: 2ЭЦВ 8- 40-120 нрк; 2 – модернизированный тип агрегата ЭЦВ —тип агрегата; 8 — внутренний диаметр обсадной трубы скважины в дюймах (1дюйм = 25,4мм); 40 —номинальная подача, м3 /ч: 120 —номинальный напор в метрах водяного столба, нрк — нержавеющие рабочие колеса, нро — нержавеющие рабочие органы (рабочие колеса, отводы)) Примечание: * - параметры будут установлены после проведения испытания агрегатов. | https://livnasos.pro/upload/iblock/72f/qf2lf8xktevcaukj3j1q271gwzuxu2l2/2ETSV6.jpg | https://livnasos.pro/upload/iblock/ff0/qroi76wz9fxqhh4jsel10ganaiivx7yo/Rukovodstvo-2ECV.pdf | https://livnasos.pro/upload/iblock/ee3/99l06jihje1vn273w13bj4rk6c3qxi0j/Sertifikat-_-ETSV_-CRS_-FRS.pdf
310 | 2ЭЦВ | 81565 | 99000017743 | 2ЭЦВ 6-10-130 * | 10 | 130 | от 8 до 12 | от 139 до 117 | - | 6.3 | 150 | 380 (+10%,-5%) | 50 | 3 | - | - | Агрегаты электронасосные центробежные скважинные для воды типа 2ЭЦВ (далее агрегаты) предназначены для подъема воды из артезианских скважин с целью осуществления водоснабжения, орошения и других подобных работ и соответствует техническим условиям АМТ3.246.001ТУ. Агрегат 2ЭЦВ представляет собой агрегат, состоящий из электрического двигателя, насоса и др. вспомогательных узлов. Агрегат 2ЭЦВ предназначен для подъема воды с общей минерализацией (сухой остаток) не более 1500 мг/л, с водородным показателем (рН) от 6,5 до 9,5, температурой до 30°С, массовой долей твердых механических примесей – не более 0,01% с размером не более 0,1 мм, с содержанием хлоридов - не более 350 мг/л, сульфатов - не более 500 мг/л, сероводорода - не более 1,5 мг/л, железа (общее содержание) – не более 0,3мг/л. Климатическое исполнение У, категория размещения 5 по ГОСТ 15150-69. Структура условного обозначения: 2ЭЦВ 8- 40-120 нрк; 2 – модернизированный тип агрегата ЭЦВ —тип агрегата; 8 — внутренний диаметр обсадной трубы скважины в дюймах (1дюйм = 25,4мм); 40 —номинальная подача, м3 /ч: 120 —номинальный напор в метрах водяного столба, нрк — нержавеющие рабочие колеса, нро — нержавеющие рабочие органы (рабочие колеса, отводы)) Примечание: * - параметры будут установлены после проведения испытания агрегатов. | https://livnasos.pro/upload/iblock/72f/qf2lf8xktevcaukj3j1q271gwzuxu2l2/2ETSV6.jpg | https://livnasos.pro/upload/iblock/ff0/qroi76wz9fxqhh4jsel10ganaiivx7yo/Rukovodstvo-2ECV.pdf | https://livnasos.pro/upload/iblock/ee3/99l06jihje1vn273w13bj4rk6c3qxi0j/Sertifikat-_-ETSV_-CRS_-FRS.pdf
311 | 2ЭЦВ | 81566 | 99000000040 | 2ЭЦВ 6-10-140 | 10 | 140 | от 8 до 12 | от 151 до 126 | 16 | 6.3 | 150 | 380 (+10%,-5%) | 50 | 3 | 1440 | 78 | Агрегаты электронасосные центробежные скважинные для воды типа 2ЭЦВ (далее агрегаты) предназначены для подъема воды из артезианских скважин с целью осуществления водоснабжения, орошения и других подобных работ и соответствует техническим условиям АМТ3.246.001ТУ. Агрегат 2ЭЦВ представляет собой агрегат, состоящий из электрического двигателя, насоса и др. вспомогательных узлов. Агрегат 2ЭЦВ предназначен для подъема воды с общей минерализацией (сухой остаток) не более 1500 мг/л, с водородным показателем (рН) от 6,5 до 9,5, температурой до 30°С, массовой долей твердых механических примесей – не более 0,01% с размером не более 0,1 мм, с содержанием хлоридов - не более 350 мг/л, сульфатов - не более 500 мг/л, сероводорода - не более 1,5 мг/л, железа (общее содержание) – не более 0,3мг/л. Климатическое исполнение У, категория размещения 5 по ГОСТ 15150-69. Структура условного обозначения: 2ЭЦВ 8- 40-120 нрк; 2 – модернизированный тип агрегата ЭЦВ —тип агрегата; 8 — внутренний диаметр обсадной трубы скважины в дюймах (1дюйм = 25,4мм); 40 —номинальная подача, м3 /ч: 120 —номинальный напор в метрах водяного столба, нрк — нержавеющие рабочие колеса, нро — нержавеющие рабочие органы (рабочие колеса, отводы)) Примечание: * - параметры будут установлены после проведения испытания агрегатов. | https://livnasos.pro/upload/iblock/72f/qf2lf8xktevcaukj3j1q271gwzuxu2l2/2ETSV6.jpg | https://livnasos.pro/upload/iblock/ff0/qroi76wz9fxqhh4jsel10ganaiivx7yo/Rukovodstvo-2ECV.pdf | https://livnasos.pro/upload/iblock/ee3/99l06jihje1vn273w13bj4rk6c3qxi0j/Sertifikat-_-ETSV_-CRS_-FRS.pdf
312 | 2ЭЦВ | 81567 | 99000017744 | 2ЭЦВ 6-10-150 * | 10 | 150 | от 8 до 12 | от 164 до 137 | - | 7.5 | 150 | 380 (+10%,-5%) | 50 | 3 | - | - | Агрегаты электронасосные центробежные скважинные для воды типа 2ЭЦВ (далее агрегаты) предназначены для подъема воды из артезианских скважин с целью осуществления водоснабжения, орошения и других подобных работ и соответствует техническим условиям АМТ3.246.001ТУ. Агрегат 2ЭЦВ представляет собой агрегат, состоящий из электрического двигателя, насоса и др. вспомогательных узлов. Агрегат 2ЭЦВ предназначен для подъема воды с общей минерализацией (сухой остаток) не более 1500 мг/л, с водородным показателем (рН) от 6,5 до 9,5, температурой до 30°С, массовой долей твердых механических примесей – не более 0,01% с размером не более 0,1 мм, с содержанием хлоридов - не более 350 мг/л, сульфатов - не более 500 мг/л, сероводорода - не более 1,5 мг/л, железа (общее содержание) – не более 0,3мг/л. Климатическое исполнение У, категория размещения 5 по ГОСТ 15150-69. Структура условного обозначения: 2ЭЦВ 8- 40-120 нрк; 2 – модернизированный тип агрегата ЭЦВ —тип агрегата; 8 — внутренний диаметр обсадной трубы скважины в дюймах (1дюйм = 25,4мм); 40 —номинальная подача, м3 /ч: 120 —номинальный напор в метрах водяного столба, нрк — нержавеющие рабочие колеса, нро — нержавеющие рабочие органы (рабочие колеса, отводы)) Примечание: * - параметры будут установлены после проведения испытания агрегатов. | https://livnasos.pro/upload/iblock/72f/qf2lf8xktevcaukj3j1q271gwzuxu2l2/2ETSV6.jpg | https://livnasos.pro/upload/iblock/ff0/qroi76wz9fxqhh4jsel10ganaiivx7yo/Rukovodstvo-2ECV.pdf | https://livnasos.pro/upload/iblock/ee3/99l06jihje1vn273w13bj4rk6c3qxi0j/Sertifikat-_-ETSV_-CRS_-FRS.pdf
313 | 2ЭЦВ | 81568 | 99000000041 | 2ЭЦВ 6-10-160 | 10 | 160 | от 8 до 12 | от 175 до 150 | 17.5 | 7.5 | 150 | 380 (+10%,-5%) | 50 | 3 | 1550 | 82 | Агрегаты электронасосные центробежные скважинные для воды типа 2ЭЦВ (далее агрегаты) предназначены для подъема воды из артезианских скважин с целью осуществления водоснабжения, орошения и других подобных работ и соответствует техническим условиям АМТ3.246.001ТУ. Агрегат 2ЭЦВ представляет собой агрегат, состоящий из электрического двигателя, насоса и др. вспомогательных узлов. Агрегат 2ЭЦВ предназначен для подъема воды с общей минерализацией (сухой остаток) не более 1500 мг/л, с водородным показателем (рН) от 6,5 до 9,5, температурой до 30°С, массовой долей твердых механических примесей – не более 0,01% с размером не более 0,1 мм, с содержанием хлоридов - не более 350 мг/л, сульфатов - не более 500 мг/л, сероводорода - не более 1,5 мг/л, железа (общее содержание) – не более 0,3мг/л. Климатическое исполнение У, категория размещения 5 по ГОСТ 15150-69. Структура условного обозначения: 2ЭЦВ 8- 40-120 нрк; 2 – модернизированный тип агрегата ЭЦВ —тип агрегата; 8 — внутренний диаметр обсадной трубы скважины в дюймах (1дюйм = 25,4мм); 40 —номинальная подача, м3 /ч: 120 —номинальный напор в метрах водяного столба, нрк — нержавеющие рабочие колеса, нро — нержавеющие рабочие органы (рабочие колеса, отводы)) Примечание: * - параметры будут установлены после проведения испытания агрегатов. | https://livnasos.pro/upload/iblock/72f/qf2lf8xktevcaukj3j1q271gwzuxu2l2/2ETSV6.jpg | https://livnasos.pro/upload/iblock/ff0/qroi76wz9fxqhh4jsel10ganaiivx7yo/Rukovodstvo-2ECV.pdf | https://livnasos.pro/upload/iblock/ee3/99l06jihje1vn273w13bj4rk6c3qxi0j/Sertifikat-_-ETSV_-CRS_-FRS.pdf
314 | 2ЭЦВ | 81569 | 99000017745 | 2ЭЦВ 6-10-170 * | 10 | 170 | от 8 до 12 | от 185 до 157 | - | 7.5 | 150 | 380 (+10%,-5%) | 50 | 3 | - | - | Агрегаты электронасосные центробежные скважинные для воды типа 2ЭЦВ (далее агрегаты) предназначены для подъема воды из артезианских скважин с целью осуществления водоснабжения, орошения и других подобных работ и соответствует техническим условиям АМТ3.246.001ТУ. Агрегат 2ЭЦВ представляет собой агрегат, состоящий из электрического двигателя, насоса и др. вспомогательных узлов. Агрегат 2ЭЦВ предназначен для подъема воды с общей минерализацией (сухой остаток) не более 1500 мг/л, с водородным показателем (рН) от 6,5 до 9,5, температурой до 30°С, массовой долей твердых механических примесей – не более 0,01% с размером не более 0,1 мм, с содержанием хлоридов - не более 350 мг/л, сульфатов - не более 500 мг/л, сероводорода - не более 1,5 мг/л, железа (общее содержание) – не более 0,3мг/л. Климатическое исполнение У, категория размещения 5 по ГОСТ 15150-69. Структура условного обозначения: 2ЭЦВ 8- 40-120 нрк; 2 – модернизированный тип агрегата ЭЦВ —тип агрегата; 8 — внутренний диаметр обсадной трубы скважины в дюймах (1дюйм = 25,4мм); 40 —номинальная подача, м3 /ч: 120 —номинальный напор в метрах водяного столба, нрк — нержавеющие рабочие колеса, нро — нержавеющие рабочие органы (рабочие колеса, отводы)) Примечание: * - параметры будут установлены после проведения испытания агрегатов. | https://livnasos.pro/upload/iblock/72f/qf2lf8xktevcaukj3j1q271gwzuxu2l2/2ETSV6.jpg | https://livnasos.pro/upload/iblock/ff0/qroi76wz9fxqhh4jsel10ganaiivx7yo/Rukovodstvo-2ECV.pdf | https://livnasos.pro/upload/iblock/ee3/99l06jihje1vn273w13bj4rk6c3qxi0j/Sertifikat-_-ETSV_-CRS_-FRS.pdf
315 | 2ЭЦВ | 81570 | 99000000042 | 2ЭЦВ 6-10-185 | 10 | 185 | от 8 до 12 | от 196 до 167 | 20 | 9 | 150 | 380 (+10%,-5%) | 50 | 3 | 1660 | 86 | Агрегаты электронасосные центробежные скважинные для воды типа 2ЭЦВ (далее агрегаты) предназначены для подъема воды из артезианских скважин с целью осуществления водоснабжения, орошения и других подобных работ и соответствует техническим условиям АМТ3.246.001ТУ. Агрегат 2ЭЦВ представляет собой агрегат, состоящий из электрического двигателя, насоса и др. вспомогательных узлов. Агрегат 2ЭЦВ предназначен для подъема воды с общей минерализацией (сухой остаток) не более 1500 мг/л, с водородным показателем (рН) от 6,5 до 9,5, температурой до 30°С, массовой долей твердых механических примесей – не более 0,01% с размером не более 0,1 мм, с содержанием хлоридов - не более 350 мг/л, сульфатов - не более 500 мг/л, сероводорода - не более 1,5 мг/л, железа (общее содержание) – не более 0,3мг/л. Климатическое исполнение У, категория размещения 5 по ГОСТ 15150-69. Структура условного обозначения: 2ЭЦВ 8- 40-120 нрк; 2 – модернизированный тип агрегата ЭЦВ —тип агрегата; 8 — внутренний диаметр обсадной трубы скважины в дюймах (1дюйм = 25,4мм); 40 —номинальная подача, м3 /ч: 120 —номинальный напор в метрах водяного столба, нрк — нержавеющие рабочие колеса, нро — нержавеющие рабочие органы (рабочие колеса, отводы)) Примечание: * - параметры будут установлены после проведения испытания агрегатов. | https://livnasos.pro/upload/iblock/72f/qf2lf8xktevcaukj3j1q271gwzuxu2l2/2ETSV6.jpg | https://livnasos.pro/upload/iblock/ff0/qroi76wz9fxqhh4jsel10ganaiivx7yo/Rukovodstvo-2ECV.pdf | https://livnasos.pro/upload/iblock/ee3/99l06jihje1vn273w13bj4rk6c3qxi0j/Sertifikat-_-ETSV_-CRS_-FRS.pdf
316 | 2ЭЦВ | 81571 | 99000017465 | 2ЭЦВ 6-10-195 * | 10 | 195 | от 8 до 12 | от 204 до 175 | - | 9 | 150 | 380 (+10%,-5%) | 50 | 3 | - | - | Агрегаты электронасосные центробежные скважинные для воды типа 2ЭЦВ (далее агрегаты) предназначены для подъема воды из артезианских скважин с целью осуществления водоснабжения, орошения и других подобных работ и соответствует техническим условиям АМТ3.246.001ТУ. Агрегат 2ЭЦВ представляет собой агрегат, состоящий из электрического двигателя, насоса и др. вспомогательных узлов. Агрегат 2ЭЦВ предназначен для подъема воды с общей минерализацией (сухой остаток) не более 1500 мг/л, с водородным показателем (рН) от 6,5 до 9,5, температурой до 30°С, массовой долей твердых механических примесей – не более 0,01% с размером не более 0,1 мм, с содержанием хлоридов - не более 350 мг/л, сульфатов - не более 500 мг/л, сероводорода - не более 1,5 мг/л, железа (общее содержание) – не более 0,3мг/л. Климатическое исполнение У, категория размещения 5 по ГОСТ 15150-69. Структура условного обозначения: 2ЭЦВ 8- 40-120 нрк; 2 – модернизированный тип агрегата ЭЦВ —тип агрегата; 8 — внутренний диаметр обсадной трубы скважины в дюймах (1дюйм = 25,4мм); 40 —номинальная подача, м3 /ч: 120 —номинальный напор в метрах водяного столба, нрк — нержавеющие рабочие колеса, нро — нержавеющие рабочие органы (рабочие колеса, отводы)) Примечание: * - параметры будут установлены после проведения испытания агрегатов. | https://livnasos.pro/upload/iblock/72f/qf2lf8xktevcaukj3j1q271gwzuxu2l2/2ETSV6.jpg | https://livnasos.pro/upload/iblock/ff0/qroi76wz9fxqhh4jsel10ganaiivx7yo/Rukovodstvo-2ECV.pdf | https://livnasos.pro/upload/iblock/ee3/99l06jihje1vn273w13bj4rk6c3qxi0j/Sertifikat-_-ETSV_-CRS_-FRS.pdf
317 | 2ЭЦВ | 81555 | 99000008663 | 2ЭЦВ 6-10-20 * | 10 | 20 | от 8 до 12 | от 24 до 18 | - | 3 | 150 | 380 (+10%,-5%) | 50 | 3 | - | - | Агрегаты электронасосные центробежные скважинные для воды типа 2ЭЦВ (далее агрегаты) предназначены для подъема воды из артезианских скважин с целью осуществления водоснабжения, орошения и других подобных работ и соответствует техническим условиям АМТ3.246.001ТУ. Агрегат 2ЭЦВ представляет собой агрегат, состоящий из электрического двигателя, насоса и др. вспомогательных узлов. Агрегат 2ЭЦВ предназначен для подъема воды с общей минерализацией (сухой остаток) не более 1500 мг/л, с водородным показателем (рН) от 6,5 до 9,5, температурой до 30°С, массовой долей твердых механических примесей – не более 0,01% с размером не более 0,1 мм, с содержанием хлоридов - не более 350 мг/л, сульфатов - не более 500 мг/л, сероводорода - не более 1,5 мг/л, железа (общее содержание) – не более 0,3мг/л. Климатическое исполнение У, категория размещения 5 по ГОСТ 15150-69. Структура условного обозначения: 2ЭЦВ 8- 40-120 нрк; 2 – модернизированный тип агрегата ЭЦВ —тип агрегата; 8 — внутренний диаметр обсадной трубы скважины в дюймах (1дюйм = 25,4мм); 40 —номинальная подача, м3 /ч: 120 —номинальный напор в метрах водяного столба, нрк — нержавеющие рабочие колеса, нро — нержавеющие рабочие органы (рабочие колеса, отводы)) Примечание: * - параметры будут установлены после проведения испытания агрегатов. | https://livnasos.pro/upload/iblock/72f/qf2lf8xktevcaukj3j1q271gwzuxu2l2/2ETSV6.jpg | https://livnasos.pro/upload/iblock/ff0/qroi76wz9fxqhh4jsel10ganaiivx7yo/Rukovodstvo-2ECV.pdf | https://livnasos.pro/upload/iblock/ee3/99l06jihje1vn273w13bj4rk6c3qxi0j/Sertifikat-_-ETSV_-CRS_-FRS.pdf
318 | 2ЭЦВ | 81572 | 99000013601 | 2ЭЦВ 6-10-200 | 10 | 200 | от 8 до 12 | от 212 до 181 | 21 | 9 | 150 | 380 (+10%,-5%) | 50 | 3 | 1735 | 85 | Агрегаты электронасосные центробежные скважинные для воды типа 2ЭЦВ (далее агрегаты) предназначены для подъема воды из артезианских скважин с целью осуществления водоснабжения, орошения и других подобных работ и соответствует техническим условиям АМТ3.246.001ТУ. Агрегат 2ЭЦВ представляет собой агрегат, состоящий из электрического двигателя, насоса и др. вспомогательных узлов. Агрегат 2ЭЦВ предназначен для подъема воды с общей минерализацией (сухой остаток) не более 1500 мг/л, с водородным показателем (рН) от 6,5 до 9,5, температурой до 30°С, массовой долей твердых механических примесей – не более 0,01% с размером не более 0,1 мм, с содержанием хлоридов - не более 350 мг/л, сульфатов - не более 500 мг/л, сероводорода - не более 1,5 мг/л, железа (общее содержание) – не более 0,3мг/л. Климатическое исполнение У, категория размещения 5 по ГОСТ 15150-69. Структура условного обозначения: 2ЭЦВ 8- 40-120 нрк; 2 – модернизированный тип агрегата ЭЦВ —тип агрегата; 8 — внутренний диаметр обсадной трубы скважины в дюймах (1дюйм = 25,4мм); 40 —номинальная подача, м3 /ч: 120 —номинальный напор в метрах водяного столба, нрк — нержавеющие рабочие колеса, нро — нержавеющие рабочие органы (рабочие колеса, отводы)) Примечание: * - параметры будут установлены после проведения испытания агрегатов. | https://livnasos.pro/upload/iblock/72f/qf2lf8xktevcaukj3j1q271gwzuxu2l2/2ETSV6.jpg | https://livnasos.pro/upload/iblock/ff0/qroi76wz9fxqhh4jsel10ganaiivx7yo/Rukovodstvo-2ECV.pdf | https://livnasos.pro/upload/iblock/ee3/99l06jihje1vn273w13bj4rk6c3qxi0j/Sertifikat-_-ETSV_-CRS_-FRS.pdf
319 | 2ЭЦВ | 81573 | 99000010603 | 2ЭЦВ 6-10-210 | 10 | 210 | от 8 до 12 | от 220 до 191 | 22 | 11 | 150 | 380 (+10%,-5%) | 50 | 3 | 1810 | 89.5 | Агрегаты электронасосные центробежные скважинные для воды типа 2ЭЦВ (далее агрегаты) предназначены для подъема воды из артезианских скважин с целью осуществления водоснабжения, орошения и других подобных работ и соответствует техническим условиям АМТ3.246.001ТУ. Агрегат 2ЭЦВ представляет собой агрегат, состоящий из электрического двигателя, насоса и др. вспомогательных узлов. Агрегат 2ЭЦВ предназначен для подъема воды с общей минерализацией (сухой остаток) не более 1500 мг/л, с водородным показателем (рН) от 6,5 до 9,5, температурой до 30°С, массовой долей твердых механических примесей – не более 0,01% с размером не более 0,1 мм, с содержанием хлоридов - не более 350 мг/л, сульфатов - не более 500 мг/л, сероводорода - не более 1,5 мг/л, железа (общее содержание) – не более 0,3мг/л. Климатическое исполнение У, категория размещения 5 по ГОСТ 15150-69. Структура условного обозначения: 2ЭЦВ 8- 40-120 нрк; 2 – модернизированный тип агрегата ЭЦВ —тип агрегата; 8 — внутренний диаметр обсадной трубы скважины в дюймах (1дюйм = 25,4мм); 40 —номинальная подача, м3 /ч: 120 —номинальный напор в метрах водяного столба, нрк — нержавеющие рабочие колеса, нро — нержавеющие рабочие органы (рабочие колеса, отводы)) Примечание: * - параметры будут установлены после проведения испытания агрегатов. | https://livnasos.pro/upload/iblock/72f/qf2lf8xktevcaukj3j1q271gwzuxu2l2/2ETSV6.jpg | https://livnasos.pro/upload/iblock/ff0/qroi76wz9fxqhh4jsel10ganaiivx7yo/Rukovodstvo-2ECV.pdf | https://livnasos.pro/upload/iblock/ee3/99l06jihje1vn273w13bj4rk6c3qxi0j/Sertifikat-_-ETSV_-CRS_-FRS.pdf
320 | 2ЭЦВ | 81574 | 99000017746 | 2ЭЦВ 6-10-220 * | 10 | 220 | от 8 до 12 | от 233 до 202 | - | 11 | 150 | 380 (+10%,-5%) | 50 | 3 | - | - | Агрегаты электронасосные центробежные скважинные для воды типа 2ЭЦВ (далее агрегаты) предназначены для подъема воды из артезианских скважин с целью осуществления водоснабжения, орошения и других подобных работ и соответствует техническим условиям АМТ3.246.001ТУ. Агрегат 2ЭЦВ представляет собой агрегат, состоящий из электрического двигателя, насоса и др. вспомогательных узлов. Агрегат 2ЭЦВ предназначен для подъема воды с общей минерализацией (сухой остаток) не более 1500 мг/л, с водородным показателем (рН) от 6,5 до 9,5, температурой до 30°С, массовой долей твердых механических примесей – не более 0,01% с размером не более 0,1 мм, с содержанием хлоридов - не более 350 мг/л, сульфатов - не более 500 мг/л, сероводорода - не более 1,5 мг/л, железа (общее содержание) – не более 0,3мг/л. Климатическое исполнение У, категория размещения 5 по ГОСТ 15150-69. Структура условного обозначения: 2ЭЦВ 8- 40-120 нрк; 2 – модернизированный тип агрегата ЭЦВ —тип агрегата; 8 — внутренний диаметр обсадной трубы скважины в дюймах (1дюйм = 25,4мм); 40 —номинальная подача, м3 /ч: 120 —номинальный напор в метрах водяного столба, нрк — нержавеющие рабочие колеса, нро — нержавеющие рабочие органы (рабочие колеса, отводы)) Примечание: * - параметры будут установлены после проведения испытания агрегатов. | https://livnasos.pro/upload/iblock/72f/qf2lf8xktevcaukj3j1q271gwzuxu2l2/2ETSV6.jpg | https://livnasos.pro/upload/iblock/ff0/qroi76wz9fxqhh4jsel10ganaiivx7yo/Rukovodstvo-2ECV.pdf | https://livnasos.pro/upload/iblock/ee3/99l06jihje1vn273w13bj4rk6c3qxi0j/Sertifikat-_-ETSV_-CRS_-FRS.pdf
321 | 2ЭЦВ | 81575 | 99000000043 | 2ЭЦВ 6-10-235 | 10 | 235 | от 8 до 12 | от 247 до 205 | 23 | 11 | 150 | 380 (+10%,-5%) | 50 | 3 | 1890 | 94 | Агрегаты электронасосные центробежные скважинные для воды типа 2ЭЦВ (далее агрегаты) предназначены для подъема воды из артезианских скважин с целью осуществления водоснабжения, орошения и других подобных работ и соответствует техническим условиям АМТ3.246.001ТУ. Агрегат 2ЭЦВ представляет собой агрегат, состоящий из электрического двигателя, насоса и др. вспомогательных узлов. Агрегат 2ЭЦВ предназначен для подъема воды с общей минерализацией (сухой остаток) не более 1500 мг/л, с водородным показателем (рН) от 6,5 до 9,5, температурой до 30°С, массовой долей твердых механических примесей – не более 0,01% с размером не более 0,1 мм, с содержанием хлоридов - не более 350 мг/л, сульфатов - не более 500 мг/л, сероводорода - не более 1,5 мг/л, железа (общее содержание) – не более 0,3мг/л. Климатическое исполнение У, категория размещения 5 по ГОСТ 15150-69. Структура условного обозначения: 2ЭЦВ 8- 40-120 нрк; 2 – модернизированный тип агрегата ЭЦВ —тип агрегата; 8 — внутренний диаметр обсадной трубы скважины в дюймах (1дюйм = 25,4мм); 40 —номинальная подача, м3 /ч: 120 —номинальный напор в метрах водяного столба, нрк — нержавеющие рабочие колеса, нро — нержавеющие рабочие органы (рабочие колеса, отводы)) Примечание: * - параметры будут установлены после проведения испытания агрегатов. | https://livnasos.pro/upload/iblock/72f/qf2lf8xktevcaukj3j1q271gwzuxu2l2/2ETSV6.jpg | https://livnasos.pro/upload/iblock/ff0/qroi76wz9fxqhh4jsel10ganaiivx7yo/Rukovodstvo-2ECV.pdf | https://livnasos.pro/upload/iblock/ee3/99l06jihje1vn273w13bj4rk6c3qxi0j/Sertifikat-_-ETSV_-CRS_-FRS.pdf
322 | 2ЭЦВ | 81576 | 99000017747 | 2ЭЦВ 6-10-240 * | 10 | 240 | от 8 до 12 | от 255 до 215 | - | 11 | 150 | 380 (+10%,-5%) | 50 | 3 | - | - | Агрегаты электронасосные центробежные скважинные для воды типа 2ЭЦВ (далее агрегаты) предназначены для подъема воды из артезианских скважин с целью осуществления водоснабжения, орошения и других подобных работ и соответствует техническим условиям АМТ3.246.001ТУ. Агрегат 2ЭЦВ представляет собой агрегат, состоящий из электрического двигателя, насоса и др. вспомогательных узлов. Агрегат 2ЭЦВ предназначен для подъема воды с общей минерализацией (сухой остаток) не более 1500 мг/л, с водородным показателем (рН) от 6,5 до 9,5, температурой до 30°С, массовой долей твердых механических примесей – не более 0,01% с размером не более 0,1 мм, с содержанием хлоридов - не более 350 мг/л, сульфатов - не более 500 мг/л, сероводорода - не более 1,5 мг/л, железа (общее содержание) – не более 0,3мг/л. Климатическое исполнение У, категория размещения 5 по ГОСТ 15150-69. Структура условного обозначения: 2ЭЦВ 8- 40-120 нрк; 2 – модернизированный тип агрегата ЭЦВ —тип агрегата; 8 — внутренний диаметр обсадной трубы скважины в дюймах (1дюйм = 25,4мм); 40 —номинальная подача, м3 /ч: 120 —номинальный напор в метрах водяного столба, нрк — нержавеющие рабочие колеса, нро — нержавеющие рабочие органы (рабочие колеса, отводы)) Примечание: * - параметры будут установлены после проведения испытания агрегатов. | https://livnasos.pro/upload/iblock/72f/qf2lf8xktevcaukj3j1q271gwzuxu2l2/2ETSV6.jpg | https://livnasos.pro/upload/iblock/ff0/qroi76wz9fxqhh4jsel10ganaiivx7yo/Rukovodstvo-2ECV.pdf | https://livnasos.pro/upload/iblock/ee3/99l06jihje1vn273w13bj4rk6c3qxi0j/Sertifikat-_-ETSV_-CRS_-FRS.pdf
323 | 2ЭЦВ | 81577 | 99000017748 | 2ЭЦВ 6-10-250 * | 10 | 250 | от 8 до 12 | от 268 до 226 | - | 11 | 150 | 380 (+10%,-5%) | 50 | 3 | - | - | Агрегаты электронасосные центробежные скважинные для воды типа 2ЭЦВ (далее агрегаты) предназначены для подъема воды из артезианских скважин с целью осуществления водоснабжения, орошения и других подобных работ и соответствует техническим условиям АМТ3.246.001ТУ. Агрегат 2ЭЦВ представляет собой агрегат, состоящий из электрического двигателя, насоса и др. вспомогательных узлов. Агрегат 2ЭЦВ предназначен для подъема воды с общей минерализацией (сухой остаток) не более 1500 мг/л, с водородным показателем (рН) от 6,5 до 9,5, температурой до 30°С, массовой долей твердых механических примесей – не более 0,01% с размером не более 0,1 мм, с содержанием хлоридов - не более 350 мг/л, сульфатов - не более 500 мг/л, сероводорода - не более 1,5 мг/л, железа (общее содержание) – не более 0,3мг/л. Климатическое исполнение У, категория размещения 5 по ГОСТ 15150-69. Структура условного обозначения: 2ЭЦВ 8- 40-120 нрк; 2 – модернизированный тип агрегата ЭЦВ —тип агрегата; 8 — внутренний диаметр обсадной трубы скважины в дюймах (1дюйм = 25,4мм); 40 —номинальная подача, м3 /ч: 120 —номинальный напор в метрах водяного столба, нрк — нержавеющие рабочие колеса, нро — нержавеющие рабочие органы (рабочие колеса, отводы)) Примечание: * - параметры будут установлены после проведения испытания агрегатов. | https://livnasos.pro/upload/iblock/72f/qf2lf8xktevcaukj3j1q271gwzuxu2l2/2ETSV6.jpg | https://livnasos.pro/upload/iblock/ff0/qroi76wz9fxqhh4jsel10ganaiivx7yo/Rukovodstvo-2ECV.pdf | https://livnasos.pro/upload/iblock/ee3/99l06jihje1vn273w13bj4rk6c3qxi0j/Sertifikat-_-ETSV_-CRS_-FRS.pdf
324 | 2ЭЦВ | 81578 | 99000017749 | 2ЭЦВ 6-10-260 * | 10 | 260 | от 8 до 12 | от 285 до 240 | - | 13 | 150 | 380 (+10%,-5%) | 50 | 3 | - | - | Агрегаты электронасосные центробежные скважинные для воды типа 2ЭЦВ (далее агрегаты) предназначены для подъема воды из артезианских скважин с целью осуществления водоснабжения, орошения и других подобных работ и соответствует техническим условиям АМТ3.246.001ТУ. Агрегат 2ЭЦВ представляет собой агрегат, состоящий из электрического двигателя, насоса и др. вспомогательных узлов. Агрегат 2ЭЦВ предназначен для подъема воды с общей минерализацией (сухой остаток) не более 1500 мг/л, с водородным показателем (рН) от 6,5 до 9,5, температурой до 30°С, массовой долей твердых механических примесей – не более 0,01% с размером не более 0,1 мм, с содержанием хлоридов - не более 350 мг/л, сульфатов - не более 500 мг/л, сероводорода - не более 1,5 мг/л, железа (общее содержание) – не более 0,3мг/л. Климатическое исполнение У, категория размещения 5 по ГОСТ 15150-69. Структура условного обозначения: 2ЭЦВ 8- 40-120 нрк; 2 – модернизированный тип агрегата ЭЦВ —тип агрегата; 8 — внутренний диаметр обсадной трубы скважины в дюймах (1дюйм = 25,4мм); 40 —номинальная подача, м3 /ч: 120 —номинальный напор в метрах водяного столба, нрк — нержавеющие рабочие колеса, нро — нержавеющие рабочие органы (рабочие колеса, отводы)) Примечание: * - параметры будут установлены после проведения испытания агрегатов. | https://livnasos.pro/upload/iblock/72f/qf2lf8xktevcaukj3j1q271gwzuxu2l2/2ETSV6.jpg | https://livnasos.pro/upload/iblock/ff0/qroi76wz9fxqhh4jsel10ganaiivx7yo/Rukovodstvo-2ECV.pdf | https://livnasos.pro/upload/iblock/ee3/99l06jihje1vn273w13bj4rk6c3qxi0j/Sertifikat-_-ETSV_-CRS_-FRS.pdf
325 | 2ЭЦВ | 81579 | 99000017750 | 2ЭЦВ 6-10-275 * | 10 | 275 | от 8 до 12 | от 300 до 260 | - | 13 | 150 | 380 (+10%,-5%) | 50 | 3 | - | - | Агрегаты электронасосные центробежные скважинные для воды типа 2ЭЦВ (далее агрегаты) предназначены для подъема воды из артезианских скважин с целью осуществления водоснабжения, орошения и других подобных работ и соответствует техническим условиям АМТ3.246.001ТУ. Агрегат 2ЭЦВ представляет собой агрегат, состоящий из электрического двигателя, насоса и др. вспомогательных узлов. Агрегат 2ЭЦВ предназначен для подъема воды с общей минерализацией (сухой остаток) не более 1500 мг/л, с водородным показателем (рН) от 6,5 до 9,5, температурой до 30°С, массовой долей твердых механических примесей – не более 0,01% с размером не более 0,1 мм, с содержанием хлоридов - не более 350 мг/л, сульфатов - не более 500 мг/л, сероводорода - не более 1,5 мг/л, железа (общее содержание) – не более 0,3мг/л. Климатическое исполнение У, категория размещения 5 по ГОСТ 15150-69. Структура условного обозначения: 2ЭЦВ 8- 40-120 нрк; 2 – модернизированный тип агрегата ЭЦВ —тип агрегата; 8 — внутренний диаметр обсадной трубы скважины в дюймах (1дюйм = 25,4мм); 40 —номинальная подача, м3 /ч: 120 —номинальный напор в метрах водяного столба, нрк — нержавеющие рабочие колеса, нро — нержавеющие рабочие органы (рабочие колеса, отводы)) Примечание: * - параметры будут установлены после проведения испытания агрегатов. | https://livnasos.pro/upload/iblock/72f/qf2lf8xktevcaukj3j1q271gwzuxu2l2/2ETSV6.jpg | https://livnasos.pro/upload/iblock/ff0/qroi76wz9fxqhh4jsel10ganaiivx7yo/Rukovodstvo-2ECV.pdf | https://livnasos.pro/upload/iblock/ee3/99l06jihje1vn273w13bj4rk6c3qxi0j/Sertifikat-_-ETSV_-CRS_-FRS.pdf
326 | 2ЭЦВ | 81580 | 99000000044 | 2ЭЦВ 6-10-290 * | 10 | 290 | от 8 до 12 | от 311 до 262 | - | 13 | 150 | 380 (+10%,-5%) | 50 | 3 | - | - | Агрегаты электронасосные центробежные скважинные для воды типа 2ЭЦВ (далее агрегаты) предназначены для подъема воды из артезианских скважин с целью осуществления водоснабжения, орошения и других подобных работ и соответствует техническим условиям АМТ3.246.001ТУ. Агрегат 2ЭЦВ представляет собой агрегат, состоящий из электрического двигателя, насоса и др. вспомогательных узлов. Агрегат 2ЭЦВ предназначен для подъема воды с общей минерализацией (сухой остаток) не более 1500 мг/л, с водородным показателем (рН) от 6,5 до 9,5, температурой до 30°С, массовой долей твердых механических примесей – не более 0,01% с размером не более 0,1 мм, с содержанием хлоридов - не более 350 мг/л, сульфатов - не более 500 мг/л, сероводорода - не более 1,5 мг/л, железа (общее содержание) – не более 0,3мг/л. Климатическое исполнение У, категория размещения 5 по ГОСТ 15150-69. Структура условного обозначения: 2ЭЦВ 8- 40-120 нрк; 2 – модернизированный тип агрегата ЭЦВ —тип агрегата; 8 — внутренний диаметр обсадной трубы скважины в дюймах (1дюйм = 25,4мм); 40 —номинальная подача, м3 /ч: 120 —номинальный напор в метрах водяного столба, нрк — нержавеющие рабочие колеса, нро — нержавеющие рабочие органы (рабочие колеса, отводы)) Примечание: * - параметры будут установлены после проведения испытания агрегатов. | https://livnasos.pro/upload/iblock/72f/qf2lf8xktevcaukj3j1q271gwzuxu2l2/2ETSV6.jpg | https://livnasos.pro/upload/iblock/ff0/qroi76wz9fxqhh4jsel10ganaiivx7yo/Rukovodstvo-2ECV.pdf | https://livnasos.pro/upload/iblock/ee3/99l06jihje1vn273w13bj4rk6c3qxi0j/Sertifikat-_-ETSV_-CRS_-FRS.pdf
327 | 2ЭЦВ | 81556 | 99000017741 | 2ЭЦВ 6-10-30 * | 10 | 30 | от 8 до 12 | от 34 до 28 | - | 3 | 150 | 380 (+10%,-5%) | 50 | 3 | - | - | Агрегаты электронасосные центробежные скважинные для воды типа 2ЭЦВ (далее агрегаты) предназначены для подъема воды из артезианских скважин с целью осуществления водоснабжения, орошения и других подобных работ и соответствует техническим условиям АМТ3.246.001ТУ. Агрегат 2ЭЦВ представляет собой агрегат, состоящий из электрического двигателя, насоса и др. вспомогательных узлов. Агрегат 2ЭЦВ предназначен для подъема воды с общей минерализацией (сухой остаток) не более 1500 мг/л, с водородным показателем (рН) от 6,5 до 9,5, температурой до 30°С, массовой долей твердых механических примесей – не более 0,01% с размером не более 0,1 мм, с содержанием хлоридов - не более 350 мг/л, сульфатов - не более 500 мг/л, сероводорода - не более 1,5 мг/л, железа (общее содержание) – не более 0,3мг/л. Климатическое исполнение У, категория размещения 5 по ГОСТ 15150-69. Структура условного обозначения: 2ЭЦВ 8- 40-120 нрк; 2 – модернизированный тип агрегата ЭЦВ —тип агрегата; 8 — внутренний диаметр обсадной трубы скважины в дюймах (1дюйм = 25,4мм); 40 —номинальная подача, м3 /ч: 120 —номинальный напор в метрах водяного столба, нрк — нержавеющие рабочие колеса, нро — нержавеющие рабочие органы (рабочие колеса, отводы)) Примечание: * - параметры будут установлены после проведения испытания агрегатов. | https://livnasos.pro/upload/iblock/72f/qf2lf8xktevcaukj3j1q271gwzuxu2l2/2ETSV6.jpg | https://livnasos.pro/upload/iblock/ff0/qroi76wz9fxqhh4jsel10ganaiivx7yo/Rukovodstvo-2ECV.pdf | https://livnasos.pro/upload/iblock/ee3/99l06jihje1vn273w13bj4rk6c3qxi0j/Sertifikat-_-ETSV_-CRS_-FRS.pdf
328 | 2ЭЦВ | 81581 | 99000017751 | 2ЭЦВ 6-10-300 * | 10 | 300 | от 8 до 12 | от 323 до 268 | - | 13 | 150 | 380 (+10%,-5%) | 50 | 3 | - | - | Агрегаты электронасосные центробежные скважинные для воды типа 2ЭЦВ (далее агрегаты) предназначены для подъема воды из артезианских скважин с целью осуществления водоснабжения, орошения и других подобных работ и соответствует техническим условиям АМТ3.246.001ТУ. Агрегат 2ЭЦВ представляет собой агрегат, состоящий из электрического двигателя, насоса и др. вспомогательных узлов. Агрегат 2ЭЦВ предназначен для подъема воды с общей минерализацией (сухой остаток) не более 1500 мг/л, с водородным показателем (рН) от 6,5 до 9,5, температурой до 30°С, массовой долей твердых механических примесей – не более 0,01% с размером не более 0,1 мм, с содержанием хлоридов - не более 350 мг/л, сульфатов - не более 500 мг/л, сероводорода - не более 1,5 мг/л, железа (общее содержание) – не более 0,3мг/л. Климатическое исполнение У, категория размещения 5 по ГОСТ 15150-69. Структура условного обозначения: 2ЭЦВ 8- 40-120 нрк; 2 – модернизированный тип агрегата ЭЦВ —тип агрегата; 8 — внутренний диаметр обсадной трубы скважины в дюймах (1дюйм = 25,4мм); 40 —номинальная подача, м3 /ч: 120 —номинальный напор в метрах водяного столба, нрк — нержавеющие рабочие колеса, нро — нержавеющие рабочие органы (рабочие колеса, отводы)) Примечание: * - параметры будут установлены после проведения испытания агрегатов. | https://livnasos.pro/upload/iblock/72f/qf2lf8xktevcaukj3j1q271gwzuxu2l2/2ETSV6.jpg | https://livnasos.pro/upload/iblock/ff0/qroi76wz9fxqhh4jsel10ganaiivx7yo/Rukovodstvo-2ECV.pdf | https://livnasos.pro/upload/iblock/ee3/99l06jihje1vn273w13bj4rk6c3qxi0j/Sertifikat-_-ETSV_-CRS_-FRS.pdf
329 | 2ЭЦВ | 81582 | 99000017752 | 2ЭЦВ 6-10-310 * | 10 | 310 | от 8 до 12 | от 323 до 274 | - | 15 | 150 | 380 (+10%,-5%) | 50 | 3 | - | - | Агрегаты электронасосные центробежные скважинные для воды типа 2ЭЦВ (далее агрегаты) предназначены для подъема воды из артезианских скважин с целью осуществления водоснабжения, орошения и других подобных работ и соответствует техническим условиям АМТ3.246.001ТУ. Агрегат 2ЭЦВ представляет собой агрегат, состоящий из электрического двигателя, насоса и др. вспомогательных узлов. Агрегат 2ЭЦВ предназначен для подъема воды с общей минерализацией (сухой остаток) не более 1500 мг/л, с водородным показателем (рН) от 6,5 до 9,5, температурой до 30°С, массовой долей твердых механических примесей – не более 0,01% с размером не более 0,1 мм, с содержанием хлоридов - не более 350 мг/л, сульфатов - не более 500 мг/л, сероводорода - не более 1,5 мг/л, железа (общее содержание) – не более 0,3мг/л. Климатическое исполнение У, категория размещения 5 по ГОСТ 15150-69. Структура условного обозначения: 2ЭЦВ 8- 40-120 нрк; 2 – модернизированный тип агрегата ЭЦВ —тип агрегата; 8 — внутренний диаметр обсадной трубы скважины в дюймах (1дюйм = 25,4мм); 40 —номинальная подача, м3 /ч: 120 —номинальный напор в метрах водяного столба, нрк — нержавеющие рабочие колеса, нро — нержавеющие рабочие органы (рабочие колеса, отводы)) Примечание: * - параметры будут установлены после проведения испытания агрегатов. | https://livnasos.pro/upload/iblock/72f/qf2lf8xktevcaukj3j1q271gwzuxu2l2/2ETSV6.jpg | https://livnasos.pro/upload/iblock/ff0/qroi76wz9fxqhh4jsel10ganaiivx7yo/Rukovodstvo-2ECV.pdf | https://livnasos.pro/upload/iblock/ee3/99l06jihje1vn273w13bj4rk6c3qxi0j/Sertifikat-_-ETSV_-CRS_-FRS.pdf
330 | 2ЭЦВ | 81583 | 99000017753 | 2ЭЦВ 6-10-320 * | 10 | 320 | от 8 до 12 | от 345 до 284 | - | 15 | 150 | 380 (+10%,-5%) | 50 | 3 | - | - | Агрегаты электронасосные центробежные скважинные для воды типа 2ЭЦВ (далее агрегаты) предназначены для подъема воды из артезианских скважин с целью осуществления водоснабжения, орошения и других подобных работ и соответствует техническим условиям АМТ3.246.001ТУ. Агрегат 2ЭЦВ представляет собой агрегат, состоящий из электрического двигателя, насоса и др. вспомогательных узлов. Агрегат 2ЭЦВ предназначен для подъема воды с общей минерализацией (сухой остаток) не более 1500 мг/л, с водородным показателем (рН) от 6,5 до 9,5, температурой до 30°С, массовой долей твердых механических примесей – не более 0,01% с размером не более 0,1 мм, с содержанием хлоридов - не более 350 мг/л, сульфатов - не более 500 мг/л, сероводорода - не более 1,5 мг/л, железа (общее содержание) – не более 0,3мг/л. Климатическое исполнение У, категория размещения 5 по ГОСТ 15150-69. Структура условного обозначения: 2ЭЦВ 8- 40-120 нрк; 2 – модернизированный тип агрегата ЭЦВ —тип агрегата; 8 — внутренний диаметр обсадной трубы скважины в дюймах (1дюйм = 25,4мм); 40 —номинальная подача, м3 /ч: 120 —номинальный напор в метрах водяного столба, нрк — нержавеющие рабочие колеса, нро — нержавеющие рабочие органы (рабочие колеса, отводы)) Примечание: * - параметры будут установлены после проведения испытания агрегатов. | https://livnasos.pro/upload/iblock/72f/qf2lf8xktevcaukj3j1q271gwzuxu2l2/2ETSV6.jpg | https://livnasos.pro/upload/iblock/ff0/qroi76wz9fxqhh4jsel10ganaiivx7yo/Rukovodstvo-2ECV.pdf | https://livnasos.pro/upload/iblock/ee3/99l06jihje1vn273w13bj4rk6c3qxi0j/Sertifikat-_-ETSV_-CRS_-FRS.pdf
331 | 2ЭЦВ | 81584 | 99000017754 | 2ЭЦВ 6-10-335 * | 10 | 335 | от 8 до 12 | от 352 до 300 | - | 15 | 150 | 380 (+10%,-5%) | 50 | 3 | - | - | Агрегаты электронасосные центробежные скважинные для воды типа 2ЭЦВ (далее агрегаты) предназначены для подъема воды из артезианских скважин с целью осуществления водоснабжения, орошения и других подобных работ и соответствует техническим условиям АМТ3.246.001ТУ. Агрегат 2ЭЦВ представляет собой агрегат, состоящий из электрического двигателя, насоса и др. вспомогательных узлов. Агрегат 2ЭЦВ предназначен для подъема воды с общей минерализацией (сухой остаток) не более 1500 мг/л, с водородным показателем (рН) от 6,5 до 9,5, температурой до 30°С, массовой долей твердых механических примесей – не более 0,01% с размером не более 0,1 мм, с содержанием хлоридов - не более 350 мг/л, сульфатов - не более 500 мг/л, сероводорода - не более 1,5 мг/л, железа (общее содержание) – не более 0,3мг/л. Климатическое исполнение У, категория размещения 5 по ГОСТ 15150-69. Структура условного обозначения: 2ЭЦВ 8- 40-120 нрк; 2 – модернизированный тип агрегата ЭЦВ —тип агрегата; 8 — внутренний диаметр обсадной трубы скважины в дюймах (1дюйм = 25,4мм); 40 —номинальная подача, м3 /ч: 120 —номинальный напор в метрах водяного столба, нрк — нержавеющие рабочие колеса, нро — нержавеющие рабочие органы (рабочие колеса, отводы)) Примечание: * - параметры будут установлены после проведения испытания агрегатов. | https://livnasos.pro/upload/iblock/72f/qf2lf8xktevcaukj3j1q271gwzuxu2l2/2ETSV6.jpg | https://livnasos.pro/upload/iblock/ff0/qroi76wz9fxqhh4jsel10ganaiivx7yo/Rukovodstvo-2ECV.pdf | https://livnasos.pro/upload/iblock/ee3/99l06jihje1vn273w13bj4rk6c3qxi0j/Sertifikat-_-ETSV_-CRS_-FRS.pdf
332 | 2ЭЦВ | 81585 | 99000000045 | 2ЭЦВ 6-10-350 | 10 | 350 | от 8 до 12 | от 377 до 309 | 36 | 18.5 | 150 | 380 (+10%,-5%) | 50 | 3 | 2430 | 118 | Агрегаты электронасосные центробежные скважинные для воды типа 2ЭЦВ (далее агрегаты) предназначены для подъема воды из артезианских скважин с целью осуществления водоснабжения, орошения и других подобных работ и соответствует техническим условиям АМТ3.246.001ТУ. Агрегат 2ЭЦВ представляет собой агрегат, состоящий из электрического двигателя, насоса и др. вспомогательных узлов. Агрегат 2ЭЦВ предназначен для подъема воды с общей минерализацией (сухой остаток) не более 1500 мг/л, с водородным показателем (рН) от 6,5 до 9,5, температурой до 30°С, массовой долей твердых механических примесей – не более 0,01% с размером не более 0,1 мм, с содержанием хлоридов - не более 350 мг/л, сульфатов - не более 500 мг/л, сероводорода - не более 1,5 мг/л, железа (общее содержание) – не более 0,3мг/л. Климатическое исполнение У, категория размещения 5 по ГОСТ 15150-69. Структура условного обозначения: 2ЭЦВ 8- 40-120 нрк; 2 – модернизированный тип агрегата ЭЦВ —тип агрегата; 8 — внутренний диаметр обсадной трубы скважины в дюймах (1дюйм = 25,4мм); 40 —номинальная подача, м3 /ч: 120 —номинальный напор в метрах водяного столба, нрк — нержавеющие рабочие колеса, нро — нержавеющие рабочие органы (рабочие колеса, отводы)) Примечание: * - параметры будут установлены после проведения испытания агрегатов. | https://livnasos.pro/upload/iblock/72f/qf2lf8xktevcaukj3j1q271gwzuxu2l2/2ETSV6.jpg | https://livnasos.pro/upload/iblock/ff0/qroi76wz9fxqhh4jsel10ganaiivx7yo/Rukovodstvo-2ECV.pdf | https://livnasos.pro/upload/iblock/ee3/99l06jihje1vn273w13bj4rk6c3qxi0j/Sertifikat-_-ETSV_-CRS_-FRS.pdf
333 | 2ЭЦВ | 81586 | 99000017755 | 2ЭЦВ 6-10-360 * | 10 | 360 | от 8 до 12 | от 384 до 321 | - | 18.5 | 150 | 380 (+10%,-5%) | 50 | 3 | - | - | Агрегаты электронасосные центробежные скважинные для воды типа 2ЭЦВ (далее агрегаты) предназначены для подъема воды из артезианских скважин с целью осуществления водоснабжения, орошения и других подобных работ и соответствует техническим условиям АМТ3.246.001ТУ. Агрегат 2ЭЦВ представляет собой агрегат, состоящий из электрического двигателя, насоса и др. вспомогательных узлов. Агрегат 2ЭЦВ предназначен для подъема воды с общей минерализацией (сухой остаток) не более 1500 мг/л, с водородным показателем (рН) от 6,5 до 9,5, температурой до 30°С, массовой долей твердых механических примесей – не более 0,01% с размером не более 0,1 мм, с содержанием хлоридов - не более 350 мг/л, сульфатов - не более 500 мг/л, сероводорода - не более 1,5 мг/л, железа (общее содержание) – не более 0,3мг/л. Климатическое исполнение У, категория размещения 5 по ГОСТ 15150-69. Структура условного обозначения: 2ЭЦВ 8- 40-120 нрк; 2 – модернизированный тип агрегата ЭЦВ —тип агрегата; 8 — внутренний диаметр обсадной трубы скважины в дюймах (1дюйм = 25,4мм); 40 —номинальная подача, м3 /ч: 120 —номинальный напор в метрах водяного столба, нрк — нержавеющие рабочие колеса, нро — нержавеющие рабочие органы (рабочие колеса, отводы)) Примечание: * - параметры будут установлены после проведения испытания агрегатов. | https://livnasos.pro/upload/iblock/72f/qf2lf8xktevcaukj3j1q271gwzuxu2l2/2ETSV6.jpg | https://livnasos.pro/upload/iblock/ff0/qroi76wz9fxqhh4jsel10ganaiivx7yo/Rukovodstvo-2ECV.pdf | https://livnasos.pro/upload/iblock/ee3/99l06jihje1vn273w13bj4rk6c3qxi0j/Sertifikat-_-ETSV_-CRS_-FRS.pdf
334 | 2ЭЦВ | 81587 | 99000017756 | 2ЭЦВ 6-10-370 * | 10 | 370 | от 8 до 12 | от 391 до 333 | - | 18.5 | 150 | 380 (+10%,-5%) | 50 | 3 | - | - | Агрегаты электронасосные центробежные скважинные для воды типа 2ЭЦВ (далее агрегаты) предназначены для подъема воды из артезианских скважин с целью осуществления водоснабжения, орошения и других подобных работ и соответствует техническим условиям АМТ3.246.001ТУ. Агрегат 2ЭЦВ представляет собой агрегат, состоящий из электрического двигателя, насоса и др. вспомогательных узлов. Агрегат 2ЭЦВ предназначен для подъема воды с общей минерализацией (сухой остаток) не более 1500 мг/л, с водородным показателем (рН) от 6,5 до 9,5, температурой до 30°С, массовой долей твердых механических примесей – не более 0,01% с размером не более 0,1 мм, с содержанием хлоридов - не более 350 мг/л, сульфатов - не более 500 мг/л, сероводорода - не более 1,5 мг/л, железа (общее содержание) – не более 0,3мг/л. Климатическое исполнение У, категория размещения 5 по ГОСТ 15150-69. Структура условного обозначения: 2ЭЦВ 8- 40-120 нрк; 2 – модернизированный тип агрегата ЭЦВ —тип агрегата; 8 — внутренний диаметр обсадной трубы скважины в дюймах (1дюйм = 25,4мм); 40 —номинальная подача, м3 /ч: 120 —номинальный напор в метрах водяного столба, нрк — нержавеющие рабочие колеса, нро — нержавеющие рабочие органы (рабочие колеса, отводы)) Примечание: * - параметры будут установлены после проведения испытания агрегатов. | https://livnasos.pro/upload/iblock/72f/qf2lf8xktevcaukj3j1q271gwzuxu2l2/2ETSV6.jpg | https://livnasos.pro/upload/iblock/ff0/qroi76wz9fxqhh4jsel10ganaiivx7yo/Rukovodstvo-2ECV.pdf | https://livnasos.pro/upload/iblock/ee3/99l06jihje1vn273w13bj4rk6c3qxi0j/Sertifikat-_-ETSV_-CRS_-FRS.pdf
335 | 2ЭЦВ | 81588 | 99000017757 | 2ЭЦВ 6-10-380 * | 10 | 380 | от 8 до 12 | от 398 до 345 | - | 18.5 | 150 | 380 (+10%,-5%) | 50 | 3 | - | - | Агрегаты электронасосные центробежные скважинные для воды типа 2ЭЦВ (далее агрегаты) предназначены для подъема воды из артезианских скважин с целью осуществления водоснабжения, орошения и других подобных работ и соответствует техническим условиям АМТ3.246.001ТУ. Агрегат 2ЭЦВ представляет собой агрегат, состоящий из электрического двигателя, насоса и др. вспомогательных узлов. Агрегат 2ЭЦВ предназначен для подъема воды с общей минерализацией (сухой остаток) не более 1500 мг/л, с водородным показателем (рН) от 6,5 до 9,5, температурой до 30°С, массовой долей твердых механических примесей – не более 0,01% с размером не более 0,1 мм, с содержанием хлоридов - не более 350 мг/л, сульфатов - не более 500 мг/л, сероводорода - не более 1,5 мг/л, железа (общее содержание) – не более 0,3мг/л. Климатическое исполнение У, категория размещения 5 по ГОСТ 15150-69. Структура условного обозначения: 2ЭЦВ 8- 40-120 нрк; 2 – модернизированный тип агрегата ЭЦВ —тип агрегата; 8 — внутренний диаметр обсадной трубы скважины в дюймах (1дюйм = 25,4мм); 40 —номинальная подача, м3 /ч: 120 —номинальный напор в метрах водяного столба, нрк — нержавеющие рабочие колеса, нро — нержавеющие рабочие органы (рабочие колеса, отводы)) Примечание: * - параметры будут установлены после проведения испытания агрегатов. | https://livnasos.pro/upload/iblock/72f/qf2lf8xktevcaukj3j1q271gwzuxu2l2/2ETSV6.jpg | https://livnasos.pro/upload/iblock/ff0/qroi76wz9fxqhh4jsel10ganaiivx7yo/Rukovodstvo-2ECV.pdf | https://livnasos.pro/upload/iblock/ee3/99l06jihje1vn273w13bj4rk6c3qxi0j/Sertifikat-_-ETSV_-CRS_-FRS.pdf
336 | 2ЭЦВ | 81589 | 99000017758 | 2ЭЦВ 6-10-390 * | 10 | 390 | от 8 до 12 | от 405 до 357 | - | 18.5 | 150 | 380 (+10%,-5%) | 50 | 3 | - | - | Агрегаты электронасосные центробежные скважинные для воды типа 2ЭЦВ (далее агрегаты) предназначены для подъема воды из артезианских скважин с целью осуществления водоснабжения, орошения и других подобных работ и соответствует техническим условиям АМТ3.246.001ТУ. Агрегат 2ЭЦВ представляет собой агрегат, состоящий из электрического двигателя, насоса и др. вспомогательных узлов. Агрегат 2ЭЦВ предназначен для подъема воды с общей минерализацией (сухой остаток) не более 1500 мг/л, с водородным показателем (рН) от 6,5 до 9,5, температурой до 30°С, массовой долей твердых механических примесей – не более 0,01% с размером не более 0,1 мм, с содержанием хлоридов - не более 350 мг/л, сульфатов - не более 500 мг/л, сероводорода - не более 1,5 мг/л, железа (общее содержание) – не более 0,3мг/л. Климатическое исполнение У, категория размещения 5 по ГОСТ 15150-69. Структура условного обозначения: 2ЭЦВ 8- 40-120 нрк; 2 – модернизированный тип агрегата ЭЦВ —тип агрегата; 8 — внутренний диаметр обсадной трубы скважины в дюймах (1дюйм = 25,4мм); 40 —номинальная подача, м3 /ч: 120 —номинальный напор в метрах водяного столба, нрк — нержавеющие рабочие колеса, нро — нержавеющие рабочие органы (рабочие колеса, отводы)) Примечание: * - параметры будут установлены после проведения испытания агрегатов. | https://livnasos.pro/upload/iblock/72f/qf2lf8xktevcaukj3j1q271gwzuxu2l2/2ETSV6.jpg | https://livnasos.pro/upload/iblock/ff0/qroi76wz9fxqhh4jsel10ganaiivx7yo/Rukovodstvo-2ECV.pdf | https://livnasos.pro/upload/iblock/ee3/99l06jihje1vn273w13bj4rk6c3qxi0j/Sertifikat-_-ETSV_-CRS_-FRS.pdf
337 | 2ЭЦВ | 81557 | 99000017742 | 2ЭЦВ 6-10-40 * | 10 | 40 | от 8 до 12 | от 43 до 37 | - | 3 | 150 | 380 (+10%,-5%) | 50 | 3 | - | - | Агрегаты электронасосные центробежные скважинные для воды типа 2ЭЦВ (далее агрегаты) предназначены для подъема воды из артезианских скважин с целью осуществления водоснабжения, орошения и других подобных работ и соответствует техническим условиям АМТ3.246.001ТУ. Агрегат 2ЭЦВ представляет собой агрегат, состоящий из электрического двигателя, насоса и др. вспомогательных узлов. Агрегат 2ЭЦВ предназначен для подъема воды с общей минерализацией (сухой остаток) не более 1500 мг/л, с водородным показателем (рН) от 6,5 до 9,5, температурой до 30°С, массовой долей твердых механических примесей – не более 0,01% с размером не более 0,1 мм, с содержанием хлоридов - не более 350 мг/л, сульфатов - не более 500 мг/л, сероводорода - не более 1,5 мг/л, железа (общее содержание) – не более 0,3мг/л. Климатическое исполнение У, категория размещения 5 по ГОСТ 15150-69. Структура условного обозначения: 2ЭЦВ 8- 40-120 нрк; 2 – модернизированный тип агрегата ЭЦВ —тип агрегата; 8 — внутренний диаметр обсадной трубы скважины в дюймах (1дюйм = 25,4мм); 40 —номинальная подача, м3 /ч: 120 —номинальный напор в метрах водяного столба, нрк — нержавеющие рабочие колеса, нро — нержавеющие рабочие органы (рабочие колеса, отводы)) Примечание: * - параметры будут установлены после проведения испытания агрегатов. | https://livnasos.pro/upload/iblock/72f/qf2lf8xktevcaukj3j1q271gwzuxu2l2/2ETSV6.jpg | https://livnasos.pro/upload/iblock/ff0/qroi76wz9fxqhh4jsel10ganaiivx7yo/Rukovodstvo-2ECV.pdf | https://livnasos.pro/upload/iblock/ee3/99l06jihje1vn273w13bj4rk6c3qxi0j/Sertifikat-_-ETSV_-CRS_-FRS.pdf
338 | 2ЭЦВ | 81590 | 99000013727 | 2ЭЦВ 6-10-400 | 10 | 400 | от 8 до 12 | от 414 до 369 | 43 | 18.5 | 150 | 380 (+10%,-5%) | 50 | 3 | 2615 | 126 | Агрегаты электронасосные центробежные скважинные для воды типа 2ЭЦВ (далее агрегаты) предназначены для подъема воды из артезианских скважин с целью осуществления водоснабжения, орошения и других подобных работ и соответствует техническим условиям АМТ3.246.001ТУ. Агрегат 2ЭЦВ представляет собой агрегат, состоящий из электрического двигателя, насоса и др. вспомогательных узлов. Агрегат 2ЭЦВ предназначен для подъема воды с общей минерализацией (сухой остаток) не более 1500 мг/л, с водородным показателем (рН) от 6,5 до 9,5, температурой до 30°С, массовой долей твердых механических примесей – не более 0,01% с размером не более 0,1 мм, с содержанием хлоридов - не более 350 мг/л, сульфатов - не более 500 мг/л, сероводорода - не более 1,5 мг/л, железа (общее содержание) – не более 0,3мг/л. Климатическое исполнение У, категория размещения 5 по ГОСТ 15150-69. Структура условного обозначения: 2ЭЦВ 8- 40-120 нрк; 2 – модернизированный тип агрегата ЭЦВ —тип агрегата; 8 — внутренний диаметр обсадной трубы скважины в дюймах (1дюйм = 25,4мм); 40 —номинальная подача, м3 /ч: 120 —номинальный напор в метрах водяного столба, нрк — нержавеющие рабочие колеса, нро — нержавеющие рабочие органы (рабочие колеса, отводы)) Примечание: * - параметры будут установлены после проведения испытания агрегатов. | https://livnasos.pro/upload/iblock/72f/qf2lf8xktevcaukj3j1q271gwzuxu2l2/2ETSV6.jpg | https://livnasos.pro/upload/iblock/ff0/qroi76wz9fxqhh4jsel10ganaiivx7yo/Rukovodstvo-2ECV.pdf | https://livnasos.pro/upload/iblock/ee3/99l06jihje1vn273w13bj4rk6c3qxi0j/Sertifikat-_-ETSV_-CRS_-FRS.pdf
339 | 2ЭЦВ | 81558 | 99000000035 | 2ЭЦВ 6-10-50 | 10 | 50 | от 8 до 12 | от 54 до 45 | 7 | 3 | 150 | 380 (+10%,-5%) | 50 | 3 | 1050 | 58 | Агрегаты электронасосные центробежные скважинные для воды типа 2ЭЦВ (далее агрегаты) предназначены для подъема воды из артезианских скважин с целью осуществления водоснабжения, орошения и других подобных работ и соответствует техническим условиям АМТ3.246.001ТУ. Агрегат 2ЭЦВ представляет собой агрегат, состоящий из электрического двигателя, насоса и др. вспомогательных узлов. Агрегат 2ЭЦВ предназначен для подъема воды с общей минерализацией (сухой остаток) не более 1500 мг/л, с водородным показателем (рН) от 6,5 до 9,5, температурой до 30°С, массовой долей твердых механических примесей – не более 0,01% с размером не более 0,1 мм, с содержанием хлоридов - не более 350 мг/л, сульфатов - не более 500 мг/л, сероводорода - не более 1,5 мг/л, железа (общее содержание) – не более 0,3мг/л. Климатическое исполнение У, категория размещения 5 по ГОСТ 15150-69. Структура условного обозначения: 2ЭЦВ 8- 40-120 нрк; 2 – модернизированный тип агрегата ЭЦВ —тип агрегата; 8 — внутренний диаметр обсадной трубы скважины в дюймах (1дюйм = 25,4мм); 40 —номинальная подача, м3 /ч: 120 —номинальный напор в метрах водяного столба, нрк — нержавеющие рабочие колеса, нро — нержавеющие рабочие органы (рабочие колеса, отводы)) Примечание: * - параметры будут установлены после проведения испытания агрегатов. | https://livnasos.pro/upload/iblock/72f/qf2lf8xktevcaukj3j1q271gwzuxu2l2/2ETSV6.jpg | https://livnasos.pro/upload/iblock/ff0/qroi76wz9fxqhh4jsel10ganaiivx7yo/Rukovodstvo-2ECV.pdf | https://livnasos.pro/upload/iblock/ee3/99l06jihje1vn273w13bj4rk6c3qxi0j/Sertifikat-_-ETSV_-CRS_-FRS.pdf
340 | 2ЭЦВ | 81559 | 99000013167 | 2ЭЦВ 6-10-65 | 10 | 65 | от 8 до 12 | от 70 до 58 | 7.7 | 3 | 150 | 380 (+10%,-5%) | 50 | 3 | 1085 | 58 | Агрегаты электронасосные центробежные скважинные для воды типа 2ЭЦВ (далее агрегаты) предназначены для подъема воды из артезианских скважин с целью осуществления водоснабжения, орошения и других подобных работ и соответствует техническим условиям АМТ3.246.001ТУ. Агрегат 2ЭЦВ представляет собой агрегат, состоящий из электрического двигателя, насоса и др. вспомогательных узлов. Агрегат 2ЭЦВ предназначен для подъема воды с общей минерализацией (сухой остаток) не более 1500 мг/л, с водородным показателем (рН) от 6,5 до 9,5, температурой до 30°С, массовой долей твердых механических примесей – не более 0,01% с размером не более 0,1 мм, с содержанием хлоридов - не более 350 мг/л, сульфатов - не более 500 мг/л, сероводорода - не более 1,5 мг/л, железа (общее содержание) – не более 0,3мг/л. Климатическое исполнение У, категория размещения 5 по ГОСТ 15150-69. Структура условного обозначения: 2ЭЦВ 8- 40-120 нрк; 2 – модернизированный тип агрегата ЭЦВ —тип агрегата; 8 — внутренний диаметр обсадной трубы скважины в дюймах (1дюйм = 25,4мм); 40 —номинальная подача, м3 /ч: 120 —номинальный напор в метрах водяного столба, нрк — нержавеющие рабочие колеса, нро — нержавеющие рабочие органы (рабочие колеса, отводы)) Примечание: * - параметры будут установлены после проведения испытания агрегатов. | https://livnasos.pro/upload/iblock/72f/qf2lf8xktevcaukj3j1q271gwzuxu2l2/2ETSV6.jpg | https://livnasos.pro/upload/iblock/ff0/qroi76wz9fxqhh4jsel10ganaiivx7yo/Rukovodstvo-2ECV.pdf | https://livnasos.pro/upload/iblock/ee3/99l06jihje1vn273w13bj4rk6c3qxi0j/Sertifikat-_-ETSV_-CRS_-FRS.pdf
341 | 2ЭЦВ | 81560 | 99000000037 | 2ЭЦВ 6-10-80 | 10 | 80 | от 8 до 12 | от 85 до 71 | 8.6 | 4 | 150 | 380 (+10%,-5%) | 50 | 3 | 1150 | 64 | Агрегаты электронасосные центробежные скважинные для воды типа 2ЭЦВ (далее агрегаты) предназначены для подъема воды из артезианских скважин с целью осуществления водоснабжения, орошения и других подобных работ и соответствует техническим условиям АМТ3.246.001ТУ. Агрегат 2ЭЦВ представляет собой агрегат, состоящий из электрического двигателя, насоса и др. вспомогательных узлов. Агрегат 2ЭЦВ предназначен для подъема воды с общей минерализацией (сухой остаток) не более 1500 мг/л, с водородным показателем (рН) от 6,5 до 9,5, температурой до 30°С, массовой долей твердых механических примесей – не более 0,01% с размером не более 0,1 мм, с содержанием хлоридов - не более 350 мг/л, сульфатов - не более 500 мг/л, сероводорода - не более 1,5 мг/л, железа (общее содержание) – не более 0,3мг/л. Климатическое исполнение У, категория размещения 5 по ГОСТ 15150-69. Структура условного обозначения: 2ЭЦВ 8- 40-120 нрк; 2 – модернизированный тип агрегата ЭЦВ —тип агрегата; 8 — внутренний диаметр обсадной трубы скважины в дюймах (1дюйм = 25,4мм); 40 —номинальная подача, м3 /ч: 120 —номинальный напор в метрах водяного столба, нрк — нержавеющие рабочие колеса, нро — нержавеющие рабочие органы (рабочие колеса, отводы)) Примечание: * - параметры будут установлены после проведения испытания агрегатов. | https://livnasos.pro/upload/iblock/72f/qf2lf8xktevcaukj3j1q271gwzuxu2l2/2ETSV6.jpg | https://livnasos.pro/upload/iblock/ff0/qroi76wz9fxqhh4jsel10ganaiivx7yo/Rukovodstvo-2ECV.pdf | https://livnasos.pro/upload/iblock/ee3/99l06jihje1vn273w13bj4rk6c3qxi0j/Sertifikat-_-ETSV_-CRS_-FRS.pdf
342 | 2ЭЦВ | 81561 | 99000013599 | 2ЭЦВ 6-10-90 | 10 | 90 | от 8 до 12 | от 95 до 79 | 10 | 4 | 150 | 380 (+10%,-5%) | 50 | 3 | 1185 | 64 | Агрегаты электронасосные центробежные скважинные для воды типа 2ЭЦВ (далее агрегаты) предназначены для подъема воды из артезианских скважин с целью осуществления водоснабжения, орошения и других подобных работ и соответствует техническим условиям АМТ3.246.001ТУ. Агрегат 2ЭЦВ представляет собой агрегат, состоящий из электрического двигателя, насоса и др. вспомогательных узлов. Агрегат 2ЭЦВ предназначен для подъема воды с общей минерализацией (сухой остаток) не более 1500 мг/л, с водородным показателем (рН) от 6,5 до 9,5, температурой до 30°С, массовой долей твердых механических примесей – не более 0,01% с размером не более 0,1 мм, с содержанием хлоридов - не более 350 мг/л, сульфатов - не более 500 мг/л, сероводорода - не более 1,5 мг/л, железа (общее содержание) – не более 0,3мг/л. Климатическое исполнение У, категория размещения 5 по ГОСТ 15150-69. Структура условного обозначения: 2ЭЦВ 8- 40-120 нрк; 2 – модернизированный тип агрегата ЭЦВ —тип агрегата; 8 — внутренний диаметр обсадной трубы скважины в дюймах (1дюйм = 25,4мм); 40 —номинальная подача, м3 /ч: 120 —номинальный напор в метрах водяного столба, нрк — нержавеющие рабочие колеса, нро — нержавеющие рабочие органы (рабочие колеса, отводы)) Примечание: * - параметры будут установлены после проведения испытания агрегатов. | https://livnasos.pro/upload/iblock/72f/qf2lf8xktevcaukj3j1q271gwzuxu2l2/2ETSV6.jpg | https://livnasos.pro/upload/iblock/ff0/qroi76wz9fxqhh4jsel10ganaiivx7yo/Rukovodstvo-2ECV.pdf | https://livnasos.pro/upload/iblock/ee3/99l06jihje1vn273w13bj4rk6c3qxi0j/Sertifikat-_-ETSV_-CRS_-FRS.pdf
343 | 2ЭЦВ | 81599 | 99000000049 | 2ЭЦВ 6-16-100 | 16 | 100 | от 13 до 20 | от 106 до 81,7 | 18.5 | 7.5 | 150 | 380 (+10%,-5%) | 50 | 3 | 1520 | 86 | Агрегаты электронасосные центробежные скважинные для воды типа 2ЭЦВ (далее агрегаты) предназначены для подъема воды из артезианских скважин с целью осуществления водоснабжения, орошения и других подобных работ и соответствует техническим условиям АМТ3.246.001ТУ. Агрегат 2ЭЦВ представляет собой агрегат, состоящий из электрического двигателя, насоса и др. вспомогательных узлов. Агрегат 2ЭЦВ предназначен для подъема воды с общей минерализацией (сухой остаток) не более 1500 мг/л, с водородным показателем (рН) от 6,5 до 9,5, температурой до 30°С, массовой долей твердых механических примесей – не более 0,01% с размером не более 0,1 мм, с содержанием хлоридов - не более 350 мг/л, сульфатов - не более 500 мг/л, сероводорода - не более 1,5 мг/л, железа (общее содержание) – не более 0,3мг/л. Климатическое исполнение У, категория размещения 5 по ГОСТ 15150-69. Структура условного обозначения: 2ЭЦВ 8- 40-120 нрк; 2 – модернизированный тип агрегата ЭЦВ —тип агрегата; 8 — внутренний диаметр обсадной трубы скважины в дюймах (1дюйм = 25,4мм); 40 —номинальная подача, м3 /ч: 120 —номинальный напор в метрах водяного столба, нрк — нержавеющие рабочие колеса, нро — нержавеющие рабочие органы (рабочие колеса, отводы)) Примечание: * - параметры будут установлены после проведения испытания агрегатов. | https://livnasos.pro/upload/iblock/72f/qf2lf8xktevcaukj3j1q271gwzuxu2l2/2ETSV6.jpg | https://livnasos.pro/upload/iblock/ff0/qroi76wz9fxqhh4jsel10ganaiivx7yo/Rukovodstvo-2ECV.pdf | https://livnasos.pro/upload/iblock/ee3/99l06jihje1vn273w13bj4rk6c3qxi0j/Sertifikat-_-ETSV_-CRS_-FRS.pdf
344 | 2ЭЦВ | 81600 | 99000017760 | 2ЭЦВ 6-16-105 * | 16 | 105 | от 13 до 20 | от 111 до 86,9 | - | 7.5 | 150 | 380 (+10%,-5%) | 50 | 3 | - | - | Агрегаты электронасосные центробежные скважинные для воды типа 2ЭЦВ (далее агрегаты) предназначены для подъема воды из артезианских скважин с целью осуществления водоснабжения, орошения и других подобных работ и соответствует техническим условиям АМТ3.246.001ТУ. Агрегат 2ЭЦВ представляет собой агрегат, состоящий из электрического двигателя, насоса и др. вспомогательных узлов. Агрегат 2ЭЦВ предназначен для подъема воды с общей минерализацией (сухой остаток) не более 1500 мг/л, с водородным показателем (рН) от 6,5 до 9,5, температурой до 30°С, массовой долей твердых механических примесей – не более 0,01% с размером не более 0,1 мм, с содержанием хлоридов - не более 350 мг/л, сульфатов - не более 500 мг/л, сероводорода - не более 1,5 мг/л, железа (общее содержание) – не более 0,3мг/л. Климатическое исполнение У, категория размещения 5 по ГОСТ 15150-69. Структура условного обозначения: 2ЭЦВ 8- 40-120 нрк; 2 – модернизированный тип агрегата ЭЦВ —тип агрегата; 8 — внутренний диаметр обсадной трубы скважины в дюймах (1дюйм = 25,4мм); 40 —номинальная подача, м3 /ч: 120 —номинальный напор в метрах водяного столба, нрк — нержавеющие рабочие колеса, нро — нержавеющие рабочие органы (рабочие колеса, отводы)) Примечание: * - параметры будут установлены после проведения испытания агрегатов. | https://livnasos.pro/upload/iblock/72f/qf2lf8xktevcaukj3j1q271gwzuxu2l2/2ETSV6.jpg | https://livnasos.pro/upload/iblock/ff0/qroi76wz9fxqhh4jsel10ganaiivx7yo/Rukovodstvo-2ECV.pdf | https://livnasos.pro/upload/iblock/ee3/99l06jihje1vn273w13bj4rk6c3qxi0j/Sertifikat-_-ETSV_-CRS_-FRS.pdf
345 | 2ЭЦВ | 81601 | 99000000050 | 2ЭЦВ 6-16-110 | 16 | 110 | от 13 до 20 | от 119 до 93 | 20 | 7.5 | 150 | 380 (+10%,-5%) | 50 | 3 | 1620 | 86 | Агрегаты электронасосные центробежные скважинные для воды типа 2ЭЦВ (далее агрегаты) предназначены для подъема воды из артезианских скважин с целью осуществления водоснабжения, орошения и других подобных работ и соответствует техническим условиям АМТ3.246.001ТУ. Агрегат 2ЭЦВ представляет собой агрегат, состоящий из электрического двигателя, насоса и др. вспомогательных узлов. Агрегат 2ЭЦВ предназначен для подъема воды с общей минерализацией (сухой остаток) не более 1500 мг/л, с водородным показателем (рН) от 6,5 до 9,5, температурой до 30°С, массовой долей твердых механических примесей – не более 0,01% с размером не более 0,1 мм, с содержанием хлоридов - не более 350 мг/л, сульфатов - не более 500 мг/л, сероводорода - не более 1,5 мг/л, железа (общее содержание) – не более 0,3мг/л. Климатическое исполнение У, категория размещения 5 по ГОСТ 15150-69. Структура условного обозначения: 2ЭЦВ 8- 40-120 нрк; 2 – модернизированный тип агрегата ЭЦВ —тип агрегата; 8 — внутренний диаметр обсадной трубы скважины в дюймах (1дюйм = 25,4мм); 40 —номинальная подача, м3 /ч: 120 —номинальный напор в метрах водяного столба, нрк — нержавеющие рабочие колеса, нро — нержавеющие рабочие органы (рабочие колеса, отводы)) Примечание: * - параметры будут установлены после проведения испытания агрегатов. | https://livnasos.pro/upload/iblock/72f/qf2lf8xktevcaukj3j1q271gwzuxu2l2/2ETSV6.jpg | https://livnasos.pro/upload/iblock/ff0/qroi76wz9fxqhh4jsel10ganaiivx7yo/Rukovodstvo-2ECV.pdf | https://livnasos.pro/upload/iblock/ee3/99l06jihje1vn273w13bj4rk6c3qxi0j/Sertifikat-_-ETSV_-CRS_-FRS.pdf
346 | 2ЭЦВ | 81602 | 99000000051 | 2ЭЦВ 6-16-125 | 16 | 125 | от 13 до 20 | от 136 до 106 | 20 | 9 | 150 | 380 (+10%,-5%) | 50 | 3 | 1700 | 87 | Агрегаты электронасосные центробежные скважинные для воды типа 2ЭЦВ (далее агрегаты) предназначены для подъема воды из артезианских скважин с целью осуществления водоснабжения, орошения и других подобных работ и соответствует техническим условиям АМТ3.246.001ТУ. Агрегат 2ЭЦВ представляет собой агрегат, состоящий из электрического двигателя, насоса и др. вспомогательных узлов. Агрегат 2ЭЦВ предназначен для подъема воды с общей минерализацией (сухой остаток) не более 1500 мг/л, с водородным показателем (рН) от 6,5 до 9,5, температурой до 30°С, массовой долей твердых механических примесей – не более 0,01% с размером не более 0,1 мм, с содержанием хлоридов - не более 350 мг/л, сульфатов - не более 500 мг/л, сероводорода - не более 1,5 мг/л, железа (общее содержание) – не более 0,3мг/л. Климатическое исполнение У, категория размещения 5 по ГОСТ 15150-69. Структура условного обозначения: 2ЭЦВ 8- 40-120 нрк; 2 – модернизированный тип агрегата ЭЦВ —тип агрегата; 8 — внутренний диаметр обсадной трубы скважины в дюймах (1дюйм = 25,4мм); 40 —номинальная подача, м3 /ч: 120 —номинальный напор в метрах водяного столба, нрк — нержавеющие рабочие колеса, нро — нержавеющие рабочие органы (рабочие колеса, отводы)) Примечание: * - параметры будут установлены после проведения испытания агрегатов. | https://livnasos.pro/upload/iblock/72f/qf2lf8xktevcaukj3j1q271gwzuxu2l2/2ETSV6.jpg | https://livnasos.pro/upload/iblock/ff0/qroi76wz9fxqhh4jsel10ganaiivx7yo/Rukovodstvo-2ECV.pdf | https://livnasos.pro/upload/iblock/ee3/99l06jihje1vn273w13bj4rk6c3qxi0j/Sertifikat-_-ETSV_-CRS_-FRS.pdf
347 | 2ЭЦВ | 81603 | 99000000052 | 2ЭЦВ 6-16-140 | 16 | 140 | от 13 до 20 | от 152 до 119 | 26 | 11 | 150 | 380 (+10%,-5%) | 50 | 3 | 1830 | 97 | Агрегаты электронасосные центробежные скважинные для воды типа 2ЭЦВ (далее агрегаты) предназначены для подъема воды из артезианских скважин с целью осуществления водоснабжения, орошения и других подобных работ и соответствует техническим условиям АМТ3.246.001ТУ. Агрегат 2ЭЦВ представляет собой агрегат, состоящий из электрического двигателя, насоса и др. вспомогательных узлов. Агрегат 2ЭЦВ предназначен для подъема воды с общей минерализацией (сухой остаток) не более 1500 мг/л, с водородным показателем (рН) от 6,5 до 9,5, температурой до 30°С, массовой долей твердых механических примесей – не более 0,01% с размером не более 0,1 мм, с содержанием хлоридов - не более 350 мг/л, сульфатов - не более 500 мг/л, сероводорода - не более 1,5 мг/л, железа (общее содержание) – не более 0,3мг/л. Климатическое исполнение У, категория размещения 5 по ГОСТ 15150-69. Структура условного обозначения: 2ЭЦВ 8- 40-120 нрк; 2 – модернизированный тип агрегата ЭЦВ —тип агрегата; 8 — внутренний диаметр обсадной трубы скважины в дюймах (1дюйм = 25,4мм); 40 —номинальная подача, м3 /ч: 120 —номинальный напор в метрах водяного столба, нрк — нержавеющие рабочие колеса, нро — нержавеющие рабочие органы (рабочие колеса, отводы)) Примечание: * - параметры будут установлены после проведения испытания агрегатов. | https://livnasos.pro/upload/iblock/72f/qf2lf8xktevcaukj3j1q271gwzuxu2l2/2ETSV6.jpg | https://livnasos.pro/upload/iblock/ff0/qroi76wz9fxqhh4jsel10ganaiivx7yo/Rukovodstvo-2ECV.pdf | https://livnasos.pro/upload/iblock/ee3/99l06jihje1vn273w13bj4rk6c3qxi0j/Sertifikat-_-ETSV_-CRS_-FRS.pdf
348 | 2ЭЦВ | 81604 | 99000000053 | 2ЭЦВ 6-16-160 | 16 | 160 | от 13 до 20 | от 168 до 136 | 30 | 13 | 150 | 380 (+10%,-5%) | 50 | 3 | 1940 | 98 | Агрегаты электронасосные центробежные скважинные для воды типа 2ЭЦВ (далее агрегаты) предназначены для подъема воды из артезианских скважин с целью осуществления водоснабжения, орошения и других подобных работ и соответствует техническим условиям АМТ3.246.001ТУ. Агрегат 2ЭЦВ представляет собой агрегат, состоящий из электрического двигателя, насоса и др. вспомогательных узлов. Агрегат 2ЭЦВ предназначен для подъема воды с общей минерализацией (сухой остаток) не более 1500 мг/л, с водородным показателем (рН) от 6,5 до 9,5, температурой до 30°С, массовой долей твердых механических примесей – не более 0,01% с размером не более 0,1 мм, с содержанием хлоридов - не более 350 мг/л, сульфатов - не более 500 мг/л, сероводорода - не более 1,5 мг/л, железа (общее содержание) – не более 0,3мг/л. Климатическое исполнение У, категория размещения 5 по ГОСТ 15150-69. Структура условного обозначения: 2ЭЦВ 8- 40-120 нрк; 2 – модернизированный тип агрегата ЭЦВ —тип агрегата; 8 — внутренний диаметр обсадной трубы скважины в дюймах (1дюйм = 25,4мм); 40 —номинальная подача, м3 /ч: 120 —номинальный напор в метрах водяного столба, нрк — нержавеющие рабочие колеса, нро — нержавеющие рабочие органы (рабочие колеса, отводы)) Примечание: * - параметры будут установлены после проведения испытания агрегатов. | https://livnasos.pro/upload/iblock/72f/qf2lf8xktevcaukj3j1q271gwzuxu2l2/2ETSV6.jpg | https://livnasos.pro/upload/iblock/ff0/qroi76wz9fxqhh4jsel10ganaiivx7yo/Rukovodstvo-2ECV.pdf | https://livnasos.pro/upload/iblock/ee3/99l06jihje1vn273w13bj4rk6c3qxi0j/Sertifikat-_-ETSV_-CRS_-FRS.pdf
349 | 2ЭЦВ | 81605 | 99000016591 | 2ЭЦВ 6-16-175 * | 16 | 175 | от 13 до 20 | от 176 до 146 | - | 13 | 150 | 380 (+10%,-5%) | 50 | 3 | - | - | Агрегаты электронасосные центробежные скважинные для воды типа 2ЭЦВ (далее агрегаты) предназначены для подъема воды из артезианских скважин с целью осуществления водоснабжения, орошения и других подобных работ и соответствует техническим условиям АМТ3.246.001ТУ. Агрегат 2ЭЦВ представляет собой агрегат, состоящий из электрического двигателя, насоса и др. вспомогательных узлов. Агрегат 2ЭЦВ предназначен для подъема воды с общей минерализацией (сухой остаток) не более 1500 мг/л, с водородным показателем (рН) от 6,5 до 9,5, температурой до 30°С, массовой долей твердых механических примесей – не более 0,01% с размером не более 0,1 мм, с содержанием хлоридов - не более 350 мг/л, сульфатов - не более 500 мг/л, сероводорода - не более 1,5 мг/л, железа (общее содержание) – не более 0,3мг/л. Климатическое исполнение У, категория размещения 5 по ГОСТ 15150-69. Структура условного обозначения: 2ЭЦВ 8- 40-120 нрк; 2 – модернизированный тип агрегата ЭЦВ —тип агрегата; 8 — внутренний диаметр обсадной трубы скважины в дюймах (1дюйм = 25,4мм); 40 —номинальная подача, м3 /ч: 120 —номинальный напор в метрах водяного столба, нрк — нержавеющие рабочие колеса, нро — нержавеющие рабочие органы (рабочие колеса, отводы)) Примечание: * - параметры будут установлены после проведения испытания агрегатов. | https://livnasos.pro/upload/iblock/72f/qf2lf8xktevcaukj3j1q271gwzuxu2l2/2ETSV6.jpg | https://livnasos.pro/upload/iblock/ff0/qroi76wz9fxqhh4jsel10ganaiivx7yo/Rukovodstvo-2ECV.pdf | https://livnasos.pro/upload/iblock/ee3/99l06jihje1vn273w13bj4rk6c3qxi0j/Sertifikat-_-ETSV_-CRS_-FRS.pdf
350 | 2ЭЦВ | 81606 | 99000017761 | 2ЭЦВ 6-16-185 * | 16 | 185 | от 13 до 20 | от 197 до 157 | - | 13 | 150 | 380 (+10%,-5%) | 50 | 3 | - | - | Агрегаты электронасосные центробежные скважинные для воды типа 2ЭЦВ (далее агрегаты) предназначены для подъема воды из артезианских скважин с целью осуществления водоснабжения, орошения и других подобных работ и соответствует техническим условиям АМТ3.246.001ТУ. Агрегат 2ЭЦВ представляет собой агрегат, состоящий из электрического двигателя, насоса и др. вспомогательных узлов. Агрегат 2ЭЦВ предназначен для подъема воды с общей минерализацией (сухой остаток) не более 1500 мг/л, с водородным показателем (рН) от 6,5 до 9,5, температурой до 30°С, массовой долей твердых механических примесей – не более 0,01% с размером не более 0,1 мм, с содержанием хлоридов - не более 350 мг/л, сульфатов - не более 500 мг/л, сероводорода - не более 1,5 мг/л, железа (общее содержание) – не более 0,3мг/л. Климатическое исполнение У, категория размещения 5 по ГОСТ 15150-69. Структура условного обозначения: 2ЭЦВ 8- 40-120 нрк; 2 – модернизированный тип агрегата ЭЦВ —тип агрегата; 8 — внутренний диаметр обсадной трубы скважины в дюймах (1дюйм = 25,4мм); 40 —номинальная подача, м3 /ч: 120 —номинальный напор в метрах водяного столба, нрк — нержавеющие рабочие колеса, нро — нержавеющие рабочие органы (рабочие колеса, отводы)) Примечание: * - параметры будут установлены после проведения испытания агрегатов. | https://livnasos.pro/upload/iblock/72f/qf2lf8xktevcaukj3j1q271gwzuxu2l2/2ETSV6.jpg | https://livnasos.pro/upload/iblock/ff0/qroi76wz9fxqhh4jsel10ganaiivx7yo/Rukovodstvo-2ECV.pdf | https://livnasos.pro/upload/iblock/ee3/99l06jihje1vn273w13bj4rk6c3qxi0j/Sertifikat-_-ETSV_-CRS_-FRS.pdf
351 | 2ЭЦВ | 81607 | 99000000054 | 2ЭЦВ 6-16-190 | 16 | 190 | от 13 до 20 | от 204 до 160 | 33 | 15 | 150 | 380 (+10%,-5%) | 50 | 3 | 2090 | 110 | Агрегаты электронасосные центробежные скважинные для воды типа 2ЭЦВ (далее агрегаты) предназначены для подъема воды из артезианских скважин с целью осуществления водоснабжения, орошения и других подобных работ и соответствует техническим условиям АМТ3.246.001ТУ. Агрегат 2ЭЦВ представляет собой агрегат, состоящий из электрического двигателя, насоса и др. вспомогательных узлов. Агрегат 2ЭЦВ предназначен для подъема воды с общей минерализацией (сухой остаток) не более 1500 мг/л, с водородным показателем (рН) от 6,5 до 9,5, температурой до 30°С, массовой долей твердых механических примесей – не более 0,01% с размером не более 0,1 мм, с содержанием хлоридов - не более 350 мг/л, сульфатов - не более 500 мг/л, сероводорода - не более 1,5 мг/л, железа (общее содержание) – не более 0,3мг/л. Климатическое исполнение У, категория размещения 5 по ГОСТ 15150-69. Структура условного обозначения: 2ЭЦВ 8- 40-120 нрк; 2 – модернизированный тип агрегата ЭЦВ —тип агрегата; 8 — внутренний диаметр обсадной трубы скважины в дюймах (1дюйм = 25,4мм); 40 —номинальная подача, м3 /ч: 120 —номинальный напор в метрах водяного столба, нрк — нержавеющие рабочие колеса, нро — нержавеющие рабочие органы (рабочие колеса, отводы)) Примечание: * - параметры будут установлены после проведения испытания агрегатов. | https://livnasos.pro/upload/iblock/72f/qf2lf8xktevcaukj3j1q271gwzuxu2l2/2ETSV6.jpg | https://livnasos.pro/upload/iblock/ff0/qroi76wz9fxqhh4jsel10ganaiivx7yo/Rukovodstvo-2ECV.pdf | https://livnasos.pro/upload/iblock/ee3/99l06jihje1vn273w13bj4rk6c3qxi0j/Sertifikat-_-ETSV_-CRS_-FRS.pdf
352 | 2ЭЦВ | 81608 | 99000017407 | 2ЭЦВ 6-16-200 * | 16 | 200 | от 13 до 20 | от 210 до 170 | - | 15 | 150 | 380 (+10%,-5%) | 50 | 3 | - | - | Агрегаты электронасосные центробежные скважинные для воды типа 2ЭЦВ (далее агрегаты) предназначены для подъема воды из артезианских скважин с целью осуществления водоснабжения, орошения и других подобных работ и соответствует техническим условиям АМТ3.246.001ТУ. Агрегат 2ЭЦВ представляет собой агрегат, состоящий из электрического двигателя, насоса и др. вспомогательных узлов. Агрегат 2ЭЦВ предназначен для подъема воды с общей минерализацией (сухой остаток) не более 1500 мг/л, с водородным показателем (рН) от 6,5 до 9,5, температурой до 30°С, массовой долей твердых механических примесей – не более 0,01% с размером не более 0,1 мм, с содержанием хлоридов - не более 350 мг/л, сульфатов - не более 500 мг/л, сероводорода - не более 1,5 мг/л, железа (общее содержание) – не более 0,3мг/л. Климатическое исполнение У, категория размещения 5 по ГОСТ 15150-69. Структура условного обозначения: 2ЭЦВ 8- 40-120 нрк; 2 – модернизированный тип агрегата ЭЦВ —тип агрегата; 8 — внутренний диаметр обсадной трубы скважины в дюймах (1дюйм = 25,4мм); 40 —номинальная подача, м3 /ч: 120 —номинальный напор в метрах водяного столба, нрк — нержавеющие рабочие колеса, нро — нержавеющие рабочие органы (рабочие колеса, отводы)) Примечание: * - параметры будут установлены после проведения испытания агрегатов. | https://livnasos.pro/upload/iblock/72f/qf2lf8xktevcaukj3j1q271gwzuxu2l2/2ETSV6.jpg | https://livnasos.pro/upload/iblock/ff0/qroi76wz9fxqhh4jsel10ganaiivx7yo/Rukovodstvo-2ECV.pdf | https://livnasos.pro/upload/iblock/ee3/99l06jihje1vn273w13bj4rk6c3qxi0j/Sertifikat-_-ETSV_-CRS_-FRS.pdf
353 | 2ЭЦВ | 81609 | 99000017762 | 2ЭЦВ 6-16-210 * | 16 | 210 | от 13 до 20 | от 223 до 179 | - | 15 | 150 | 380 (+10%,-5%) | 50 | 3 | - | - | Агрегаты электронасосные центробежные скважинные для воды типа 2ЭЦВ (далее агрегаты) предназначены для подъема воды из артезианских скважин с целью осуществления водоснабжения, орошения и других подобных работ и соответствует техническим условиям АМТ3.246.001ТУ. Агрегат 2ЭЦВ представляет собой агрегат, состоящий из электрического двигателя, насоса и др. вспомогательных узлов. Агрегат 2ЭЦВ предназначен для подъема воды с общей минерализацией (сухой остаток) не более 1500 мг/л, с водородным показателем (рН) от 6,5 до 9,5, температурой до 30°С, массовой долей твердых механических примесей – не более 0,01% с размером не более 0,1 мм, с содержанием хлоридов - не более 350 мг/л, сульфатов - не более 500 мг/л, сероводорода - не более 1,5 мг/л, железа (общее содержание) – не более 0,3мг/л. Климатическое исполнение У, категория размещения 5 по ГОСТ 15150-69. Структура условного обозначения: 2ЭЦВ 8- 40-120 нрк; 2 – модернизированный тип агрегата ЭЦВ —тип агрегата; 8 — внутренний диаметр обсадной трубы скважины в дюймах (1дюйм = 25,4мм); 40 —номинальная подача, м3 /ч: 120 —номинальный напор в метрах водяного столба, нрк — нержавеющие рабочие колеса, нро — нержавеющие рабочие органы (рабочие колеса, отводы)) Примечание: * - параметры будут установлены после проведения испытания агрегатов. | https://livnasos.pro/upload/iblock/72f/qf2lf8xktevcaukj3j1q271gwzuxu2l2/2ETSV6.jpg | https://livnasos.pro/upload/iblock/ff0/qroi76wz9fxqhh4jsel10ganaiivx7yo/Rukovodstvo-2ECV.pdf | https://livnasos.pro/upload/iblock/ee3/99l06jihje1vn273w13bj4rk6c3qxi0j/Sertifikat-_-ETSV_-CRS_-FRS.pdf
354 | 2ЭЦВ | 81610 | 99000013173 | 2ЭЦВ 6-16-220 * | 16 | 220 | от 13 до 20 | от 234 до 188 | - | 15 | 150 | 380 (+10%,-5%) | 50 | 3 | - | - | Агрегаты электронасосные центробежные скважинные для воды типа 2ЭЦВ (далее агрегаты) предназначены для подъема воды из артезианских скважин с целью осуществления водоснабжения, орошения и других подобных работ и соответствует техническим условиям АМТ3.246.001ТУ. Агрегат 2ЭЦВ представляет собой агрегат, состоящий из электрического двигателя, насоса и др. вспомогательных узлов. Агрегат 2ЭЦВ предназначен для подъема воды с общей минерализацией (сухой остаток) не более 1500 мг/л, с водородным показателем (рН) от 6,5 до 9,5, температурой до 30°С, массовой долей твердых механических примесей – не более 0,01% с размером не более 0,1 мм, с содержанием хлоридов - не более 350 мг/л, сульфатов - не более 500 мг/л, сероводорода - не более 1,5 мг/л, железа (общее содержание) – не более 0,3мг/л. Климатическое исполнение У, категория размещения 5 по ГОСТ 15150-69. Структура условного обозначения: 2ЭЦВ 8- 40-120 нрк; 2 – модернизированный тип агрегата ЭЦВ —тип агрегата; 8 — внутренний диаметр обсадной трубы скважины в дюймах (1дюйм = 25,4мм); 40 —номинальная подача, м3 /ч: 120 —номинальный напор в метрах водяного столба, нрк — нержавеющие рабочие колеса, нро — нержавеющие рабочие органы (рабочие колеса, отводы)) Примечание: * - параметры будут установлены после проведения испытания агрегатов. | https://livnasos.pro/upload/iblock/72f/qf2lf8xktevcaukj3j1q271gwzuxu2l2/2ETSV6.jpg | https://livnasos.pro/upload/iblock/ff0/qroi76wz9fxqhh4jsel10ganaiivx7yo/Rukovodstvo-2ECV.pdf | https://livnasos.pro/upload/iblock/ee3/99l06jihje1vn273w13bj4rk6c3qxi0j/Sertifikat-_-ETSV_-CRS_-FRS.pdf
355 | 2ЭЦВ | 81611 | 99000017763 | 2ЭЦВ 6-16-230 * | 16 | 230 | от 13 до 20 | от 245 до 199 | - | 15 | 150 | 380 (+10%,-5%) | 50 | 3 | - | - | Агрегаты электронасосные центробежные скважинные для воды типа 2ЭЦВ (далее агрегаты) предназначены для подъема воды из артезианских скважин с целью осуществления водоснабжения, орошения и других подобных работ и соответствует техническим условиям АМТ3.246.001ТУ. Агрегат 2ЭЦВ представляет собой агрегат, состоящий из электрического двигателя, насоса и др. вспомогательных узлов. Агрегат 2ЭЦВ предназначен для подъема воды с общей минерализацией (сухой остаток) не более 1500 мг/л, с водородным показателем (рН) от 6,5 до 9,5, температурой до 30°С, массовой долей твердых механических примесей – не более 0,01% с размером не более 0,1 мм, с содержанием хлоридов - не более 350 мг/л, сульфатов - не более 500 мг/л, сероводорода - не более 1,5 мг/л, железа (общее содержание) – не более 0,3мг/л. Климатическое исполнение У, категория размещения 5 по ГОСТ 15150-69. Структура условного обозначения: 2ЭЦВ 8- 40-120 нрк; 2 – модернизированный тип агрегата ЭЦВ —тип агрегата; 8 — внутренний диаметр обсадной трубы скважины в дюймах (1дюйм = 25,4мм); 40 —номинальная подача, м3 /ч: 120 —номинальный напор в метрах водяного столба, нрк — нержавеющие рабочие колеса, нро — нержавеющие рабочие органы (рабочие колеса, отводы)) Примечание: * - параметры будут установлены после проведения испытания агрегатов. | https://livnasos.pro/upload/iblock/72f/qf2lf8xktevcaukj3j1q271gwzuxu2l2/2ETSV6.jpg | https://livnasos.pro/upload/iblock/ff0/qroi76wz9fxqhh4jsel10ganaiivx7yo/Rukovodstvo-2ECV.pdf | https://livnasos.pro/upload/iblock/ee3/99l06jihje1vn273w13bj4rk6c3qxi0j/Sertifikat-_-ETSV_-CRS_-FRS.pdf
356 | 2ЭЦВ | 81612 | 99000013602 | 2ЭЦВ 6-16-240 | 16 | 240 | от 13 до 20 | от 255 до 208 | 37 | 15 | 150 | 380 (+10%,-5%) | 50 | 3 | 2435 | 114 | Агрегаты электронасосные центробежные скважинные для воды типа 2ЭЦВ (далее агрегаты) предназначены для подъема воды из артезианских скважин с целью осуществления водоснабжения, орошения и других подобных работ и соответствует техническим условиям АМТ3.246.001ТУ. Агрегат 2ЭЦВ представляет собой агрегат, состоящий из электрического двигателя, насоса и др. вспомогательных узлов. Агрегат 2ЭЦВ предназначен для подъема воды с общей минерализацией (сухой остаток) не более 1500 мг/л, с водородным показателем (рН) от 6,5 до 9,5, температурой до 30°С, массовой долей твердых механических примесей – не более 0,01% с размером не более 0,1 мм, с содержанием хлоридов - не более 350 мг/л, сульфатов - не более 500 мг/л, сероводорода - не более 1,5 мг/л, железа (общее содержание) – не более 0,3мг/л. Климатическое исполнение У, категория размещения 5 по ГОСТ 15150-69. Структура условного обозначения: 2ЭЦВ 8- 40-120 нрк; 2 – модернизированный тип агрегата ЭЦВ —тип агрегата; 8 — внутренний диаметр обсадной трубы скважины в дюймах (1дюйм = 25,4мм); 40 —номинальная подача, м3 /ч: 120 —номинальный напор в метрах водяного столба, нрк — нержавеющие рабочие колеса, нро — нержавеющие рабочие органы (рабочие колеса, отводы)) Примечание: * - параметры будут установлены после проведения испытания агрегатов. | https://livnasos.pro/upload/iblock/72f/qf2lf8xktevcaukj3j1q271gwzuxu2l2/2ETSV6.jpg | https://livnasos.pro/upload/iblock/ff0/qroi76wz9fxqhh4jsel10ganaiivx7yo/Rukovodstvo-2ECV.pdf | https://livnasos.pro/upload/iblock/ee3/99l06jihje1vn273w13bj4rk6c3qxi0j/Sertifikat-_-ETSV_-CRS_-FRS.pdf
357 | 2ЭЦВ | 81591 | 99000015718 | 2ЭЦВ 6-16-25 * | 16 | 25 | от 13 до 20 | от 30 до 18 | - | 3 | 150 | 380 (+10%,-5%) | 50 | 3 | - | - | Агрегаты электронасосные центробежные скважинные для воды типа 2ЭЦВ (далее агрегаты) предназначены для подъема воды из артезианских скважин с целью осуществления водоснабжения, орошения и других подобных работ и соответствует техническим условиям АМТ3.246.001ТУ. Агрегат 2ЭЦВ представляет собой агрегат, состоящий из электрического двигателя, насоса и др. вспомогательных узлов. Агрегат 2ЭЦВ предназначен для подъема воды с общей минерализацией (сухой остаток) не более 1500 мг/л, с водородным показателем (рН) от 6,5 до 9,5, температурой до 30°С, массовой долей твердых механических примесей – не более 0,01% с размером не более 0,1 мм, с содержанием хлоридов - не более 350 мг/л, сульфатов - не более 500 мг/л, сероводорода - не более 1,5 мг/л, железа (общее содержание) – не более 0,3мг/л. Климатическое исполнение У, категория размещения 5 по ГОСТ 15150-69. Структура условного обозначения: 2ЭЦВ 8- 40-120 нрк; 2 – модернизированный тип агрегата ЭЦВ —тип агрегата; 8 — внутренний диаметр обсадной трубы скважины в дюймах (1дюйм = 25,4мм); 40 —номинальная подача, м3 /ч: 120 —номинальный напор в метрах водяного столба, нрк — нержавеющие рабочие колеса, нро — нержавеющие рабочие органы (рабочие колеса, отводы)) Примечание: * - параметры будут установлены после проведения испытания агрегатов. | https://livnasos.pro/upload/iblock/72f/qf2lf8xktevcaukj3j1q271gwzuxu2l2/2ETSV6.jpg | https://livnasos.pro/upload/iblock/ff0/qroi76wz9fxqhh4jsel10ganaiivx7yo/Rukovodstvo-2ECV.pdf | https://livnasos.pro/upload/iblock/ee3/99l06jihje1vn273w13bj4rk6c3qxi0j/Sertifikat-_-ETSV_-CRS_-FRS.pdf
358 | 2ЭЦВ | 81613 | 99000017764 | 2ЭЦВ 6-16-250 * | 16 | 250 | от 13 до 20 | от 282 до 217 | - | 18.5 | 150 | 380 (+10%,-5%) | 50 | 3 | - | - | Агрегаты электронасосные центробежные скважинные для воды типа 2ЭЦВ (далее агрегаты) предназначены для подъема воды из артезианских скважин с целью осуществления водоснабжения, орошения и других подобных работ и соответствует техническим условиям АМТ3.246.001ТУ. Агрегат 2ЭЦВ представляет собой агрегат, состоящий из электрического двигателя, насоса и др. вспомогательных узлов. Агрегат 2ЭЦВ предназначен для подъема воды с общей минерализацией (сухой остаток) не более 1500 мг/л, с водородным показателем (рН) от 6,5 до 9,5, температурой до 30°С, массовой долей твердых механических примесей – не более 0,01% с размером не более 0,1 мм, с содержанием хлоридов - не более 350 мг/л, сульфатов - не более 500 мг/л, сероводорода - не более 1,5 мг/л, железа (общее содержание) – не более 0,3мг/л. Климатическое исполнение У, категория размещения 5 по ГОСТ 15150-69. Структура условного обозначения: 2ЭЦВ 8- 40-120 нрк; 2 – модернизированный тип агрегата ЭЦВ —тип агрегата; 8 — внутренний диаметр обсадной трубы скважины в дюймах (1дюйм = 25,4мм); 40 —номинальная подача, м3 /ч: 120 —номинальный напор в метрах водяного столба, нрк — нержавеющие рабочие колеса, нро — нержавеющие рабочие органы (рабочие колеса, отводы)) Примечание: * - параметры будут установлены после проведения испытания агрегатов. | https://livnasos.pro/upload/iblock/72f/qf2lf8xktevcaukj3j1q271gwzuxu2l2/2ETSV6.jpg | https://livnasos.pro/upload/iblock/ff0/qroi76wz9fxqhh4jsel10ganaiivx7yo/Rukovodstvo-2ECV.pdf | https://livnasos.pro/upload/iblock/ee3/99l06jihje1vn273w13bj4rk6c3qxi0j/Sertifikat-_-ETSV_-CRS_-FRS.pdf
359 | 2ЭЦВ | 81614 | 99000015256 | 2ЭЦВ 6-16-260 | 16 | 260 | от 13 до 20 | от 271 до 217 | 40 | 18.5 | 150 | 380 (+10%,-5%) | 50 | 3 | 2580 | 121 | Агрегаты электронасосные центробежные скважинные для воды типа 2ЭЦВ (далее агрегаты) предназначены для подъема воды из артезианских скважин с целью осуществления водоснабжения, орошения и других подобных работ и соответствует техническим условиям АМТ3.246.001ТУ. Агрегат 2ЭЦВ представляет собой агрегат, состоящий из электрического двигателя, насоса и др. вспомогательных узлов. Агрегат 2ЭЦВ предназначен для подъема воды с общей минерализацией (сухой остаток) не более 1500 мг/л, с водородным показателем (рН) от 6,5 до 9,5, температурой до 30°С, массовой долей твердых механических примесей – не более 0,01% с размером не более 0,1 мм, с содержанием хлоридов - не более 350 мг/л, сульфатов - не более 500 мг/л, сероводорода - не более 1,5 мг/л, железа (общее содержание) – не более 0,3мг/л. Климатическое исполнение У, категория размещения 5 по ГОСТ 15150-69. Структура условного обозначения: 2ЭЦВ 8- 40-120 нрк; 2 – модернизированный тип агрегата ЭЦВ —тип агрегата; 8 — внутренний диаметр обсадной трубы скважины в дюймах (1дюйм = 25,4мм); 40 —номинальная подача, м3 /ч: 120 —номинальный напор в метрах водяного столба, нрк — нержавеющие рабочие колеса, нро — нержавеющие рабочие органы (рабочие колеса, отводы)) Примечание: * - параметры будут установлены после проведения испытания агрегатов. | https://livnasos.pro/upload/iblock/72f/qf2lf8xktevcaukj3j1q271gwzuxu2l2/2ETSV6.jpg | https://livnasos.pro/upload/iblock/ff0/qroi76wz9fxqhh4jsel10ganaiivx7yo/Rukovodstvo-2ECV.pdf | https://livnasos.pro/upload/iblock/ee3/99l06jihje1vn273w13bj4rk6c3qxi0j/Sertifikat-_-ETSV_-CRS_-FRS.pdf
360 | 2ЭЦВ | 81615 | 99000017765 | 2ЭЦВ 6-16-270 * | 16 | 270 | от 13 до 20 | от 280 до 226 | - | 18.5 | 150 | 380 (+10%,-5%) | 50 | 3 | - | - | Агрегаты электронасосные центробежные скважинные для воды типа 2ЭЦВ (далее агрегаты) предназначены для подъема воды из артезианских скважин с целью осуществления водоснабжения, орошения и других подобных работ и соответствует техническим условиям АМТ3.246.001ТУ. Агрегат 2ЭЦВ представляет собой агрегат, состоящий из электрического двигателя, насоса и др. вспомогательных узлов. Агрегат 2ЭЦВ предназначен для подъема воды с общей минерализацией (сухой остаток) не более 1500 мг/л, с водородным показателем (рН) от 6,5 до 9,5, температурой до 30°С, массовой долей твердых механических примесей – не более 0,01% с размером не более 0,1 мм, с содержанием хлоридов - не более 350 мг/л, сульфатов - не более 500 мг/л, сероводорода - не более 1,5 мг/л, железа (общее содержание) – не более 0,3мг/л. Климатическое исполнение У, категория размещения 5 по ГОСТ 15150-69. Структура условного обозначения: 2ЭЦВ 8- 40-120 нрк; 2 – модернизированный тип агрегата ЭЦВ —тип агрегата; 8 — внутренний диаметр обсадной трубы скважины в дюймах (1дюйм = 25,4мм); 40 —номинальная подача, м3 /ч: 120 —номинальный напор в метрах водяного столба, нрк — нержавеющие рабочие колеса, нро — нержавеющие рабочие органы (рабочие колеса, отводы)) Примечание: * - параметры будут установлены после проведения испытания агрегатов. | https://livnasos.pro/upload/iblock/72f/qf2lf8xktevcaukj3j1q271gwzuxu2l2/2ETSV6.jpg | https://livnasos.pro/upload/iblock/ff0/qroi76wz9fxqhh4jsel10ganaiivx7yo/Rukovodstvo-2ECV.pdf | https://livnasos.pro/upload/iblock/ee3/99l06jihje1vn273w13bj4rk6c3qxi0j/Sertifikat-_-ETSV_-CRS_-FRS.pdf
361 | 2ЭЦВ | 81616 | 99000017766 | 2ЭЦВ 6-16-275 * | 16 | 275 | от 13 до 20 | от 289 до238 | - | 18.5 | 150 | 380 (+10%,-5%) | 50 | 3 | - | - | Агрегаты электронасосные центробежные скважинные для воды типа 2ЭЦВ (далее агрегаты) предназначены для подъема воды из артезианских скважин с целью осуществления водоснабжения, орошения и других подобных работ и соответствует техническим условиям АМТ3.246.001ТУ. Агрегат 2ЭЦВ представляет собой агрегат, состоящий из электрического двигателя, насоса и др. вспомогательных узлов. Агрегат 2ЭЦВ предназначен для подъема воды с общей минерализацией (сухой остаток) не более 1500 мг/л, с водородным показателем (рН) от 6,5 до 9,5, температурой до 30°С, массовой долей твердых механических примесей – не более 0,01% с размером не более 0,1 мм, с содержанием хлоридов - не более 350 мг/л, сульфатов - не более 500 мг/л, сероводорода - не более 1,5 мг/л, железа (общее содержание) – не более 0,3мг/л. Климатическое исполнение У, категория размещения 5 по ГОСТ 15150-69. Структура условного обозначения: 2ЭЦВ 8- 40-120 нрк; 2 – модернизированный тип агрегата ЭЦВ —тип агрегата; 8 — внутренний диаметр обсадной трубы скважины в дюймах (1дюйм = 25,4мм); 40 —номинальная подача, м3 /ч: 120 —номинальный напор в метрах водяного столба, нрк — нержавеющие рабочие колеса, нро — нержавеющие рабочие органы (рабочие колеса, отводы)) Примечание: * - параметры будут установлены после проведения испытания агрегатов. | https://livnasos.pro/upload/iblock/72f/qf2lf8xktevcaukj3j1q271gwzuxu2l2/2ETSV6.jpg | https://livnasos.pro/upload/iblock/ff0/qroi76wz9fxqhh4jsel10ganaiivx7yo/Rukovodstvo-2ECV.pdf | https://livnasos.pro/upload/iblock/ee3/99l06jihje1vn273w13bj4rk6c3qxi0j/Sertifikat-_-ETSV_-CRS_-FRS.pdf
362 | 2ЭЦВ | 81617 | 99000016592 | 2ЭЦВ 6-16-285 * | 16 | 285 | от 13 до 20 | от 298 до 247 | - | 18.5 | 150 | 380 (+10%,-5%) | 50 | 3 | - | - | Агрегаты электронасосные центробежные скважинные для воды типа 2ЭЦВ (далее агрегаты) предназначены для подъема воды из артезианских скважин с целью осуществления водоснабжения, орошения и других подобных работ и соответствует техническим условиям АМТ3.246.001ТУ. Агрегат 2ЭЦВ представляет собой агрегат, состоящий из электрического двигателя, насоса и др. вспомогательных узлов. Агрегат 2ЭЦВ предназначен для подъема воды с общей минерализацией (сухой остаток) не более 1500 мг/л, с водородным показателем (рН) от 6,5 до 9,5, температурой до 30°С, массовой долей твердых механических примесей – не более 0,01% с размером не более 0,1 мм, с содержанием хлоридов - не более 350 мг/л, сульфатов - не более 500 мг/л, сероводорода - не более 1,5 мг/л, железа (общее содержание) – не более 0,3мг/л. Климатическое исполнение У, категория размещения 5 по ГОСТ 15150-69. Структура условного обозначения: 2ЭЦВ 8- 40-120 нрк; 2 – модернизированный тип агрегата ЭЦВ —тип агрегата; 8 — внутренний диаметр обсадной трубы скважины в дюймах (1дюйм = 25,4мм); 40 —номинальная подача, м3 /ч: 120 —номинальный напор в метрах водяного столба, нрк — нержавеющие рабочие колеса, нро — нержавеющие рабочие органы (рабочие колеса, отводы)) Примечание: * - параметры будут установлены после проведения испытания агрегатов. | https://livnasos.pro/upload/iblock/72f/qf2lf8xktevcaukj3j1q271gwzuxu2l2/2ETSV6.jpg | https://livnasos.pro/upload/iblock/ff0/qroi76wz9fxqhh4jsel10ganaiivx7yo/Rukovodstvo-2ECV.pdf | https://livnasos.pro/upload/iblock/ee3/99l06jihje1vn273w13bj4rk6c3qxi0j/Sertifikat-_-ETSV_-CRS_-FRS.pdf
363 | 2ЭЦВ | 81618 | 99000017292 | 2ЭЦВ 6-16-295 * | 16 | 295 | от 13 до 20 | от 307 до 259 | - | 18.5 | 150 | 380 (+10%,-5%) | 50 | 3 | - | - | Агрегаты электронасосные центробежные скважинные для воды типа 2ЭЦВ (далее агрегаты) предназначены для подъема воды из артезианских скважин с целью осуществления водоснабжения, орошения и других подобных работ и соответствует техническим условиям АМТ3.246.001ТУ. Агрегат 2ЭЦВ представляет собой агрегат, состоящий из электрического двигателя, насоса и др. вспомогательных узлов. Агрегат 2ЭЦВ предназначен для подъема воды с общей минерализацией (сухой остаток) не более 1500 мг/л, с водородным показателем (рН) от 6,5 до 9,5, температурой до 30°С, массовой долей твердых механических примесей – не более 0,01% с размером не более 0,1 мм, с содержанием хлоридов - не более 350 мг/л, сульфатов - не более 500 мг/л, сероводорода - не более 1,5 мг/л, железа (общее содержание) – не более 0,3мг/л. Климатическое исполнение У, категория размещения 5 по ГОСТ 15150-69. Структура условного обозначения: 2ЭЦВ 8- 40-120 нрк; 2 – модернизированный тип агрегата ЭЦВ —тип агрегата; 8 — внутренний диаметр обсадной трубы скважины в дюймах (1дюйм = 25,4мм); 40 —номинальная подача, м3 /ч: 120 —номинальный напор в метрах водяного столба, нрк — нержавеющие рабочие колеса, нро — нержавеющие рабочие органы (рабочие колеса, отводы)) Примечание: * - параметры будут установлены после проведения испытания агрегатов. | https://livnasos.pro/upload/iblock/72f/qf2lf8xktevcaukj3j1q271gwzuxu2l2/2ETSV6.jpg | https://livnasos.pro/upload/iblock/ff0/qroi76wz9fxqhh4jsel10ganaiivx7yo/Rukovodstvo-2ECV.pdf | https://livnasos.pro/upload/iblock/ee3/99l06jihje1vn273w13bj4rk6c3qxi0j/Sertifikat-_-ETSV_-CRS_-FRS.pdf
364 | 2ЭЦВ | 81592 | 99000014508 | 2ЭЦВ 6-16-35 * | 16 | 35 | от 13 до 20 | от 39 до 27 | - | 3 | 150 | 380 (+10%,-5%) | 50 | 3 | - | - | Агрегаты электронасосные центробежные скважинные для воды типа 2ЭЦВ (далее агрегаты) предназначены для подъема воды из артезианских скважин с целью осуществления водоснабжения, орошения и других подобных работ и соответствует техническим условиям АМТ3.246.001ТУ. Агрегат 2ЭЦВ представляет собой агрегат, состоящий из электрического двигателя, насоса и др. вспомогательных узлов. Агрегат 2ЭЦВ предназначен для подъема воды с общей минерализацией (сухой остаток) не более 1500 мг/л, с водородным показателем (рН) от 6,5 до 9,5, температурой до 30°С, массовой долей твердых механических примесей – не более 0,01% с размером не более 0,1 мм, с содержанием хлоридов - не более 350 мг/л, сульфатов - не более 500 мг/л, сероводорода - не более 1,5 мг/л, железа (общее содержание) – не более 0,3мг/л. Климатическое исполнение У, категория размещения 5 по ГОСТ 15150-69. Структура условного обозначения: 2ЭЦВ 8- 40-120 нрк; 2 – модернизированный тип агрегата ЭЦВ —тип агрегата; 8 — внутренний диаметр обсадной трубы скважины в дюймах (1дюйм = 25,4мм); 40 —номинальная подача, м3 /ч: 120 —номинальный напор в метрах водяного столба, нрк — нержавеющие рабочие колеса, нро — нержавеющие рабочие органы (рабочие колеса, отводы)) Примечание: * - параметры будут установлены после проведения испытания агрегатов. | https://livnasos.pro/upload/iblock/72f/qf2lf8xktevcaukj3j1q271gwzuxu2l2/2ETSV6.jpg | https://livnasos.pro/upload/iblock/ff0/qroi76wz9fxqhh4jsel10ganaiivx7yo/Rukovodstvo-2ECV.pdf | https://livnasos.pro/upload/iblock/ee3/99l06jihje1vn273w13bj4rk6c3qxi0j/Sertifikat-_-ETSV_-CRS_-FRS.pdf
365 | 2ЭЦВ | 81593 | 99000017759 | 2ЭЦВ 6-16-40 | 16 | 40 | от 13 до 20 | от 48 до 34,5 | 9 | 3 | 150 | 380 (+10%,-5%) | 50 | 3 | 1115 | 59 | Агрегаты электронасосные центробежные скважинные для воды типа 2ЭЦВ (далее агрегаты) предназначены для подъема воды из артезианских скважин с целью осуществления водоснабжения, орошения и других подобных работ и соответствует техническим условиям АМТ3.246.001ТУ. Агрегат 2ЭЦВ представляет собой агрегат, состоящий из электрического двигателя, насоса и др. вспомогательных узлов. Агрегат 2ЭЦВ предназначен для подъема воды с общей минерализацией (сухой остаток) не более 1500 мг/л, с водородным показателем (рН) от 6,5 до 9,5, температурой до 30°С, массовой долей твердых механических примесей – не более 0,01% с размером не более 0,1 мм, с содержанием хлоридов - не более 350 мг/л, сульфатов - не более 500 мг/л, сероводорода - не более 1,5 мг/л, железа (общее содержание) – не более 0,3мг/л. Климатическое исполнение У, категория размещения 5 по ГОСТ 15150-69. Структура условного обозначения: 2ЭЦВ 8- 40-120 нрк; 2 – модернизированный тип агрегата ЭЦВ —тип агрегата; 8 — внутренний диаметр обсадной трубы скважины в дюймах (1дюйм = 25,4мм); 40 —номинальная подача, м3 /ч: 120 —номинальный напор в метрах водяного столба, нрк — нержавеющие рабочие колеса, нро — нержавеющие рабочие органы (рабочие колеса, отводы)) Примечание: * - параметры будут установлены после проведения испытания агрегатов. | https://livnasos.pro/upload/iblock/72f/qf2lf8xktevcaukj3j1q271gwzuxu2l2/2ETSV6.jpg | https://livnasos.pro/upload/iblock/ff0/qroi76wz9fxqhh4jsel10ganaiivx7yo/Rukovodstvo-2ECV.pdf | https://livnasos.pro/upload/iblock/ee3/99l06jihje1vn273w13bj4rk6c3qxi0j/Sertifikat-_-ETSV_-CRS_-FRS.pdf
366 | 2ЭЦВ | 81594 | 99000000046 | 2ЭЦВ 6-16-50 | 16 | 50 | от 13 до 20 | от 55,5 до 39,9 | 10 | 4 | 150 | 380 (+10%,-5%) | 50 | 3 | 1200 | 64 | Агрегаты электронасосные центробежные скважинные для воды типа 2ЭЦВ (далее агрегаты) предназначены для подъема воды из артезианских скважин с целью осуществления водоснабжения, орошения и других подобных работ и соответствует техническим условиям АМТ3.246.001ТУ. Агрегат 2ЭЦВ представляет собой агрегат, состоящий из электрического двигателя, насоса и др. вспомогательных узлов. Агрегат 2ЭЦВ предназначен для подъема воды с общей минерализацией (сухой остаток) не более 1500 мг/л, с водородным показателем (рН) от 6,5 до 9,5, температурой до 30°С, массовой долей твердых механических примесей – не более 0,01% с размером не более 0,1 мм, с содержанием хлоридов - не более 350 мг/л, сульфатов - не более 500 мг/л, сероводорода - не более 1,5 мг/л, железа (общее содержание) – не более 0,3мг/л. Климатическое исполнение У, категория размещения 5 по ГОСТ 15150-69. Структура условного обозначения: 2ЭЦВ 8- 40-120 нрк; 2 – модернизированный тип агрегата ЭЦВ —тип агрегата; 8 — внутренний диаметр обсадной трубы скважины в дюймах (1дюйм = 25,4мм); 40 —номинальная подача, м3 /ч: 120 —номинальный напор в метрах водяного столба, нрк — нержавеющие рабочие колеса, нро — нержавеющие рабочие органы (рабочие колеса, отводы)) Примечание: * - параметры будут установлены после проведения испытания агрегатов. | https://livnasos.pro/upload/iblock/72f/qf2lf8xktevcaukj3j1q271gwzuxu2l2/2ETSV6.jpg | https://livnasos.pro/upload/iblock/ff0/qroi76wz9fxqhh4jsel10ganaiivx7yo/Rukovodstvo-2ECV.pdf | https://livnasos.pro/upload/iblock/ee3/99l06jihje1vn273w13bj4rk6c3qxi0j/Sertifikat-_-ETSV_-CRS_-FRS.pdf
367 | 2ЭЦВ | 81595 | 99000013168 | 2ЭЦВ 6-16-60 | 16 | 60 | от 13 до 20 | от 65,5 до 48 | 11 | 4 | 150 | 380 (+10%,-5%) | 50 | 3 | 1240 | 64.5 | Агрегаты электронасосные центробежные скважинные для воды типа 2ЭЦВ (далее агрегаты) предназначены для подъема воды из артезианских скважин с целью осуществления водоснабжения, орошения и других подобных работ и соответствует техническим условиям АМТ3.246.001ТУ. Агрегат 2ЭЦВ представляет собой агрегат, состоящий из электрического двигателя, насоса и др. вспомогательных узлов. Агрегат 2ЭЦВ предназначен для подъема воды с общей минерализацией (сухой остаток) не более 1500 мг/л, с водородным показателем (рН) от 6,5 до 9,5, температурой до 30°С, массовой долей твердых механических примесей – не более 0,01% с размером не более 0,1 мм, с содержанием хлоридов - не более 350 мг/л, сульфатов - не более 500 мг/л, сероводорода - не более 1,5 мг/л, железа (общее содержание) – не более 0,3мг/л. Климатическое исполнение У, категория размещения 5 по ГОСТ 15150-69. Структура условного обозначения: 2ЭЦВ 8- 40-120 нрк; 2 – модернизированный тип агрегата ЭЦВ —тип агрегата; 8 — внутренний диаметр обсадной трубы скважины в дюймах (1дюйм = 25,4мм); 40 —номинальная подача, м3 /ч: 120 —номинальный напор в метрах водяного столба, нрк — нержавеющие рабочие колеса, нро — нержавеющие рабочие органы (рабочие колеса, отводы)) Примечание: * - параметры будут установлены после проведения испытания агрегатов. | https://livnasos.pro/upload/iblock/72f/qf2lf8xktevcaukj3j1q271gwzuxu2l2/2ETSV6.jpg | https://livnasos.pro/upload/iblock/ff0/qroi76wz9fxqhh4jsel10ganaiivx7yo/Rukovodstvo-2ECV.pdf | https://livnasos.pro/upload/iblock/ee3/99l06jihje1vn273w13bj4rk6c3qxi0j/Sertifikat-_-ETSV_-CRS_-FRS.pdf
368 | 2ЭЦВ | 81596 | 99000008474 | 2ЭЦВ 6-16-75 | 16 | 75 | от 13 до 20 | от 83 до 62,8 | 15 | 5.5 | 150 | 380 (+10%,-5%) | 50 | 3 | 1310 | 68.5 | Агрегаты электронасосные центробежные скважинные для воды типа 2ЭЦВ (далее агрегаты) предназначены для подъема воды из артезианских скважин с целью осуществления водоснабжения, орошения и других подобных работ и соответствует техническим условиям АМТ3.246.001ТУ. Агрегат 2ЭЦВ представляет собой агрегат, состоящий из электрического двигателя, насоса и др. вспомогательных узлов. Агрегат 2ЭЦВ предназначен для подъема воды с общей минерализацией (сухой остаток) не более 1500 мг/л, с водородным показателем (рН) от 6,5 до 9,5, температурой до 30°С, массовой долей твердых механических примесей – не более 0,01% с размером не более 0,1 мм, с содержанием хлоридов - не более 350 мг/л, сульфатов - не более 500 мг/л, сероводорода - не более 1,5 мг/л, железа (общее содержание) – не более 0,3мг/л. Климатическое исполнение У, категория размещения 5 по ГОСТ 15150-69. Структура условного обозначения: 2ЭЦВ 8- 40-120 нрк; 2 – модернизированный тип агрегата ЭЦВ —тип агрегата; 8 — внутренний диаметр обсадной трубы скважины в дюймах (1дюйм = 25,4мм); 40 —номинальная подача, м3 /ч: 120 —номинальный напор в метрах водяного столба, нрк — нержавеющие рабочие колеса, нро — нержавеющие рабочие органы (рабочие колеса, отводы)) Примечание: * - параметры будут установлены после проведения испытания агрегатов. | https://livnasos.pro/upload/iblock/72f/qf2lf8xktevcaukj3j1q271gwzuxu2l2/2ETSV6.jpg | https://livnasos.pro/upload/iblock/ff0/qroi76wz9fxqhh4jsel10ganaiivx7yo/Rukovodstvo-2ECV.pdf | https://livnasos.pro/upload/iblock/ee3/99l06jihje1vn273w13bj4rk6c3qxi0j/Sertifikat-_-ETSV_-CRS_-FRS.pdf
369 | 2ЭЦВ | 81597 | 99000000047 | 2ЭЦВ 6-16-80 | 16 | 80 | от 13 до 20 | от 85 до 65 | 16.8 | 6.3 | 150 | 380 (+10%,-5%) | 50 | 3 | 1420 | 75.5 | Агрегаты электронасосные центробежные скважинные для воды типа 2ЭЦВ (далее агрегаты) предназначены для подъема воды из артезианских скважин с целью осуществления водоснабжения, орошения и других подобных работ и соответствует техническим условиям АМТ3.246.001ТУ. Агрегат 2ЭЦВ представляет собой агрегат, состоящий из электрического двигателя, насоса и др. вспомогательных узлов. Агрегат 2ЭЦВ предназначен для подъема воды с общей минерализацией (сухой остаток) не более 1500 мг/л, с водородным показателем (рН) от 6,5 до 9,5, температурой до 30°С, массовой долей твердых механических примесей – не более 0,01% с размером не более 0,1 мм, с содержанием хлоридов - не более 350 мг/л, сульфатов - не более 500 мг/л, сероводорода - не более 1,5 мг/л, железа (общее содержание) – не более 0,3мг/л. Климатическое исполнение У, категория размещения 5 по ГОСТ 15150-69. Структура условного обозначения: 2ЭЦВ 8- 40-120 нрк; 2 – модернизированный тип агрегата ЭЦВ —тип агрегата; 8 — внутренний диаметр обсадной трубы скважины в дюймах (1дюйм = 25,4мм); 40 —номинальная подача, м3 /ч: 120 —номинальный напор в метрах водяного столба, нрк — нержавеющие рабочие колеса, нро — нержавеющие рабочие органы (рабочие колеса, отводы)) Примечание: * - параметры будут установлены после проведения испытания агрегатов. | https://livnasos.pro/upload/iblock/72f/qf2lf8xktevcaukj3j1q271gwzuxu2l2/2ETSV6.jpg | https://livnasos.pro/upload/iblock/ff0/qroi76wz9fxqhh4jsel10ganaiivx7yo/Rukovodstvo-2ECV.pdf | https://livnasos.pro/upload/iblock/ee3/99l06jihje1vn273w13bj4rk6c3qxi0j/Sertifikat-_-ETSV_-CRS_-FRS.pdf
370 | 2ЭЦВ | 81598 | 99000000048 | 2ЭЦВ 6-16-90 | 16 | 90 | от 13 до 20 | от 96 до 75 | 17 | 6.3 | 150 | 380 (+10%,-5%) | 50 | 3 | 1480 | 81 | Агрегаты электронасосные центробежные скважинные для воды типа 2ЭЦВ (далее агрегаты) предназначены для подъема воды из артезианских скважин с целью осуществления водоснабжения, орошения и других подобных работ и соответствует техническим условиям АМТ3.246.001ТУ. Агрегат 2ЭЦВ представляет собой агрегат, состоящий из электрического двигателя, насоса и др. вспомогательных узлов. Агрегат 2ЭЦВ предназначен для подъема воды с общей минерализацией (сухой остаток) не более 1500 мг/л, с водородным показателем (рН) от 6,5 до 9,5, температурой до 30°С, массовой долей твердых механических примесей – не более 0,01% с размером не более 0,1 мм, с содержанием хлоридов - не более 350 мг/л, сульфатов - не более 500 мг/л, сероводорода - не более 1,5 мг/л, железа (общее содержание) – не более 0,3мг/л. Климатическое исполнение У, категория размещения 5 по ГОСТ 15150-69. Структура условного обозначения: 2ЭЦВ 8- 40-120 нрк; 2 – модернизированный тип агрегата ЭЦВ —тип агрегата; 8 — внутренний диаметр обсадной трубы скважины в дюймах (1дюйм = 25,4мм); 40 —номинальная подача, м3 /ч: 120 —номинальный напор в метрах водяного столба, нрк — нержавеющие рабочие колеса, нро — нержавеющие рабочие органы (рабочие колеса, отводы)) Примечание: * - параметры будут установлены после проведения испытания агрегатов. | https://livnasos.pro/upload/iblock/72f/qf2lf8xktevcaukj3j1q271gwzuxu2l2/2ETSV6.jpg | https://livnasos.pro/upload/iblock/ff0/qroi76wz9fxqhh4jsel10ganaiivx7yo/Rukovodstvo-2ECV.pdf | https://livnasos.pro/upload/iblock/ee3/99l06jihje1vn273w13bj4rk6c3qxi0j/Sertifikat-_-ETSV_-CRS_-FRS.pdf
371 | 2ЭЦВ | 81628 | 99000000061 | 2ЭЦВ 6-25-100 | 25 | 100 | от 20 до 30 | от 119 до 81,8 | 24 | 11 | 150 | 380 (+10%,-5%) | 50 | 3 | 1750 | 93 | Агрегаты электронасосные центробежные скважинные для воды типа 2ЭЦВ (далее агрегаты) предназначены для подъема воды из артезианских скважин с целью осуществления водоснабжения, орошения и других подобных работ и соответствует техническим условиям АМТ3.246.001ТУ. Агрегат 2ЭЦВ представляет собой агрегат, состоящий из электрического двигателя, насоса и др. вспомогательных узлов. Агрегат 2ЭЦВ предназначен для подъема воды с общей минерализацией (сухой остаток) не более 1500 мг/л, с водородным показателем (рН) от 6,5 до 9,5, температурой до 30°С, массовой долей твердых механических примесей – не более 0,01% с размером не более 0,1 мм, с содержанием хлоридов - не более 350 мг/л, сульфатов - не более 500 мг/л, сероводорода - не более 1,5 мг/л, железа (общее содержание) – не более 0,3мг/л. Климатическое исполнение У, категория размещения 5 по ГОСТ 15150-69. Структура условного обозначения: 2ЭЦВ 8- 40-120 нрк; 2 – модернизированный тип агрегата ЭЦВ —тип агрегата; 8 — внутренний диаметр обсадной трубы скважины в дюймах (1дюйм = 25,4мм); 40 —номинальная подача, м3 /ч: 120 —номинальный напор в метрах водяного столба, нрк — нержавеющие рабочие колеса, нро — нержавеющие рабочие органы (рабочие колеса, отводы)) Примечание: * - параметры будут установлены после проведения испытания агрегатов. | https://livnasos.pro/upload/iblock/72f/qf2lf8xktevcaukj3j1q271gwzuxu2l2/2ETSV6.jpg | https://livnasos.pro/upload/iblock/ff0/qroi76wz9fxqhh4jsel10ganaiivx7yo/Rukovodstvo-2ECV.pdf | https://livnasos.pro/upload/iblock/ee3/99l06jihje1vn273w13bj4rk6c3qxi0j/Sertifikat-_-ETSV_-CRS_-FRS.pdf
372 | 2ЭЦВ | 81629 | 99000013978 | 2ЭЦВ 6-25-110 | 25 | 110 | от 20 до 30 | от 129 до 87,3 | 26 | 11 | 150 | 380 (+10%,-5%) | 50 | 3 | 1760 | 93 | Агрегаты электронасосные центробежные скважинные для воды типа 2ЭЦВ (далее агрегаты) предназначены для подъема воды из артезианских скважин с целью осуществления водоснабжения, орошения и других подобных работ и соответствует техническим условиям АМТ3.246.001ТУ. Агрегат 2ЭЦВ представляет собой агрегат, состоящий из электрического двигателя, насоса и др. вспомогательных узлов. Агрегат 2ЭЦВ предназначен для подъема воды с общей минерализацией (сухой остаток) не более 1500 мг/л, с водородным показателем (рН) от 6,5 до 9,5, температурой до 30°С, массовой долей твердых механических примесей – не более 0,01% с размером не более 0,1 мм, с содержанием хлоридов - не более 350 мг/л, сульфатов - не более 500 мг/л, сероводорода - не более 1,5 мг/л, железа (общее содержание) – не более 0,3мг/л. Климатическое исполнение У, категория размещения 5 по ГОСТ 15150-69. Структура условного обозначения: 2ЭЦВ 8- 40-120 нрк; 2 – модернизированный тип агрегата ЭЦВ —тип агрегата; 8 — внутренний диаметр обсадной трубы скважины в дюймах (1дюйм = 25,4мм); 40 —номинальная подача, м3 /ч: 120 —номинальный напор в метрах водяного столба, нрк — нержавеющие рабочие колеса, нро — нержавеющие рабочие органы (рабочие колеса, отводы)) Примечание: * - параметры будут установлены после проведения испытания агрегатов. | https://livnasos.pro/upload/iblock/72f/qf2lf8xktevcaukj3j1q271gwzuxu2l2/2ETSV6.jpg | https://livnasos.pro/upload/iblock/ff0/qroi76wz9fxqhh4jsel10ganaiivx7yo/Rukovodstvo-2ECV.pdf | https://livnasos.pro/upload/iblock/ee3/99l06jihje1vn273w13bj4rk6c3qxi0j/Sertifikat-_-ETSV_-CRS_-FRS.pdf
373 | 2ЭЦВ | 81630 | 99000000062 | 2ЭЦВ 6-25-120 | 25 | 120 | от 20 до 30 | от 139 до 94,3 | 28 | 13 | 150 | 380 (+10%,-5%) | 50 | 3 | 1870 | 96 | Агрегаты электронасосные центробежные скважинные для воды типа 2ЭЦВ (далее агрегаты) предназначены для подъема воды из артезианских скважин с целью осуществления водоснабжения, орошения и других подобных работ и соответствует техническим условиям АМТ3.246.001ТУ. Агрегат 2ЭЦВ представляет собой агрегат, состоящий из электрического двигателя, насоса и др. вспомогательных узлов. Агрегат 2ЭЦВ предназначен для подъема воды с общей минерализацией (сухой остаток) не более 1500 мг/л, с водородным показателем (рН) от 6,5 до 9,5, температурой до 30°С, массовой долей твердых механических примесей – не более 0,01% с размером не более 0,1 мм, с содержанием хлоридов - не более 350 мг/л, сульфатов - не более 500 мг/л, сероводорода - не более 1,5 мг/л, железа (общее содержание) – не более 0,3мг/л. Климатическое исполнение У, категория размещения 5 по ГОСТ 15150-69. Структура условного обозначения: 2ЭЦВ 8- 40-120 нрк; 2 – модернизированный тип агрегата ЭЦВ —тип агрегата; 8 — внутренний диаметр обсадной трубы скважины в дюймах (1дюйм = 25,4мм); 40 —номинальная подача, м3 /ч: 120 —номинальный напор в метрах водяного столба, нрк — нержавеющие рабочие колеса, нро — нержавеющие рабочие органы (рабочие колеса, отводы)) Примечание: * - параметры будут установлены после проведения испытания агрегатов. | https://livnasos.pro/upload/iblock/72f/qf2lf8xktevcaukj3j1q271gwzuxu2l2/2ETSV6.jpg | https://livnasos.pro/upload/iblock/ff0/qroi76wz9fxqhh4jsel10ganaiivx7yo/Rukovodstvo-2ECV.pdf | https://livnasos.pro/upload/iblock/ee3/99l06jihje1vn273w13bj4rk6c3qxi0j/Sertifikat-_-ETSV_-CRS_-FRS.pdf
374 | 2ЭЦВ | 81631 | 99000000063 | 2ЭЦВ 6-25-140 | 25 | 140 | от 20 до 30 | от 161 до 111 | 32 | 15 | 150 | 380 (+10%,-5%) | 50 | 3 | 2010 | 106 | Агрегаты электронасосные центробежные скважинные для воды типа 2ЭЦВ (далее агрегаты) предназначены для подъема воды из артезианских скважин с целью осуществления водоснабжения, орошения и других подобных работ и соответствует техническим условиям АМТ3.246.001ТУ. Агрегат 2ЭЦВ представляет собой агрегат, состоящий из электрического двигателя, насоса и др. вспомогательных узлов. Агрегат 2ЭЦВ предназначен для подъема воды с общей минерализацией (сухой остаток) не более 1500 мг/л, с водородным показателем (рН) от 6,5 до 9,5, температурой до 30°С, массовой долей твердых механических примесей – не более 0,01% с размером не более 0,1 мм, с содержанием хлоридов - не более 350 мг/л, сульфатов - не более 500 мг/л, сероводорода - не более 1,5 мг/л, железа (общее содержание) – не более 0,3мг/л. Климатическое исполнение У, категория размещения 5 по ГОСТ 15150-69. Структура условного обозначения: 2ЭЦВ 8- 40-120 нрк; 2 – модернизированный тип агрегата ЭЦВ —тип агрегата; 8 — внутренний диаметр обсадной трубы скважины в дюймах (1дюйм = 25,4мм); 40 —номинальная подача, м3 /ч: 120 —номинальный напор в метрах водяного столба, нрк — нержавеющие рабочие колеса, нро — нержавеющие рабочие органы (рабочие колеса, отводы)) Примечание: * - параметры будут установлены после проведения испытания агрегатов. | https://livnasos.pro/upload/iblock/72f/qf2lf8xktevcaukj3j1q271gwzuxu2l2/2ETSV6.jpg | https://livnasos.pro/upload/iblock/ff0/qroi76wz9fxqhh4jsel10ganaiivx7yo/Rukovodstvo-2ECV.pdf | https://livnasos.pro/upload/iblock/ee3/99l06jihje1vn273w13bj4rk6c3qxi0j/Sertifikat-_-ETSV_-CRS_-FRS.pdf
375 | 2ЭЦВ | 81619 | 99000017767 | 2ЭЦВ 6-25-15 * | 25 | 15 | от 20 до 30 | от 23,5 до 11,1 | - | 3 | 150 | 380 (+10%,-5%) | 50 | 3 | - | - | Агрегаты электронасосные центробежные скважинные для воды типа 2ЭЦВ (далее агрегаты) предназначены для подъема воды из артезианских скважин с целью осуществления водоснабжения, орошения и других подобных работ и соответствует техническим условиям АМТ3.246.001ТУ. Агрегат 2ЭЦВ представляет собой агрегат, состоящий из электрического двигателя, насоса и др. вспомогательных узлов. Агрегат 2ЭЦВ предназначен для подъема воды с общей минерализацией (сухой остаток) не более 1500 мг/л, с водородным показателем (рН) от 6,5 до 9,5, температурой до 30°С, массовой долей твердых механических примесей – не более 0,01% с размером не более 0,1 мм, с содержанием хлоридов - не более 350 мг/л, сульфатов - не более 500 мг/л, сероводорода - не более 1,5 мг/л, железа (общее содержание) – не более 0,3мг/л. Климатическое исполнение У, категория размещения 5 по ГОСТ 15150-69. Структура условного обозначения: 2ЭЦВ 8- 40-120 нрк; 2 – модернизированный тип агрегата ЭЦВ —тип агрегата; 8 — внутренний диаметр обсадной трубы скважины в дюймах (1дюйм = 25,4мм); 40 —номинальная подача, м3 /ч: 120 —номинальный напор в метрах водяного столба, нрк — нержавеющие рабочие колеса, нро — нержавеющие рабочие органы (рабочие колеса, отводы)) Примечание: * - параметры будут установлены после проведения испытания агрегатов. | https://livnasos.pro/upload/iblock/72f/qf2lf8xktevcaukj3j1q271gwzuxu2l2/2ETSV6.jpg | https://livnasos.pro/upload/iblock/ff0/qroi76wz9fxqhh4jsel10ganaiivx7yo/Rukovodstvo-2ECV.pdf | https://livnasos.pro/upload/iblock/ee3/99l06jihje1vn273w13bj4rk6c3qxi0j/Sertifikat-_-ETSV_-CRS_-FRS.pdf
376 | 2ЭЦВ | 81632 | 99000013163 | 2ЭЦВ 6-25-160 * | 25 | 160 | от 20 до 30 | от 174 до 126 | - | 15 | 150 | 380 (+10%,-5%) | 50 | 3 | - | - | Агрегаты электронасосные центробежные скважинные для воды типа 2ЭЦВ (далее агрегаты) предназначены для подъема воды из артезианских скважин с целью осуществления водоснабжения, орошения и других подобных работ и соответствует техническим условиям АМТ3.246.001ТУ. Агрегат 2ЭЦВ представляет собой агрегат, состоящий из электрического двигателя, насоса и др. вспомогательных узлов. Агрегат 2ЭЦВ предназначен для подъема воды с общей минерализацией (сухой остаток) не более 1500 мг/л, с водородным показателем (рН) от 6,5 до 9,5, температурой до 30°С, массовой долей твердых механических примесей – не более 0,01% с размером не более 0,1 мм, с содержанием хлоридов - не более 350 мг/л, сульфатов - не более 500 мг/л, сероводорода - не более 1,5 мг/л, железа (общее содержание) – не более 0,3мг/л. Климатическое исполнение У, категория размещения 5 по ГОСТ 15150-69. Структура условного обозначения: 2ЭЦВ 8- 40-120 нрк; 2 – модернизированный тип агрегата ЭЦВ —тип агрегата; 8 — внутренний диаметр обсадной трубы скважины в дюймах (1дюйм = 25,4мм); 40 —номинальная подача, м3 /ч: 120 —номинальный напор в метрах водяного столба, нрк — нержавеющие рабочие колеса, нро — нержавеющие рабочие органы (рабочие колеса, отводы)) Примечание: * - параметры будут установлены после проведения испытания агрегатов. | https://livnasos.pro/upload/iblock/72f/qf2lf8xktevcaukj3j1q271gwzuxu2l2/2ETSV6.jpg | https://livnasos.pro/upload/iblock/ff0/qroi76wz9fxqhh4jsel10ganaiivx7yo/Rukovodstvo-2ECV.pdf | https://livnasos.pro/upload/iblock/ee3/99l06jihje1vn273w13bj4rk6c3qxi0j/Sertifikat-_-ETSV_-CRS_-FRS.pdf
377 | 2ЭЦВ | 81633 | 99000013907 | 2ЭЦВ 6-25-170 | 25 | 170 | от 20 до 30 | от 206 до 137 | 40 | 18.5 | 150 | 380 (+10%,-5%) | 50 | 3 | 2310 | 116 | Агрегаты электронасосные центробежные скважинные для воды типа 2ЭЦВ (далее агрегаты) предназначены для подъема воды из артезианских скважин с целью осуществления водоснабжения, орошения и других подобных работ и соответствует техническим условиям АМТ3.246.001ТУ. Агрегат 2ЭЦВ представляет собой агрегат, состоящий из электрического двигателя, насоса и др. вспомогательных узлов. Агрегат 2ЭЦВ предназначен для подъема воды с общей минерализацией (сухой остаток) не более 1500 мг/л, с водородным показателем (рН) от 6,5 до 9,5, температурой до 30°С, массовой долей твердых механических примесей – не более 0,01% с размером не более 0,1 мм, с содержанием хлоридов - не более 350 мг/л, сульфатов - не более 500 мг/л, сероводорода - не более 1,5 мг/л, железа (общее содержание) – не более 0,3мг/л. Климатическое исполнение У, категория размещения 5 по ГОСТ 15150-69. Структура условного обозначения: 2ЭЦВ 8- 40-120 нрк; 2 – модернизированный тип агрегата ЭЦВ —тип агрегата; 8 — внутренний диаметр обсадной трубы скважины в дюймах (1дюйм = 25,4мм); 40 —номинальная подача, м3 /ч: 120 —номинальный напор в метрах водяного столба, нрк — нержавеющие рабочие колеса, нро — нержавеющие рабочие органы (рабочие колеса, отводы)) Примечание: * - параметры будут установлены после проведения испытания агрегатов. | https://livnasos.pro/upload/iblock/72f/qf2lf8xktevcaukj3j1q271gwzuxu2l2/2ETSV6.jpg | https://livnasos.pro/upload/iblock/ff0/qroi76wz9fxqhh4jsel10ganaiivx7yo/Rukovodstvo-2ECV.pdf | https://livnasos.pro/upload/iblock/ee3/99l06jihje1vn273w13bj4rk6c3qxi0j/Sertifikat-_-ETSV_-CRS_-FRS.pdf
378 | 2ЭЦВ | 81634 | 99000017771 | 2ЭЦВ 6-25-175 * | 25 | 175 | от 20 до 30 | от 212 до 138 | - | 18.5 | 150 | 380 (+10%,-5%) | 50 | 3 | - | - | Агрегаты электронасосные центробежные скважинные для воды типа 2ЭЦВ (далее агрегаты) предназначены для подъема воды из артезианских скважин с целью осуществления водоснабжения, орошения и других подобных работ и соответствует техническим условиям АМТ3.246.001ТУ. Агрегат 2ЭЦВ представляет собой агрегат, состоящий из электрического двигателя, насоса и др. вспомогательных узлов. Агрегат 2ЭЦВ предназначен для подъема воды с общей минерализацией (сухой остаток) не более 1500 мг/л, с водородным показателем (рН) от 6,5 до 9,5, температурой до 30°С, массовой долей твердых механических примесей – не более 0,01% с размером не более 0,1 мм, с содержанием хлоридов - не более 350 мг/л, сульфатов - не более 500 мг/л, сероводорода - не более 1,5 мг/л, железа (общее содержание) – не более 0,3мг/л. Климатическое исполнение У, категория размещения 5 по ГОСТ 15150-69. Структура условного обозначения: 2ЭЦВ 8- 40-120 нрк; 2 – модернизированный тип агрегата ЭЦВ —тип агрегата; 8 — внутренний диаметр обсадной трубы скважины в дюймах (1дюйм = 25,4мм); 40 —номинальная подача, м3 /ч: 120 —номинальный напор в метрах водяного столба, нрк — нержавеющие рабочие колеса, нро — нержавеющие рабочие органы (рабочие колеса, отводы)) Примечание: * - параметры будут установлены после проведения испытания агрегатов. | https://livnasos.pro/upload/iblock/72f/qf2lf8xktevcaukj3j1q271gwzuxu2l2/2ETSV6.jpg | https://livnasos.pro/upload/iblock/ff0/qroi76wz9fxqhh4jsel10ganaiivx7yo/Rukovodstvo-2ECV.pdf | https://livnasos.pro/upload/iblock/ee3/99l06jihje1vn273w13bj4rk6c3qxi0j/Sertifikat-_-ETSV_-CRS_-FRS.pdf
379 | 2ЭЦВ | 81635 | 99000012841 | 2ЭЦВ 6-25-180 | 25 | 180 | от 20 до 30 | от 218 до 140 | 41 | 18.5 | 150 | 380 (+10%,-5%) | 50 | 3 | 2425 | 119 | Агрегаты электронасосные центробежные скважинные для воды типа 2ЭЦВ (далее агрегаты) предназначены для подъема воды из артезианских скважин с целью осуществления водоснабжения, орошения и других подобных работ и соответствует техническим условиям АМТ3.246.001ТУ. Агрегат 2ЭЦВ представляет собой агрегат, состоящий из электрического двигателя, насоса и др. вспомогательных узлов. Агрегат 2ЭЦВ предназначен для подъема воды с общей минерализацией (сухой остаток) не более 1500 мг/л, с водородным показателем (рН) от 6,5 до 9,5, температурой до 30°С, массовой долей твердых механических примесей – не более 0,01% с размером не более 0,1 мм, с содержанием хлоридов - не более 350 мг/л, сульфатов - не более 500 мг/л, сероводорода - не более 1,5 мг/л, железа (общее содержание) – не более 0,3мг/л. Климатическое исполнение У, категория размещения 5 по ГОСТ 15150-69. Структура условного обозначения: 2ЭЦВ 8- 40-120 нрк; 2 – модернизированный тип агрегата ЭЦВ —тип агрегата; 8 — внутренний диаметр обсадной трубы скважины в дюймах (1дюйм = 25,4мм); 40 —номинальная подача, м3 /ч: 120 —номинальный напор в метрах водяного столба, нрк — нержавеющие рабочие колеса, нро — нержавеющие рабочие органы (рабочие колеса, отводы)) Примечание: * - параметры будут установлены после проведения испытания агрегатов. | https://livnasos.pro/upload/iblock/72f/qf2lf8xktevcaukj3j1q271gwzuxu2l2/2ETSV6.jpg | https://livnasos.pro/upload/iblock/ff0/qroi76wz9fxqhh4jsel10ganaiivx7yo/Rukovodstvo-2ECV.pdf | https://livnasos.pro/upload/iblock/ee3/99l06jihje1vn273w13bj4rk6c3qxi0j/Sertifikat-_-ETSV_-CRS_-FRS.pdf
380 | 2ЭЦВ | 81636 | 99000015699 | 2ЭЦВ 6-25-190 * | 25 | 190 | от 20 до 30 | от 224 до 143 | - | 18.5 | 150 | 380 (+10%,-5%) | 50 | 3 | - | - | Агрегаты электронасосные центробежные скважинные для воды типа 2ЭЦВ (далее агрегаты) предназначены для подъема воды из артезианских скважин с целью осуществления водоснабжения, орошения и других подобных работ и соответствует техническим условиям АМТ3.246.001ТУ. Агрегат 2ЭЦВ представляет собой агрегат, состоящий из электрического двигателя, насоса и др. вспомогательных узлов. Агрегат 2ЭЦВ предназначен для подъема воды с общей минерализацией (сухой остаток) не более 1500 мг/л, с водородным показателем (рН) от 6,5 до 9,5, температурой до 30°С, массовой долей твердых механических примесей – не более 0,01% с размером не более 0,1 мм, с содержанием хлоридов - не более 350 мг/л, сульфатов - не более 500 мг/л, сероводорода - не более 1,5 мг/л, железа (общее содержание) – не более 0,3мг/л. Климатическое исполнение У, категория размещения 5 по ГОСТ 15150-69. Структура условного обозначения: 2ЭЦВ 8- 40-120 нрк; 2 – модернизированный тип агрегата ЭЦВ —тип агрегата; 8 — внутренний диаметр обсадной трубы скважины в дюймах (1дюйм = 25,4мм); 40 —номинальная подача, м3 /ч: 120 —номинальный напор в метрах водяного столба, нрк — нержавеющие рабочие колеса, нро — нержавеющие рабочие органы (рабочие колеса, отводы)) Примечание: * - параметры будут установлены после проведения испытания агрегатов. | https://livnasos.pro/upload/iblock/72f/qf2lf8xktevcaukj3j1q271gwzuxu2l2/2ETSV6.jpg | https://livnasos.pro/upload/iblock/ff0/qroi76wz9fxqhh4jsel10ganaiivx7yo/Rukovodstvo-2ECV.pdf | https://livnasos.pro/upload/iblock/ee3/99l06jihje1vn273w13bj4rk6c3qxi0j/Sertifikat-_-ETSV_-CRS_-FRS.pdf
381 | 2ЭЦВ | 81637 | 99000017408 | 2ЭЦВ 6-25-200 * | 25 | 200 | от 20 до 30 | от 230 до 148 | - | 18.5 | 150 | 380 (+10%,-5%) | 50 | 3 | - | - | Агрегаты электронасосные центробежные скважинные для воды типа 2ЭЦВ (далее агрегаты) предназначены для подъема воды из артезианских скважин с целью осуществления водоснабжения, орошения и других подобных работ и соответствует техническим условиям АМТ3.246.001ТУ. Агрегат 2ЭЦВ представляет собой агрегат, состоящий из электрического двигателя, насоса и др. вспомогательных узлов. Агрегат 2ЭЦВ предназначен для подъема воды с общей минерализацией (сухой остаток) не более 1500 мг/л, с водородным показателем (рН) от 6,5 до 9,5, температурой до 30°С, массовой долей твердых механических примесей – не более 0,01% с размером не более 0,1 мм, с содержанием хлоридов - не более 350 мг/л, сульфатов - не более 500 мг/л, сероводорода - не более 1,5 мг/л, железа (общее содержание) – не более 0,3мг/л. Климатическое исполнение У, категория размещения 5 по ГОСТ 15150-69. Структура условного обозначения: 2ЭЦВ 8- 40-120 нрк; 2 – модернизированный тип агрегата ЭЦВ —тип агрегата; 8 — внутренний диаметр обсадной трубы скважины в дюймах (1дюйм = 25,4мм); 40 —номинальная подача, м3 /ч: 120 —номинальный напор в метрах водяного столба, нрк — нержавеющие рабочие колеса, нро — нержавеющие рабочие органы (рабочие колеса, отводы)) Примечание: * - параметры будут установлены после проведения испытания агрегатов. | https://livnasos.pro/upload/iblock/72f/qf2lf8xktevcaukj3j1q271gwzuxu2l2/2ETSV6.jpg | https://livnasos.pro/upload/iblock/ff0/qroi76wz9fxqhh4jsel10ganaiivx7yo/Rukovodstvo-2ECV.pdf | https://livnasos.pro/upload/iblock/ee3/99l06jihje1vn273w13bj4rk6c3qxi0j/Sertifikat-_-ETSV_-CRS_-FRS.pdf
382 | 2ЭЦВ | 81620 | 99000017768 | 2ЭЦВ 6-25-25 * | 25 | 25 | от 20 до 30 | от 33,5 до 17,6 | - | 3 | 150 | 380 (+10%,-5%) | 50 | 3 | - | - | Агрегаты электронасосные центробежные скважинные для воды типа 2ЭЦВ (далее агрегаты) предназначены для подъема воды из артезианских скважин с целью осуществления водоснабжения, орошения и других подобных работ и соответствует техническим условиям АМТ3.246.001ТУ. Агрегат 2ЭЦВ представляет собой агрегат, состоящий из электрического двигателя, насоса и др. вспомогательных узлов. Агрегат 2ЭЦВ предназначен для подъема воды с общей минерализацией (сухой остаток) не более 1500 мг/л, с водородным показателем (рН) от 6,5 до 9,5, температурой до 30°С, массовой долей твердых механических примесей – не более 0,01% с размером не более 0,1 мм, с содержанием хлоридов - не более 350 мг/л, сульфатов - не более 500 мг/л, сероводорода - не более 1,5 мг/л, железа (общее содержание) – не более 0,3мг/л. Климатическое исполнение У, категория размещения 5 по ГОСТ 15150-69. Структура условного обозначения: 2ЭЦВ 8- 40-120 нрк; 2 – модернизированный тип агрегата ЭЦВ —тип агрегата; 8 — внутренний диаметр обсадной трубы скважины в дюймах (1дюйм = 25,4мм); 40 —номинальная подача, м3 /ч: 120 —номинальный напор в метрах водяного столба, нрк — нержавеющие рабочие колеса, нро — нержавеющие рабочие органы (рабочие колеса, отводы)) Примечание: * - параметры будут установлены после проведения испытания агрегатов. | https://livnasos.pro/upload/iblock/72f/qf2lf8xktevcaukj3j1q271gwzuxu2l2/2ETSV6.jpg | https://livnasos.pro/upload/iblock/ff0/qroi76wz9fxqhh4jsel10ganaiivx7yo/Rukovodstvo-2ECV.pdf | https://livnasos.pro/upload/iblock/ee3/99l06jihje1vn273w13bj4rk6c3qxi0j/Sertifikat-_-ETSV_-CRS_-FRS.pdf
383 | 2ЭЦВ | 81621 | 99000017769 | 2ЭЦВ 6-25-30 * | 25 | 30 | от 20 до 30 | от 39,9 до 24,4 | - | 4 | 150 | 380 (+10%,-5%) | 50 | 3 | - | - | Агрегаты электронасосные центробежные скважинные для воды типа 2ЭЦВ (далее агрегаты) предназначены для подъема воды из артезианских скважин с целью осуществления водоснабжения, орошения и других подобных работ и соответствует техническим условиям АМТ3.246.001ТУ. Агрегат 2ЭЦВ представляет собой агрегат, состоящий из электрического двигателя, насоса и др. вспомогательных узлов. Агрегат 2ЭЦВ предназначен для подъема воды с общей минерализацией (сухой остаток) не более 1500 мг/л, с водородным показателем (рН) от 6,5 до 9,5, температурой до 30°С, массовой долей твердых механических примесей – не более 0,01% с размером не более 0,1 мм, с содержанием хлоридов - не более 350 мг/л, сульфатов - не более 500 мг/л, сероводорода - не более 1,5 мг/л, железа (общее содержание) – не более 0,3мг/л. Климатическое исполнение У, категория размещения 5 по ГОСТ 15150-69. Структура условного обозначения: 2ЭЦВ 8- 40-120 нрк; 2 – модернизированный тип агрегата ЭЦВ —тип агрегата; 8 — внутренний диаметр обсадной трубы скважины в дюймах (1дюйм = 25,4мм); 40 —номинальная подача, м3 /ч: 120 —номинальный напор в метрах водяного столба, нрк — нержавеющие рабочие колеса, нро — нержавеющие рабочие органы (рабочие колеса, отводы)) Примечание: * - параметры будут установлены после проведения испытания агрегатов. | https://livnasos.pro/upload/iblock/72f/qf2lf8xktevcaukj3j1q271gwzuxu2l2/2ETSV6.jpg | https://livnasos.pro/upload/iblock/ff0/qroi76wz9fxqhh4jsel10ganaiivx7yo/Rukovodstvo-2ECV.pdf | https://livnasos.pro/upload/iblock/ee3/99l06jihje1vn273w13bj4rk6c3qxi0j/Sertifikat-_-ETSV_-CRS_-FRS.pdf
384 | 2ЭЦВ | 81622 | 99000017770 | 2ЭЦВ 6-25-40 * | 25 | 40 | от 20 до 30 | от 49,3 до 31,8 | - | 4 | 150 | 380 (+10%,-5%) | 50 | 3 | - | - | Агрегаты электронасосные центробежные скважинные для воды типа 2ЭЦВ (далее агрегаты) предназначены для подъема воды из артезианских скважин с целью осуществления водоснабжения, орошения и других подобных работ и соответствует техническим условиям АМТ3.246.001ТУ. Агрегат 2ЭЦВ представляет собой агрегат, состоящий из электрического двигателя, насоса и др. вспомогательных узлов. Агрегат 2ЭЦВ предназначен для подъема воды с общей минерализацией (сухой остаток) не более 1500 мг/л, с водородным показателем (рН) от 6,5 до 9,5, температурой до 30°С, массовой долей твердых механических примесей – не более 0,01% с размером не более 0,1 мм, с содержанием хлоридов - не более 350 мг/л, сульфатов - не более 500 мг/л, сероводорода - не более 1,5 мг/л, железа (общее содержание) – не более 0,3мг/л. Климатическое исполнение У, категория размещения 5 по ГОСТ 15150-69. Структура условного обозначения: 2ЭЦВ 8- 40-120 нрк; 2 – модернизированный тип агрегата ЭЦВ —тип агрегата; 8 — внутренний диаметр обсадной трубы скважины в дюймах (1дюйм = 25,4мм); 40 —номинальная подача, м3 /ч: 120 —номинальный напор в метрах водяного столба, нрк — нержавеющие рабочие колеса, нро — нержавеющие рабочие органы (рабочие колеса, отводы)) Примечание: * - параметры будут установлены после проведения испытания агрегатов. | https://livnasos.pro/upload/iblock/72f/qf2lf8xktevcaukj3j1q271gwzuxu2l2/2ETSV6.jpg | https://livnasos.pro/upload/iblock/ff0/qroi76wz9fxqhh4jsel10ganaiivx7yo/Rukovodstvo-2ECV.pdf | https://livnasos.pro/upload/iblock/ee3/99l06jihje1vn273w13bj4rk6c3qxi0j/Sertifikat-_-ETSV_-CRS_-FRS.pdf
385 | 2ЭЦВ | 81623 | 99000000055 | 2ЭЦВ 6-25-50 | 25 | 50 | от 20 до 30 | от 60,1 до 40,3 | 13 | 5.5 | 150 | 380 (+10%,-5%) | 50 | 3 | 1220 | 68 | Агрегаты электронасосные центробежные скважинные для воды типа 2ЭЦВ (далее агрегаты) предназначены для подъема воды из артезианских скважин с целью осуществления водоснабжения, орошения и других подобных работ и соответствует техническим условиям АМТ3.246.001ТУ. Агрегат 2ЭЦВ представляет собой агрегат, состоящий из электрического двигателя, насоса и др. вспомогательных узлов. Агрегат 2ЭЦВ предназначен для подъема воды с общей минерализацией (сухой остаток) не более 1500 мг/л, с водородным показателем (рН) от 6,5 до 9,5, температурой до 30°С, массовой долей твердых механических примесей – не более 0,01% с размером не более 0,1 мм, с содержанием хлоридов - не более 350 мг/л, сульфатов - не более 500 мг/л, сероводорода - не более 1,5 мг/л, железа (общее содержание) – не более 0,3мг/л. Климатическое исполнение У, категория размещения 5 по ГОСТ 15150-69. Структура условного обозначения: 2ЭЦВ 8- 40-120 нрк; 2 – модернизированный тип агрегата ЭЦВ —тип агрегата; 8 — внутренний диаметр обсадной трубы скважины в дюймах (1дюйм = 25,4мм); 40 —номинальная подача, м3 /ч: 120 —номинальный напор в метрах водяного столба, нрк — нержавеющие рабочие колеса, нро — нержавеющие рабочие органы (рабочие колеса, отводы)) Примечание: * - параметры будут установлены после проведения испытания агрегатов. | https://livnasos.pro/upload/iblock/72f/qf2lf8xktevcaukj3j1q271gwzuxu2l2/2ETSV6.jpg | https://livnasos.pro/upload/iblock/ff0/qroi76wz9fxqhh4jsel10ganaiivx7yo/Rukovodstvo-2ECV.pdf | https://livnasos.pro/upload/iblock/ee3/99l06jihje1vn273w13bj4rk6c3qxi0j/Sertifikat-_-ETSV_-CRS_-FRS.pdf
386 | 2ЭЦВ | 81624 | 99000000056 | 2ЭЦВ 6-25-60 | 25 | 60 | от 20 до 30 | от 69,4 до 46,9 | 16 | 7.5 | 150 | 380 (+10%,-5%) | 50 | 3 | 1400 | 81 | Агрегаты электронасосные центробежные скважинные для воды типа 2ЭЦВ (далее агрегаты) предназначены для подъема воды из артезианских скважин с целью осуществления водоснабжения, орошения и других подобных работ и соответствует техническим условиям АМТ3.246.001ТУ. Агрегат 2ЭЦВ представляет собой агрегат, состоящий из электрического двигателя, насоса и др. вспомогательных узлов. Агрегат 2ЭЦВ предназначен для подъема воды с общей минерализацией (сухой остаток) не более 1500 мг/л, с водородным показателем (рН) от 6,5 до 9,5, температурой до 30°С, массовой долей твердых механических примесей – не более 0,01% с размером не более 0,1 мм, с содержанием хлоридов - не более 350 мг/л, сульфатов - не более 500 мг/л, сероводорода - не более 1,5 мг/л, железа (общее содержание) – не более 0,3мг/л. Климатическое исполнение У, категория размещения 5 по ГОСТ 15150-69. Структура условного обозначения: 2ЭЦВ 8- 40-120 нрк; 2 – модернизированный тип агрегата ЭЦВ —тип агрегата; 8 — внутренний диаметр обсадной трубы скважины в дюймах (1дюйм = 25,4мм); 40 —номинальная подача, м3 /ч: 120 —номинальный напор в метрах водяного столба, нрк — нержавеющие рабочие колеса, нро — нержавеющие рабочие органы (рабочие колеса, отводы)) Примечание: * - параметры будут установлены после проведения испытания агрегатов. | https://livnasos.pro/upload/iblock/72f/qf2lf8xktevcaukj3j1q271gwzuxu2l2/2ETSV6.jpg | https://livnasos.pro/upload/iblock/ff0/qroi76wz9fxqhh4jsel10ganaiivx7yo/Rukovodstvo-2ECV.pdf | https://livnasos.pro/upload/iblock/ee3/99l06jihje1vn273w13bj4rk6c3qxi0j/Sertifikat-_-ETSV_-CRS_-FRS.pdf
387 | 2ЭЦВ | 81625 | 99000000058 | 2ЭЦВ 6-25-70 | 25 | 70 | от 20 до 30 | от 78,9 до 56,9 | 18 | 7.5 | 150 | 380 (+10%,-5%) | 50 | 3 | 1460 | 82 | Агрегаты электронасосные центробежные скважинные для воды типа 2ЭЦВ (далее агрегаты) предназначены для подъема воды из артезианских скважин с целью осуществления водоснабжения, орошения и других подобных работ и соответствует техническим условиям АМТ3.246.001ТУ. Агрегат 2ЭЦВ представляет собой агрегат, состоящий из электрического двигателя, насоса и др. вспомогательных узлов. Агрегат 2ЭЦВ предназначен для подъема воды с общей минерализацией (сухой остаток) не более 1500 мг/л, с водородным показателем (рН) от 6,5 до 9,5, температурой до 30°С, массовой долей твердых механических примесей – не более 0,01% с размером не более 0,1 мм, с содержанием хлоридов - не более 350 мг/л, сульфатов - не более 500 мг/л, сероводорода - не более 1,5 мг/л, железа (общее содержание) – не более 0,3мг/л. Климатическое исполнение У, категория размещения 5 по ГОСТ 15150-69. Структура условного обозначения: 2ЭЦВ 8- 40-120 нрк; 2 – модернизированный тип агрегата ЭЦВ —тип агрегата; 8 — внутренний диаметр обсадной трубы скважины в дюймах (1дюйм = 25,4мм); 40 —номинальная подача, м3 /ч: 120 —номинальный напор в метрах водяного столба, нрк — нержавеющие рабочие колеса, нро — нержавеющие рабочие органы (рабочие колеса, отводы)) Примечание: * - параметры будут установлены после проведения испытания агрегатов. | https://livnasos.pro/upload/iblock/72f/qf2lf8xktevcaukj3j1q271gwzuxu2l2/2ETSV6.jpg | https://livnasos.pro/upload/iblock/ff0/qroi76wz9fxqhh4jsel10ganaiivx7yo/Rukovodstvo-2ECV.pdf | https://livnasos.pro/upload/iblock/ee3/99l06jihje1vn273w13bj4rk6c3qxi0j/Sertifikat-_-ETSV_-CRS_-FRS.pdf
388 | 2ЭЦВ | 81626 | 99000000059 | 2ЭЦВ 6-25-80 | 25 | 80 | от 20 до 30 | от 91 до 64,2 | 18.5 | 7.5 | 150 | 380 (+10%,-5%) | 50 | 3 | 1500 | 84 | Агрегаты электронасосные центробежные скважинные для воды типа 2ЭЦВ (далее агрегаты) предназначены для подъема воды из артезианских скважин с целью осуществления водоснабжения, орошения и других подобных работ и соответствует техническим условиям АМТ3.246.001ТУ. Агрегат 2ЭЦВ представляет собой агрегат, состоящий из электрического двигателя, насоса и др. вспомогательных узлов. Агрегат 2ЭЦВ предназначен для подъема воды с общей минерализацией (сухой остаток) не более 1500 мг/л, с водородным показателем (рН) от 6,5 до 9,5, температурой до 30°С, массовой долей твердых механических примесей – не более 0,01% с размером не более 0,1 мм, с содержанием хлоридов - не более 350 мг/л, сульфатов - не более 500 мг/л, сероводорода - не более 1,5 мг/л, железа (общее содержание) – не более 0,3мг/л. Климатическое исполнение У, категория размещения 5 по ГОСТ 15150-69. Структура условного обозначения: 2ЭЦВ 8- 40-120 нрк; 2 – модернизированный тип агрегата ЭЦВ —тип агрегата; 8 — внутренний диаметр обсадной трубы скважины в дюймах (1дюйм = 25,4мм); 40 —номинальная подача, м3 /ч: 120 —номинальный напор в метрах водяного столба, нрк — нержавеющие рабочие колеса, нро — нержавеющие рабочие органы (рабочие колеса, отводы)) Примечание: * - параметры будут установлены после проведения испытания агрегатов. | https://livnasos.pro/upload/iblock/72f/qf2lf8xktevcaukj3j1q271gwzuxu2l2/2ETSV6.jpg | https://livnasos.pro/upload/iblock/ff0/qroi76wz9fxqhh4jsel10ganaiivx7yo/Rukovodstvo-2ECV.pdf | https://livnasos.pro/upload/iblock/ee3/99l06jihje1vn273w13bj4rk6c3qxi0j/Sertifikat-_-ETSV_-CRS_-FRS.pdf
389 | 2ЭЦВ | 81627 | 99000000060 | 2ЭЦВ 6-25-90 | 25 | 90 | от 20 до 30 | от 102 до 72,3 | 20 | 9 | 150 | 380 (+10%,-5%) | 50 | 3 | 1580 | 87 | Агрегаты электронасосные центробежные скважинные для воды типа 2ЭЦВ (далее агрегаты) предназначены для подъема воды из артезианских скважин с целью осуществления водоснабжения, орошения и других подобных работ и соответствует техническим условиям АМТ3.246.001ТУ. Агрегат 2ЭЦВ представляет собой агрегат, состоящий из электрического двигателя, насоса и др. вспомогательных узлов. Агрегат 2ЭЦВ предназначен для подъема воды с общей минерализацией (сухой остаток) не более 1500 мг/л, с водородным показателем (рН) от 6,5 до 9,5, температурой до 30°С, массовой долей твердых механических примесей – не более 0,01% с размером не более 0,1 мм, с содержанием хлоридов - не более 350 мг/л, сульфатов - не более 500 мг/л, сероводорода - не более 1,5 мг/л, железа (общее содержание) – не более 0,3мг/л. Климатическое исполнение У, категория размещения 5 по ГОСТ 15150-69. Структура условного обозначения: 2ЭЦВ 8- 40-120 нрк; 2 – модернизированный тип агрегата ЭЦВ —тип агрегата; 8 — внутренний диаметр обсадной трубы скважины в дюймах (1дюйм = 25,4мм); 40 —номинальная подача, м3 /ч: 120 —номинальный напор в метрах водяного столба, нрк — нержавеющие рабочие колеса, нро — нержавеющие рабочие органы (рабочие колеса, отводы)) Примечание: * - параметры будут установлены после проведения испытания агрегатов. | https://livnasos.pro/upload/iblock/72f/qf2lf8xktevcaukj3j1q271gwzuxu2l2/2ETSV6.jpg | https://livnasos.pro/upload/iblock/ff0/qroi76wz9fxqhh4jsel10ganaiivx7yo/Rukovodstvo-2ECV.pdf | https://livnasos.pro/upload/iblock/ee3/99l06jihje1vn273w13bj4rk6c3qxi0j/Sertifikat-_-ETSV_-CRS_-FRS.pdf
390 | 2ЭЦВ | 81540 | 99000000023 | 2ЭЦВ 6-4-100 | 4 | 100 | от 3 до 5,5 | от 112 до 90 | 7 | 3 | 150 | 380 (+10%,-5%) | 50 | 3 | 1200 | 64 | Агрегаты электронасосные центробежные скважинные для воды типа 2ЭЦВ (далее агрегаты) предназначены для подъема воды из артезианских скважин с целью осуществления водоснабжения, орошения и других подобных работ и соответствует техническим условиям АМТ3.246.001ТУ. Агрегат 2ЭЦВ представляет собой агрегат, состоящий из электрического двигателя, насоса и др. вспомогательных узлов. Агрегат 2ЭЦВ предназначен для подъема воды с общей минерализацией (сухой остаток) не более 1500 мг/л, с водородным показателем (рН) от 6,5 до 9,5, температурой до 30°С, массовой долей твердых механических примесей – не более 0,01% с размером не более 0,1 мм, с содержанием хлоридов - не более 350 мг/л, сульфатов - не более 500 мг/л, сероводорода - не более 1,5 мг/л, железа (общее содержание) – не более 0,3мг/л. Климатическое исполнение У, категория размещения 5 по ГОСТ 15150-69. Структура условного обозначения: 2ЭЦВ 8- 40-120 нрк; 2 – модернизированный тип агрегата ЭЦВ —тип агрегата; 8 — внутренний диаметр обсадной трубы скважины в дюймах (1дюйм = 25,4мм); 40 —номинальная подача, м3 /ч: 120 —номинальный напор в метрах водяного столба, нрк — нержавеющие рабочие колеса, нро — нержавеющие рабочие органы (рабочие колеса, отводы)) Примечание: * - параметры будут установлены после проведения испытания агрегатов. | https://livnasos.pro/upload/iblock/72f/qf2lf8xktevcaukj3j1q271gwzuxu2l2/2ETSV6.jpg | https://livnasos.pro/upload/iblock/ff0/qroi76wz9fxqhh4jsel10ganaiivx7yo/Rukovodstvo-2ECV.pdf | https://livnasos.pro/upload/iblock/ee3/99l06jihje1vn273w13bj4rk6c3qxi0j/Sertifikat-_-ETSV_-CRS_-FRS.pdf
391 | 2ЭЦВ | 81541 | 99000000024 | 2ЭЦВ 6-4-130 | 4 | 130 | от 3 до 5,5 | от 137 до 113 | 8 | 4 | 150 | 380 (+10%,-5%) | 50 | 3 | 1270 | 69 | Агрегаты электронасосные центробежные скважинные для воды типа 2ЭЦВ (далее агрегаты) предназначены для подъема воды из артезианских скважин с целью осуществления водоснабжения, орошения и других подобных работ и соответствует техническим условиям АМТ3.246.001ТУ. Агрегат 2ЭЦВ представляет собой агрегат, состоящий из электрического двигателя, насоса и др. вспомогательных узлов. Агрегат 2ЭЦВ предназначен для подъема воды с общей минерализацией (сухой остаток) не более 1500 мг/л, с водородным показателем (рН) от 6,5 до 9,5, температурой до 30°С, массовой долей твердых механических примесей – не более 0,01% с размером не более 0,1 мм, с содержанием хлоридов - не более 350 мг/л, сульфатов - не более 500 мг/л, сероводорода - не более 1,5 мг/л, железа (общее содержание) – не более 0,3мг/л. Климатическое исполнение У, категория размещения 5 по ГОСТ 15150-69. Структура условного обозначения: 2ЭЦВ 8- 40-120 нрк; 2 – модернизированный тип агрегата ЭЦВ —тип агрегата; 8 — внутренний диаметр обсадной трубы скважины в дюймах (1дюйм = 25,4мм); 40 —номинальная подача, м3 /ч: 120 —номинальный напор в метрах водяного столба, нрк — нержавеющие рабочие колеса, нро — нержавеющие рабочие органы (рабочие колеса, отводы)) Примечание: * - параметры будут установлены после проведения испытания агрегатов. | https://livnasos.pro/upload/iblock/72f/qf2lf8xktevcaukj3j1q271gwzuxu2l2/2ETSV6.jpg | https://livnasos.pro/upload/iblock/ff0/qroi76wz9fxqhh4jsel10ganaiivx7yo/Rukovodstvo-2ECV.pdf | https://livnasos.pro/upload/iblock/ee3/99l06jihje1vn273w13bj4rk6c3qxi0j/Sertifikat-_-ETSV_-CRS_-FRS.pdf
392 | 2ЭЦВ | 81542 | 99000000025 | 2ЭЦВ 6-4-160 | 4 | 160 | от 3 до 5,5 | от 169 до 140 | 9 | 4 | 150 | 380 (+10%,-5%) | 50 | 3 | 1395 | 74 | Агрегаты электронасосные центробежные скважинные для воды типа 2ЭЦВ (далее агрегаты) предназначены для подъема воды из артезианских скважин с целью осуществления водоснабжения, орошения и других подобных работ и соответствует техническим условиям АМТ3.246.001ТУ. Агрегат 2ЭЦВ представляет собой агрегат, состоящий из электрического двигателя, насоса и др. вспомогательных узлов. Агрегат 2ЭЦВ предназначен для подъема воды с общей минерализацией (сухой остаток) не более 1500 мг/л, с водородным показателем (рН) от 6,5 до 9,5, температурой до 30°С, массовой долей твердых механических примесей – не более 0,01% с размером не более 0,1 мм, с содержанием хлоридов - не более 350 мг/л, сульфатов - не более 500 мг/л, сероводорода - не более 1,5 мг/л, железа (общее содержание) – не более 0,3мг/л. Климатическое исполнение У, категория размещения 5 по ГОСТ 15150-69. Структура условного обозначения: 2ЭЦВ 8- 40-120 нрк; 2 – модернизированный тип агрегата ЭЦВ —тип агрегата; 8 — внутренний диаметр обсадной трубы скважины в дюймах (1дюйм = 25,4мм); 40 —номинальная подача, м3 /ч: 120 —номинальный напор в метрах водяного столба, нрк — нержавеющие рабочие колеса, нро — нержавеющие рабочие органы (рабочие колеса, отводы)) Примечание: * - параметры будут установлены после проведения испытания агрегатов. | https://livnasos.pro/upload/iblock/72f/qf2lf8xktevcaukj3j1q271gwzuxu2l2/2ETSV6.jpg | https://livnasos.pro/upload/iblock/ff0/qroi76wz9fxqhh4jsel10ganaiivx7yo/Rukovodstvo-2ECV.pdf | https://livnasos.pro/upload/iblock/ee3/99l06jihje1vn273w13bj4rk6c3qxi0j/Sertifikat-_-ETSV_-CRS_-FRS.pdf
393 | 2ЭЦВ | 81543 | 99000000026 | 2ЭЦВ 6-4-190 | 4 | 190 | от 3 до 5,5 | от 200 до 164 | 11 | 4 | 150 | 380 (+10%,-5%) | 50 | 3 | 1480 | 76 | Агрегаты электронасосные центробежные скважинные для воды типа 2ЭЦВ (далее агрегаты) предназначены для подъема воды из артезианских скважин с целью осуществления водоснабжения, орошения и других подобных работ и соответствует техническим условиям АМТ3.246.001ТУ. Агрегат 2ЭЦВ представляет собой агрегат, состоящий из электрического двигателя, насоса и др. вспомогательных узлов. Агрегат 2ЭЦВ предназначен для подъема воды с общей минерализацией (сухой остаток) не более 1500 мг/л, с водородным показателем (рН) от 6,5 до 9,5, температурой до 30°С, массовой долей твердых механических примесей – не более 0,01% с размером не более 0,1 мм, с содержанием хлоридов - не более 350 мг/л, сульфатов - не более 500 мг/л, сероводорода - не более 1,5 мг/л, железа (общее содержание) – не более 0,3мг/л. Климатическое исполнение У, категория размещения 5 по ГОСТ 15150-69. Структура условного обозначения: 2ЭЦВ 8- 40-120 нрк; 2 – модернизированный тип агрегата ЭЦВ —тип агрегата; 8 — внутренний диаметр обсадной трубы скважины в дюймах (1дюйм = 25,4мм); 40 —номинальная подача, м3 /ч: 120 —номинальный напор в метрах водяного столба, нрк — нержавеющие рабочие колеса, нро — нержавеющие рабочие органы (рабочие колеса, отводы)) Примечание: * - параметры будут установлены после проведения испытания агрегатов. | https://livnasos.pro/upload/iblock/72f/qf2lf8xktevcaukj3j1q271gwzuxu2l2/2ETSV6.jpg | https://livnasos.pro/upload/iblock/ff0/qroi76wz9fxqhh4jsel10ganaiivx7yo/Rukovodstvo-2ECV.pdf | https://livnasos.pro/upload/iblock/ee3/99l06jihje1vn273w13bj4rk6c3qxi0j/Sertifikat-_-ETSV_-CRS_-FRS.pdf
394 | 2ЭЦВ | 81544 | 99000017738 | 2ЭЦВ 6-4-300 * | 4 | 300 | от 3 до 5,5 | от 305 до 275 | - | 9 | 150 | 380 (+10%,-5%) | 50 | 3 | - | - | Агрегаты электронасосные центробежные скважинные для воды типа 2ЭЦВ (далее агрегаты) предназначены для подъема воды из артезианских скважин с целью осуществления водоснабжения, орошения и других подобных работ и соответствует техническим условиям АМТ3.246.001ТУ. Агрегат 2ЭЦВ представляет собой агрегат, состоящий из электрического двигателя, насоса и др. вспомогательных узлов. Агрегат 2ЭЦВ предназначен для подъема воды с общей минерализацией (сухой остаток) не более 1500 мг/л, с водородным показателем (рН) от 6,5 до 9,5, температурой до 30°С, массовой долей твердых механических примесей – не более 0,01% с размером не более 0,1 мм, с содержанием хлоридов - не более 350 мг/л, сульфатов - не более 500 мг/л, сероводорода - не более 1,5 мг/л, железа (общее содержание) – не более 0,3мг/л. Климатическое исполнение У, категория размещения 5 по ГОСТ 15150-69. Структура условного обозначения: 2ЭЦВ 8- 40-120 нрк; 2 – модернизированный тип агрегата ЭЦВ —тип агрегата; 8 — внутренний диаметр обсадной трубы скважины в дюймах (1дюйм = 25,4мм); 40 —номинальная подача, м3 /ч: 120 —номинальный напор в метрах водяного столба, нрк — нержавеющие рабочие колеса, нро — нержавеющие рабочие органы (рабочие колеса, отводы)) Примечание: * - параметры будут установлены после проведения испытания агрегатов. | https://livnasos.pro/upload/iblock/72f/qf2lf8xktevcaukj3j1q271gwzuxu2l2/2ETSV6.jpg | https://livnasos.pro/upload/iblock/ff0/qroi76wz9fxqhh4jsel10ganaiivx7yo/Rukovodstvo-2ECV.pdf | https://livnasos.pro/upload/iblock/ee3/99l06jihje1vn273w13bj4rk6c3qxi0j/Sertifikat-_-ETSV_-CRS_-FRS.pdf
395 | 2ЭЦВ | 81539 | 99000000022 | 2ЭЦВ 6-4-70 | 4 | 70 | от 3 до 5,5 | от 75 до 60 | 5.5 | 3 | 150 | 380 (+10%,-5%) | 50 | 3 | 1070 | 57 | Агрегаты электронасосные центробежные скважинные для воды типа 2ЭЦВ (далее агрегаты) предназначены для подъема воды из артезианских скважин с целью осуществления водоснабжения, орошения и других подобных работ и соответствует техническим условиям АМТ3.246.001ТУ. Агрегат 2ЭЦВ представляет собой агрегат, состоящий из электрического двигателя, насоса и др. вспомогательных узлов. Агрегат 2ЭЦВ предназначен для подъема воды с общей минерализацией (сухой остаток) не более 1500 мг/л, с водородным показателем (рН) от 6,5 до 9,5, температурой до 30°С, массовой долей твердых механических примесей – не более 0,01% с размером не более 0,1 мм, с содержанием хлоридов - не более 350 мг/л, сульфатов - не более 500 мг/л, сероводорода - не более 1,5 мг/л, железа (общее содержание) – не более 0,3мг/л. Климатическое исполнение У, категория размещения 5 по ГОСТ 15150-69. Структура условного обозначения: 2ЭЦВ 8- 40-120 нрк; 2 – модернизированный тип агрегата ЭЦВ —тип агрегата; 8 — внутренний диаметр обсадной трубы скважины в дюймах (1дюйм = 25,4мм); 40 —номинальная подача, м3 /ч: 120 —номинальный напор в метрах водяного столба, нрк — нержавеющие рабочие колеса, нро — нержавеющие рабочие органы (рабочие колеса, отводы)) Примечание: * - параметры будут установлены после проведения испытания агрегатов. | https://livnasos.pro/upload/iblock/72f/qf2lf8xktevcaukj3j1q271gwzuxu2l2/2ETSV6.jpg | https://livnasos.pro/upload/iblock/ff0/qroi76wz9fxqhh4jsel10ganaiivx7yo/Rukovodstvo-2ECV.pdf | https://livnasos.pro/upload/iblock/ee3/99l06jihje1vn273w13bj4rk6c3qxi0j/Sertifikat-_-ETSV_-CRS_-FRS.pdf
396 | 2ЭЦВ | 81547 | 99000000029 | 2ЭЦВ 6-6.5-105 | 6.5 | 105 | от 5,5 до 9 | от 112 до 90 | 9 | 4 | 150 | 380 (+10%,-5%) | 50 | 3 | 1230 | 66 | Агрегаты электронасосные центробежные скважинные для воды типа 2ЭЦВ (далее агрегаты) предназначены для подъема воды из артезианских скважин с целью осуществления водоснабжения, орошения и других подобных работ и соответствует техническим условиям АМТ3.246.001ТУ. Агрегат 2ЭЦВ представляет собой агрегат, состоящий из электрического двигателя, насоса и др. вспомогательных узлов. Агрегат 2ЭЦВ предназначен для подъема воды с общей минерализацией (сухой остаток) не более 1500 мг/л, с водородным показателем (рН) от 6,5 до 9,5, температурой до 30°С, массовой долей твердых механических примесей – не более 0,01% с размером не более 0,1 мм, с содержанием хлоридов - не более 350 мг/л, сульфатов - не более 500 мг/л, сероводорода - не более 1,5 мг/л, железа (общее содержание) – не более 0,3мг/л. Климатическое исполнение У, категория размещения 5 по ГОСТ 15150-69. Структура условного обозначения: 2ЭЦВ 8- 40-120 нрк; 2 – модернизированный тип агрегата ЭЦВ —тип агрегата; 8 — внутренний диаметр обсадной трубы скважины в дюймах (1дюйм = 25,4мм); 40 —номинальная подача, м3 /ч: 120 —номинальный напор в метрах водяного столба, нрк — нержавеющие рабочие колеса, нро — нержавеющие рабочие органы (рабочие колеса, отводы)) Примечание: * - параметры будут установлены после проведения испытания агрегатов. | https://livnasos.pro/upload/iblock/72f/qf2lf8xktevcaukj3j1q271gwzuxu2l2/2ETSV6.jpg | https://livnasos.pro/upload/iblock/ff0/qroi76wz9fxqhh4jsel10ganaiivx7yo/Rukovodstvo-2ECV.pdf | https://livnasos.pro/upload/iblock/ee3/99l06jihje1vn273w13bj4rk6c3qxi0j/Sertifikat-_-ETSV_-CRS_-FRS.pdf
397 | 2ЭЦВ | 81548 | 99000000030 | 2ЭЦВ 6-6.5-125 | 6.5 | 125 | от 5,5 до 9 | от 130 до 100 | 10 | 4 | 150 | 380 (+10%,-5%) | 50 | 3 | 1310 | 68 | Агрегаты электронасосные центробежные скважинные для воды типа 2ЭЦВ (далее агрегаты) предназначены для подъема воды из артезианских скважин с целью осуществления водоснабжения, орошения и других подобных работ и соответствует техническим условиям АМТ3.246.001ТУ. Агрегат 2ЭЦВ представляет собой агрегат, состоящий из электрического двигателя, насоса и др. вспомогательных узлов. Агрегат 2ЭЦВ предназначен для подъема воды с общей минерализацией (сухой остаток) не более 1500 мг/л, с водородным показателем (рН) от 6,5 до 9,5, температурой до 30°С, массовой долей твердых механических примесей – не более 0,01% с размером не более 0,1 мм, с содержанием хлоридов - не более 350 мг/л, сульфатов - не более 500 мг/л, сероводорода - не более 1,5 мг/л, железа (общее содержание) – не более 0,3мг/л. Климатическое исполнение У, категория размещения 5 по ГОСТ 15150-69. Структура условного обозначения: 2ЭЦВ 8- 40-120 нрк; 2 – модернизированный тип агрегата ЭЦВ —тип агрегата; 8 — внутренний диаметр обсадной трубы скважины в дюймах (1дюйм = 25,4мм); 40 —номинальная подача, м3 /ч: 120 —номинальный напор в метрах водяного столба, нрк — нержавеющие рабочие колеса, нро — нержавеющие рабочие органы (рабочие колеса, отводы)) Примечание: * - параметры будут установлены после проведения испытания агрегатов. | https://livnasos.pro/upload/iblock/72f/qf2lf8xktevcaukj3j1q271gwzuxu2l2/2ETSV6.jpg | https://livnasos.pro/upload/iblock/ff0/qroi76wz9fxqhh4jsel10ganaiivx7yo/Rukovodstvo-2ECV.pdf | https://livnasos.pro/upload/iblock/ee3/99l06jihje1vn273w13bj4rk6c3qxi0j/Sertifikat-_-ETSV_-CRS_-FRS.pdf
398 | 2ЭЦВ | 81549 | 99000000031 | 2ЭЦВ 6-6.5-140 | 6.5 | 140 | от 5,5 до 9 | от 150 до 115 | 11 | 5.5 | 150 | 380 (+10%,-5%) | 50 | 3 | 1410 | 74 | Агрегаты электронасосные центробежные скважинные для воды типа 2ЭЦВ (далее агрегаты) предназначены для подъема воды из артезианских скважин с целью осуществления водоснабжения, орошения и других подобных работ и соответствует техническим условиям АМТ3.246.001ТУ. Агрегат 2ЭЦВ представляет собой агрегат, состоящий из электрического двигателя, насоса и др. вспомогательных узлов. Агрегат 2ЭЦВ предназначен для подъема воды с общей минерализацией (сухой остаток) не более 1500 мг/л, с водородным показателем (рН) от 6,5 до 9,5, температурой до 30°С, массовой долей твердых механических примесей – не более 0,01% с размером не более 0,1 мм, с содержанием хлоридов - не более 350 мг/л, сульфатов - не более 500 мг/л, сероводорода - не более 1,5 мг/л, железа (общее содержание) – не более 0,3мг/л. Климатическое исполнение У, категория размещения 5 по ГОСТ 15150-69. Структура условного обозначения: 2ЭЦВ 8- 40-120 нрк; 2 – модернизированный тип агрегата ЭЦВ —тип агрегата; 8 — внутренний диаметр обсадной трубы скважины в дюймах (1дюйм = 25,4мм); 40 —номинальная подача, м3 /ч: 120 —номинальный напор в метрах водяного столба, нрк — нержавеющие рабочие колеса, нро — нержавеющие рабочие органы (рабочие колеса, отводы)) Примечание: * - параметры будут установлены после проведения испытания агрегатов. | https://livnasos.pro/upload/iblock/72f/qf2lf8xktevcaukj3j1q271gwzuxu2l2/2ETSV6.jpg | https://livnasos.pro/upload/iblock/ff0/qroi76wz9fxqhh4jsel10ganaiivx7yo/Rukovodstvo-2ECV.pdf | https://livnasos.pro/upload/iblock/ee3/99l06jihje1vn273w13bj4rk6c3qxi0j/Sertifikat-_-ETSV_-CRS_-FRS.pdf
399 | 2ЭЦВ | 81550 | 99000000032 | 2ЭЦВ 6-6.5-160 | 6.5 | 160 | от 5,5 до 9 | от 169 до 128 | 12.5 | 5.5 | 150 | 380 (+10%,-5%) | 50 | 3 | 1430 | 75 | Агрегаты электронасосные центробежные скважинные для воды типа 2ЭЦВ (далее агрегаты) предназначены для подъема воды из артезианских скважин с целью осуществления водоснабжения, орошения и других подобных работ и соответствует техническим условиям АМТ3.246.001ТУ. Агрегат 2ЭЦВ представляет собой агрегат, состоящий из электрического двигателя, насоса и др. вспомогательных узлов. Агрегат 2ЭЦВ предназначен для подъема воды с общей минерализацией (сухой остаток) не более 1500 мг/л, с водородным показателем (рН) от 6,5 до 9,5, температурой до 30°С, массовой долей твердых механических примесей – не более 0,01% с размером не более 0,1 мм, с содержанием хлоридов - не более 350 мг/л, сульфатов - не более 500 мг/л, сероводорода - не более 1,5 мг/л, железа (общее содержание) – не более 0,3мг/л. Климатическое исполнение У, категория размещения 5 по ГОСТ 15150-69. Структура условного обозначения: 2ЭЦВ 8- 40-120 нрк; 2 – модернизированный тип агрегата ЭЦВ —тип агрегата; 8 — внутренний диаметр обсадной трубы скважины в дюймах (1дюйм = 25,4мм); 40 —номинальная подача, м3 /ч: 120 —номинальный напор в метрах водяного столба, нрк — нержавеющие рабочие колеса, нро — нержавеющие рабочие органы (рабочие колеса, отводы)) Примечание: * - параметры будут установлены после проведения испытания агрегатов. | https://livnasos.pro/upload/iblock/72f/qf2lf8xktevcaukj3j1q271gwzuxu2l2/2ETSV6.jpg | https://livnasos.pro/upload/iblock/ff0/qroi76wz9fxqhh4jsel10ganaiivx7yo/Rukovodstvo-2ECV.pdf | https://livnasos.pro/upload/iblock/ee3/99l06jihje1vn273w13bj4rk6c3qxi0j/Sertifikat-_-ETSV_-CRS_-FRS.pdf
400 | 2ЭЦВ | 81551 | 99000000033 | 2ЭЦВ 6-6.5-185 | 6.5 | 185 | от 5,5 до 9 | от 193 до 154 | 17 | 7.5 | 150 | 380 (+10%,-5%) | 50 | 3 | 1590 | 85 | Агрегаты электронасосные центробежные скважинные для воды типа 2ЭЦВ (далее агрегаты) предназначены для подъема воды из артезианских скважин с целью осуществления водоснабжения, орошения и других подобных работ и соответствует техническим условиям АМТ3.246.001ТУ. Агрегат 2ЭЦВ представляет собой агрегат, состоящий из электрического двигателя, насоса и др. вспомогательных узлов. Агрегат 2ЭЦВ предназначен для подъема воды с общей минерализацией (сухой остаток) не более 1500 мг/л, с водородным показателем (рН) от 6,5 до 9,5, температурой до 30°С, массовой долей твердых механических примесей – не более 0,01% с размером не более 0,1 мм, с содержанием хлоридов - не более 350 мг/л, сульфатов - не более 500 мг/л, сероводорода - не более 1,5 мг/л, железа (общее содержание) – не более 0,3мг/л. Климатическое исполнение У, категория размещения 5 по ГОСТ 15150-69. Структура условного обозначения: 2ЭЦВ 8- 40-120 нрк; 2 – модернизированный тип агрегата ЭЦВ —тип агрегата; 8 — внутренний диаметр обсадной трубы скважины в дюймах (1дюйм = 25,4мм); 40 —номинальная подача, м3 /ч: 120 —номинальный напор в метрах водяного столба, нрк — нержавеющие рабочие колеса, нро — нержавеющие рабочие органы (рабочие колеса, отводы)) Примечание: * - параметры будут установлены после проведения испытания агрегатов. | https://livnasos.pro/upload/iblock/72f/qf2lf8xktevcaukj3j1q271gwzuxu2l2/2ETSV6.jpg | https://livnasos.pro/upload/iblock/ff0/qroi76wz9fxqhh4jsel10ganaiivx7yo/Rukovodstvo-2ECV.pdf | https://livnasos.pro/upload/iblock/ee3/99l06jihje1vn273w13bj4rk6c3qxi0j/Sertifikat-_-ETSV_-CRS_-FRS.pdf
401 | 2ЭЦВ | 81552 | 99000000034 | 2ЭЦВ 6-6.5-225 | 6.5 | 225 | от 5,5 до 9 | от 235 до 188 | 17.5 | 7.5 | 150 | 380 (+10%,-5%) | 50 | 3 | 1710 | 87 | Агрегаты электронасосные центробежные скважинные для воды типа 2ЭЦВ (далее агрегаты) предназначены для подъема воды из артезианских скважин с целью осуществления водоснабжения, орошения и других подобных работ и соответствует техническим условиям АМТ3.246.001ТУ. Агрегат 2ЭЦВ представляет собой агрегат, состоящий из электрического двигателя, насоса и др. вспомогательных узлов. Агрегат 2ЭЦВ предназначен для подъема воды с общей минерализацией (сухой остаток) не более 1500 мг/л, с водородным показателем (рН) от 6,5 до 9,5, температурой до 30°С, массовой долей твердых механических примесей – не более 0,01% с размером не более 0,1 мм, с содержанием хлоридов - не более 350 мг/л, сульфатов - не более 500 мг/л, сероводорода - не более 1,5 мг/л, железа (общее содержание) – не более 0,3мг/л. Климатическое исполнение У, категория размещения 5 по ГОСТ 15150-69. Структура условного обозначения: 2ЭЦВ 8- 40-120 нрк; 2 – модернизированный тип агрегата ЭЦВ —тип агрегата; 8 — внутренний диаметр обсадной трубы скважины в дюймах (1дюйм = 25,4мм); 40 —номинальная подача, м3 /ч: 120 —номинальный напор в метрах водяного столба, нрк — нержавеющие рабочие колеса, нро — нержавеющие рабочие органы (рабочие колеса, отводы)) Примечание: * - параметры будут установлены после проведения испытания агрегатов. | https://livnasos.pro/upload/iblock/72f/qf2lf8xktevcaukj3j1q271gwzuxu2l2/2ETSV6.jpg | https://livnasos.pro/upload/iblock/ff0/qroi76wz9fxqhh4jsel10ganaiivx7yo/Rukovodstvo-2ECV.pdf | https://livnasos.pro/upload/iblock/ee3/99l06jihje1vn273w13bj4rk6c3qxi0j/Sertifikat-_-ETSV_-CRS_-FRS.pdf
402 | 2ЭЦВ | 81553 | 99000017739 | 2ЭЦВ 6-6.5-275 * | 6.5 | 275 | от 5,5 до 9 | от 287 до 234 | - | 9 | 150 | 380 (+10%,-5%) | 50 | 3 | - | - | Агрегаты электронасосные центробежные скважинные для воды типа 2ЭЦВ (далее агрегаты) предназначены для подъема воды из артезианских скважин с целью осуществления водоснабжения, орошения и других подобных работ и соответствует техническим условиям АМТ3.246.001ТУ. Агрегат 2ЭЦВ представляет собой агрегат, состоящий из электрического двигателя, насоса и др. вспомогательных узлов. Агрегат 2ЭЦВ предназначен для подъема воды с общей минерализацией (сухой остаток) не более 1500 мг/л, с водородным показателем (рН) от 6,5 до 9,5, температурой до 30°С, массовой долей твердых механических примесей – не более 0,01% с размером не более 0,1 мм, с содержанием хлоридов - не более 350 мг/л, сульфатов - не более 500 мг/л, сероводорода - не более 1,5 мг/л, железа (общее содержание) – не более 0,3мг/л. Климатическое исполнение У, категория размещения 5 по ГОСТ 15150-69. Структура условного обозначения: 2ЭЦВ 8- 40-120 нрк; 2 – модернизированный тип агрегата ЭЦВ —тип агрегата; 8 — внутренний диаметр обсадной трубы скважины в дюймах (1дюйм = 25,4мм); 40 —номинальная подача, м3 /ч: 120 —номинальный напор в метрах водяного столба, нрк — нержавеющие рабочие колеса, нро — нержавеющие рабочие органы (рабочие колеса, отводы)) Примечание: * - параметры будут установлены после проведения испытания агрегатов. | https://livnasos.pro/upload/iblock/72f/qf2lf8xktevcaukj3j1q271gwzuxu2l2/2ETSV6.jpg | https://livnasos.pro/upload/iblock/ff0/qroi76wz9fxqhh4jsel10ganaiivx7yo/Rukovodstvo-2ECV.pdf | https://livnasos.pro/upload/iblock/ee3/99l06jihje1vn273w13bj4rk6c3qxi0j/Sertifikat-_-ETSV_-CRS_-FRS.pdf
403 | 2ЭЦВ | 81554 | 99000017740 | 2ЭЦВ 6-6.5-300 * | 6.5 | 300 | от 5,5 до 9 | от 312 до 253 | - | 11 | 150 | 380 (+10%,-5%) | 50 | 3 | - | - | Агрегаты электронасосные центробежные скважинные для воды типа 2ЭЦВ (далее агрегаты) предназначены для подъема воды из артезианских скважин с целью осуществления водоснабжения, орошения и других подобных работ и соответствует техническим условиям АМТ3.246.001ТУ. Агрегат 2ЭЦВ представляет собой агрегат, состоящий из электрического двигателя, насоса и др. вспомогательных узлов. Агрегат 2ЭЦВ предназначен для подъема воды с общей минерализацией (сухой остаток) не более 1500 мг/л, с водородным показателем (рН) от 6,5 до 9,5, температурой до 30°С, массовой долей твердых механических примесей – не более 0,01% с размером не более 0,1 мм, с содержанием хлоридов - не более 350 мг/л, сульфатов - не более 500 мг/л, сероводорода - не более 1,5 мг/л, железа (общее содержание) – не более 0,3мг/л. Климатическое исполнение У, категория размещения 5 по ГОСТ 15150-69. Структура условного обозначения: 2ЭЦВ 8- 40-120 нрк; 2 – модернизированный тип агрегата ЭЦВ —тип агрегата; 8 — внутренний диаметр обсадной трубы скважины в дюймах (1дюйм = 25,4мм); 40 —номинальная подача, м3 /ч: 120 —номинальный напор в метрах водяного столба, нрк — нержавеющие рабочие колеса, нро — нержавеющие рабочие органы (рабочие колеса, отводы)) Примечание: * - параметры будут установлены после проведения испытания агрегатов. | https://livnasos.pro/upload/iblock/72f/qf2lf8xktevcaukj3j1q271gwzuxu2l2/2ETSV6.jpg | https://livnasos.pro/upload/iblock/ff0/qroi76wz9fxqhh4jsel10ganaiivx7yo/Rukovodstvo-2ECV.pdf | https://livnasos.pro/upload/iblock/ee3/99l06jihje1vn273w13bj4rk6c3qxi0j/Sertifikat-_-ETSV_-CRS_-FRS.pdf
404 | 2ЭЦВ | 81545 | 99000000027 | 2ЭЦВ 6-6.5-60 | 6.5 | 60 | от 5,5 до 9 | от 66 до 49 | 6.5 | 3 | 150 | 380 (+10%,-5%) | 50 | 3 | 1075 | 62 | Агрегаты электронасосные центробежные скважинные для воды типа 2ЭЦВ (далее агрегаты) предназначены для подъема воды из артезианских скважин с целью осуществления водоснабжения, орошения и других подобных работ и соответствует техническим условиям АМТ3.246.001ТУ. Агрегат 2ЭЦВ представляет собой агрегат, состоящий из электрического двигателя, насоса и др. вспомогательных узлов. Агрегат 2ЭЦВ предназначен для подъема воды с общей минерализацией (сухой остаток) не более 1500 мг/л, с водородным показателем (рН) от 6,5 до 9,5, температурой до 30°С, массовой долей твердых механических примесей – не более 0,01% с размером не более 0,1 мм, с содержанием хлоридов - не более 350 мг/л, сульфатов - не более 500 мг/л, сероводорода - не более 1,5 мг/л, железа (общее содержание) – не более 0,3мг/л. Климатическое исполнение У, категория размещения 5 по ГОСТ 15150-69. Структура условного обозначения: 2ЭЦВ 8- 40-120 нрк; 2 – модернизированный тип агрегата ЭЦВ —тип агрегата; 8 — внутренний диаметр обсадной трубы скважины в дюймах (1дюйм = 25,4мм); 40 —номинальная подача, м3 /ч: 120 —номинальный напор в метрах водяного столба, нрк — нержавеющие рабочие колеса, нро — нержавеющие рабочие органы (рабочие колеса, отводы)) Примечание: * - параметры будут установлены после проведения испытания агрегатов. | https://livnasos.pro/upload/iblock/72f/qf2lf8xktevcaukj3j1q271gwzuxu2l2/2ETSV6.jpg | https://livnasos.pro/upload/iblock/ff0/qroi76wz9fxqhh4jsel10ganaiivx7yo/Rukovodstvo-2ECV.pdf | https://livnasos.pro/upload/iblock/ee3/99l06jihje1vn273w13bj4rk6c3qxi0j/Sertifikat-_-ETSV_-CRS_-FRS.pdf
405 | 2ЭЦВ | 81546 | 99000000028 | 2ЭЦВ 6-6.5-85 | 6.5 | 85 | от 5,5 до 9 | от 95 до 70 | 8 | 3 | 150 | 380 (+10%,-5%) | 50 | 3 | 1170 | 64 | Агрегаты электронасосные центробежные скважинные для воды типа 2ЭЦВ (далее агрегаты) предназначены для подъема воды из артезианских скважин с целью осуществления водоснабжения, орошения и других подобных работ и соответствует техническим условиям АМТ3.246.001ТУ. Агрегат 2ЭЦВ представляет собой агрегат, состоящий из электрического двигателя, насоса и др. вспомогательных узлов. Агрегат 2ЭЦВ предназначен для подъема воды с общей минерализацией (сухой остаток) не более 1500 мг/л, с водородным показателем (рН) от 6,5 до 9,5, температурой до 30°С, массовой долей твердых механических примесей – не более 0,01% с размером не более 0,1 мм, с содержанием хлоридов - не более 350 мг/л, сульфатов - не более 500 мг/л, сероводорода - не более 1,5 мг/л, железа (общее содержание) – не более 0,3мг/л. Климатическое исполнение У, категория размещения 5 по ГОСТ 15150-69. Структура условного обозначения: 2ЭЦВ 8- 40-120 нрк; 2 – модернизированный тип агрегата ЭЦВ —тип агрегата; 8 — внутренний диаметр обсадной трубы скважины в дюймах (1дюйм = 25,4мм); 40 —номинальная подача, м3 /ч: 120 —номинальный напор в метрах водяного столба, нрк — нержавеющие рабочие колеса, нро — нержавеющие рабочие органы (рабочие колеса, отводы)) Примечание: * - параметры будут установлены после проведения испытания агрегатов. | https://livnasos.pro/upload/iblock/72f/qf2lf8xktevcaukj3j1q271gwzuxu2l2/2ETSV6.jpg | https://livnasos.pro/upload/iblock/ff0/qroi76wz9fxqhh4jsel10ganaiivx7yo/Rukovodstvo-2ECV.pdf | https://livnasos.pro/upload/iblock/ee3/99l06jihje1vn273w13bj4rk6c3qxi0j/Sertifikat-_-ETSV_-CRS_-FRS.pdf
406 | 2ЭЦВ | 81639 | 99000000065 | 2ЭЦВ 8-16-100 | 16 | 100 | от 12 до 21 | от 109 до 80 | 16 | 7.5 | 200 | 380 (+10%,-5%) | 50 | 3 | 1220 | 74 | Агрегаты электронасосные центробежные скважинные для воды типа 2ЭЦВ (далее агрегаты) предназначены для подъема воды из артезианских скважин с целью осуществления водоснабжения, орошения и других подобных работ и соответствует техническим условиям АМТ3.246.001ТУ. Агрегат 2ЭЦВ представляет собой агрегат, состоящий из электрического двигателя, насоса и др. вспомогательных узлов. Агрегат 2ЭЦВ предназначен для подъема воды с общей минерализацией (сухой остаток) не более 1500 мг/л, с водородным показателем (рН) от 6,5 до 9,5, температурой до 30°С, массовой долей твердых механических примесей – не более 0,01% с размером не более 0,1 мм, с содержанием хлоридов - не более 350 мг/л, сульфатов - не более 500 мг/л, сероводорода - не более 1,5 мг/л, железа (общее содержание) – не более 0,3мг/л. Климатическое исполнение У, категория размещения 5 по ГОСТ 15150-69. Структура условного обозначения: 2ЭЦВ 8- 40-120 нрк; 2 – модернизированный тип агрегата ЭЦВ —тип агрегата; 8 — внутренний диаметр обсадной трубы скважины в дюймах (1дюйм = 25,4мм); 40 —номинальная подача, м3 /ч: 120 —номинальный напор в метрах водяного столба, нрк — нержавеющие рабочие колеса, нро — нержавеющие рабочие органы (рабочие колеса, отводы)) Примечание: * - параметры будут установлены после проведения испытания агрегатов. | https://livnasos.pro/upload/iblock/a22/103hcise1mj2hcv0yldzz6atx3gagty4/2ETSV8.jpg | https://livnasos.pro/upload/iblock/ff0/qroi76wz9fxqhh4jsel10ganaiivx7yo/Rukovodstvo-2ECV.pdf | https://livnasos.pro/upload/iblock/ee3/99l06jihje1vn273w13bj4rk6c3qxi0j/Sertifikat-_-ETSV_-CRS_-FRS.pdf
407 | 2ЭЦВ | 81640 | 99000000066 | 2ЭЦВ 8-16-140 | 16 | 140 | от 12 до 21 | от 147 до 124 | 26 | 13 | 200 | 380 (+10%,-5%) | 50 | 3 | 1450 | 126 | Агрегаты электронасосные центробежные скважинные для воды типа 2ЭЦВ (далее агрегаты) предназначены для подъема воды из артезианских скважин с целью осуществления водоснабжения, орошения и других подобных работ и соответствует техническим условиям АМТ3.246.001ТУ. Агрегат 2ЭЦВ представляет собой агрегат, состоящий из электрического двигателя, насоса и др. вспомогательных узлов. Агрегат 2ЭЦВ предназначен для подъема воды с общей минерализацией (сухой остаток) не более 1500 мг/л, с водородным показателем (рН) от 6,5 до 9,5, температурой до 30°С, массовой долей твердых механических примесей – не более 0,01% с размером не более 0,1 мм, с содержанием хлоридов - не более 350 мг/л, сульфатов - не более 500 мг/л, сероводорода - не более 1,5 мг/л, железа (общее содержание) – не более 0,3мг/л. Климатическое исполнение У, категория размещения 5 по ГОСТ 15150-69. Структура условного обозначения: 2ЭЦВ 8- 40-120 нрк; 2 – модернизированный тип агрегата ЭЦВ —тип агрегата; 8 — внутренний диаметр обсадной трубы скважины в дюймах (1дюйм = 25,4мм); 40 —номинальная подача, м3 /ч: 120 —номинальный напор в метрах водяного столба, нрк — нержавеющие рабочие колеса, нро — нержавеющие рабочие органы (рабочие колеса, отводы)) Примечание: * - параметры будут установлены после проведения испытания агрегатов. | https://livnasos.pro/upload/iblock/a22/103hcise1mj2hcv0yldzz6atx3gagty4/2ETSV8.jpg | https://livnasos.pro/upload/iblock/ff0/qroi76wz9fxqhh4jsel10ganaiivx7yo/Rukovodstvo-2ECV.pdf | https://livnasos.pro/upload/iblock/ee3/99l06jihje1vn273w13bj4rk6c3qxi0j/Sertifikat-_-ETSV_-CRS_-FRS.pdf
408 | 2ЭЦВ | 81641 | 99000000068 | 2ЭЦВ 8-16-160 | 16 | 160 | от 12 до 21 | от 170 до 145 | 30 | 13 | 200 | 380 (+10%,-5%) | 50 | 3 | 1500 | 130 | Агрегаты электронасосные центробежные скважинные для воды типа 2ЭЦВ (далее агрегаты) предназначены для подъема воды из артезианских скважин с целью осуществления водоснабжения, орошения и других подобных работ и соответствует техническим условиям АМТ3.246.001ТУ. Агрегат 2ЭЦВ представляет собой агрегат, состоящий из электрического двигателя, насоса и др. вспомогательных узлов. Агрегат 2ЭЦВ предназначен для подъема воды с общей минерализацией (сухой остаток) не более 1500 мг/л, с водородным показателем (рН) от 6,5 до 9,5, температурой до 30°С, массовой долей твердых механических примесей – не более 0,01% с размером не более 0,1 мм, с содержанием хлоридов - не более 350 мг/л, сульфатов - не более 500 мг/л, сероводорода - не более 1,5 мг/л, железа (общее содержание) – не более 0,3мг/л. Климатическое исполнение У, категория размещения 5 по ГОСТ 15150-69. Структура условного обозначения: 2ЭЦВ 8- 40-120 нрк; 2 – модернизированный тип агрегата ЭЦВ —тип агрегата; 8 — внутренний диаметр обсадной трубы скважины в дюймах (1дюйм = 25,4мм); 40 —номинальная подача, м3 /ч: 120 —номинальный напор в метрах водяного столба, нрк — нержавеющие рабочие колеса, нро — нержавеющие рабочие органы (рабочие колеса, отводы)) Примечание: * - параметры будут установлены после проведения испытания агрегатов. | https://livnasos.pro/upload/iblock/a22/103hcise1mj2hcv0yldzz6atx3gagty4/2ETSV8.jpg | https://livnasos.pro/upload/iblock/ff0/qroi76wz9fxqhh4jsel10ganaiivx7yo/Rukovodstvo-2ECV.pdf | https://livnasos.pro/upload/iblock/ee3/99l06jihje1vn273w13bj4rk6c3qxi0j/Sertifikat-_-ETSV_-CRS_-FRS.pdf
409 | 2ЭЦВ | 81642 | 99000000069 | 2ЭЦВ 8-16-180 | 16 | 180 | от 12 до 21 | от 191 до 160 | 34 | 15 | 200 | 380 (+10%,-5%) | 50 | 3 | 1570 | 132 | Агрегаты электронасосные центробежные скважинные для воды типа 2ЭЦВ (далее агрегаты) предназначены для подъема воды из артезианских скважин с целью осуществления водоснабжения, орошения и других подобных работ и соответствует техническим условиям АМТ3.246.001ТУ. Агрегат 2ЭЦВ представляет собой агрегат, состоящий из электрического двигателя, насоса и др. вспомогательных узлов. Агрегат 2ЭЦВ предназначен для подъема воды с общей минерализацией (сухой остаток) не более 1500 мг/л, с водородным показателем (рН) от 6,5 до 9,5, температурой до 30°С, массовой долей твердых механических примесей – не более 0,01% с размером не более 0,1 мм, с содержанием хлоридов - не более 350 мг/л, сульфатов - не более 500 мг/л, сероводорода - не более 1,5 мг/л, железа (общее содержание) – не более 0,3мг/л. Климатическое исполнение У, категория размещения 5 по ГОСТ 15150-69. Структура условного обозначения: 2ЭЦВ 8- 40-120 нрк; 2 – модернизированный тип агрегата ЭЦВ —тип агрегата; 8 — внутренний диаметр обсадной трубы скважины в дюймах (1дюйм = 25,4мм); 40 —номинальная подача, м3 /ч: 120 —номинальный напор в метрах водяного столба, нрк — нержавеющие рабочие колеса, нро — нержавеющие рабочие органы (рабочие колеса, отводы)) Примечание: * - параметры будут установлены после проведения испытания агрегатов. | https://livnasos.pro/upload/iblock/a22/103hcise1mj2hcv0yldzz6atx3gagty4/2ETSV8.jpg | https://livnasos.pro/upload/iblock/ff0/qroi76wz9fxqhh4jsel10ganaiivx7yo/Rukovodstvo-2ECV.pdf | https://livnasos.pro/upload/iblock/ee3/99l06jihje1vn273w13bj4rk6c3qxi0j/Sertifikat-_-ETSV_-CRS_-FRS.pdf
410 | 2ЭЦВ | 81643 | 99000000070 | 2ЭЦВ 8-16-200 * | 16 | 200 | от 12 до 21 | от 212 до 182 | - | 15 | 200 | 380 (+10%,-5%) | 50 | 3 | - | - | Агрегаты электронасосные центробежные скважинные для воды типа 2ЭЦВ (далее агрегаты) предназначены для подъема воды из артезианских скважин с целью осуществления водоснабжения, орошения и других подобных работ и соответствует техническим условиям АМТ3.246.001ТУ. Агрегат 2ЭЦВ представляет собой агрегат, состоящий из электрического двигателя, насоса и др. вспомогательных узлов. Агрегат 2ЭЦВ предназначен для подъема воды с общей минерализацией (сухой остаток) не более 1500 мг/л, с водородным показателем (рН) от 6,5 до 9,5, температурой до 30°С, массовой долей твердых механических примесей – не более 0,01% с размером не более 0,1 мм, с содержанием хлоридов - не более 350 мг/л, сульфатов - не более 500 мг/л, сероводорода - не более 1,5 мг/л, железа (общее содержание) – не более 0,3мг/л. Климатическое исполнение У, категория размещения 5 по ГОСТ 15150-69. Структура условного обозначения: 2ЭЦВ 8- 40-120 нрк; 2 – модернизированный тип агрегата ЭЦВ —тип агрегата; 8 — внутренний диаметр обсадной трубы скважины в дюймах (1дюйм = 25,4мм); 40 —номинальная подача, м3 /ч: 120 —номинальный напор в метрах водяного столба, нрк — нержавеющие рабочие колеса, нро — нержавеющие рабочие органы (рабочие колеса, отводы)) Примечание: * - параметры будут установлены после проведения испытания агрегатов. | https://livnasos.pro/upload/iblock/a22/103hcise1mj2hcv0yldzz6atx3gagty4/2ETSV8.jpg | https://livnasos.pro/upload/iblock/ff0/qroi76wz9fxqhh4jsel10ganaiivx7yo/Rukovodstvo-2ECV.pdf | https://livnasos.pro/upload/iblock/ee3/99l06jihje1vn273w13bj4rk6c3qxi0j/Sertifikat-_-ETSV_-CRS_-FRS.pdf
411 | 2ЭЦВ | 81644 | 99000014329 | 2ЭЦВ 8-16-220 | 16 | 220 | от 12 до 21 | от 226 до 204 | 40 | 18.5 | 200 | 380 (+10%,-5%) | 50 | 3 | 1690 | 138 | Агрегаты электронасосные центробежные скважинные для воды типа 2ЭЦВ (далее агрегаты) предназначены для подъема воды из артезианских скважин с целью осуществления водоснабжения, орошения и других подобных работ и соответствует техническим условиям АМТ3.246.001ТУ. Агрегат 2ЭЦВ представляет собой агрегат, состоящий из электрического двигателя, насоса и др. вспомогательных узлов. Агрегат 2ЭЦВ предназначен для подъема воды с общей минерализацией (сухой остаток) не более 1500 мг/л, с водородным показателем (рН) от 6,5 до 9,5, температурой до 30°С, массовой долей твердых механических примесей – не более 0,01% с размером не более 0,1 мм, с содержанием хлоридов - не более 350 мг/л, сульфатов - не более 500 мг/л, сероводорода - не более 1,5 мг/л, железа (общее содержание) – не более 0,3мг/л. Климатическое исполнение У, категория размещения 5 по ГОСТ 15150-69. Структура условного обозначения: 2ЭЦВ 8- 40-120 нрк; 2 – модернизированный тип агрегата ЭЦВ —тип агрегата; 8 — внутренний диаметр обсадной трубы скважины в дюймах (1дюйм = 25,4мм); 40 —номинальная подача, м3 /ч: 120 —номинальный напор в метрах водяного столба, нрк — нержавеющие рабочие колеса, нро — нержавеющие рабочие органы (рабочие колеса, отводы)) Примечание: * - параметры будут установлены после проведения испытания агрегатов. | https://livnasos.pro/upload/iblock/a22/103hcise1mj2hcv0yldzz6atx3gagty4/2ETSV8.jpg | https://livnasos.pro/upload/iblock/ff0/qroi76wz9fxqhh4jsel10ganaiivx7yo/Rukovodstvo-2ECV.pdf | https://livnasos.pro/upload/iblock/ee3/99l06jihje1vn273w13bj4rk6c3qxi0j/Sertifikat-_-ETSV_-CRS_-FRS.pdf
412 | 2ЭЦВ | 81645 | 99000000071 | 2ЭЦВ 8-16-260 * | 16 | 260 | от 12 до 21 | от 272 до 238 | - | 18.5 | 200 | 380 (+10%,-5%) | 50 | 3 | - | - | Агрегаты электронасосные центробежные скважинные для воды типа 2ЭЦВ (далее агрегаты) предназначены для подъема воды из артезианских скважин с целью осуществления водоснабжения, орошения и других подобных работ и соответствует техническим условиям АМТ3.246.001ТУ. Агрегат 2ЭЦВ представляет собой агрегат, состоящий из электрического двигателя, насоса и др. вспомогательных узлов. Агрегат 2ЭЦВ предназначен для подъема воды с общей минерализацией (сухой остаток) не более 1500 мг/л, с водородным показателем (рН) от 6,5 до 9,5, температурой до 30°С, массовой долей твердых механических примесей – не более 0,01% с размером не более 0,1 мм, с содержанием хлоридов - не более 350 мг/л, сульфатов - не более 500 мг/л, сероводорода - не более 1,5 мг/л, железа (общее содержание) – не более 0,3мг/л. Климатическое исполнение У, категория размещения 5 по ГОСТ 15150-69. Структура условного обозначения: 2ЭЦВ 8- 40-120 нрк; 2 – модернизированный тип агрегата ЭЦВ —тип агрегата; 8 — внутренний диаметр обсадной трубы скважины в дюймах (1дюйм = 25,4мм); 40 —номинальная подача, м3 /ч: 120 —номинальный напор в метрах водяного столба, нрк — нержавеющие рабочие колеса, нро — нержавеющие рабочие органы (рабочие колеса, отводы)) Примечание: * - параметры будут установлены после проведения испытания агрегатов. | https://livnasos.pro/upload/iblock/a22/103hcise1mj2hcv0yldzz6atx3gagty4/2ETSV8.jpg | https://livnasos.pro/upload/iblock/ff0/qroi76wz9fxqhh4jsel10ganaiivx7yo/Rukovodstvo-2ECV.pdf | https://livnasos.pro/upload/iblock/ee3/99l06jihje1vn273w13bj4rk6c3qxi0j/Sertifikat-_-ETSV_-CRS_-FRS.pdf
413 | 2ЭЦВ | 81646 | 99000015758 | 2ЭЦВ 8-16-420 * | 16 | 420 | от 12 до 21 | от 452 до 359 | - | 30 | 200 | 380 (+10%,-5%) | 50 | 3 | - | - | Агрегаты электронасосные центробежные скважинные для воды типа 2ЭЦВ (далее агрегаты) предназначены для подъема воды из артезианских скважин с целью осуществления водоснабжения, орошения и других подобных работ и соответствует техническим условиям АМТ3.246.001ТУ. Агрегат 2ЭЦВ представляет собой агрегат, состоящий из электрического двигателя, насоса и др. вспомогательных узлов. Агрегат 2ЭЦВ предназначен для подъема воды с общей минерализацией (сухой остаток) не более 1500 мг/л, с водородным показателем (рН) от 6,5 до 9,5, температурой до 30°С, массовой долей твердых механических примесей – не более 0,01% с размером не более 0,1 мм, с содержанием хлоридов - не более 350 мг/л, сульфатов - не более 500 мг/л, сероводорода - не более 1,5 мг/л, железа (общее содержание) – не более 0,3мг/л. Климатическое исполнение У, категория размещения 5 по ГОСТ 15150-69. Структура условного обозначения: 2ЭЦВ 8- 40-120 нрк; 2 – модернизированный тип агрегата ЭЦВ —тип агрегата; 8 — внутренний диаметр обсадной трубы скважины в дюймах (1дюйм = 25,4мм); 40 —номинальная подача, м3 /ч: 120 —номинальный напор в метрах водяного столба, нрк — нержавеющие рабочие колеса, нро — нержавеющие рабочие органы (рабочие колеса, отводы)) Примечание: * - параметры будут установлены после проведения испытания агрегатов. | https://livnasos.pro/upload/iblock/a22/103hcise1mj2hcv0yldzz6atx3gagty4/2ETSV8.jpg | https://livnasos.pro/upload/iblock/ff0/qroi76wz9fxqhh4jsel10ganaiivx7yo/Rukovodstvo-2ECV.pdf | https://livnasos.pro/upload/iblock/ee3/99l06jihje1vn273w13bj4rk6c3qxi0j/Sertifikat-_-ETSV_-CRS_-FRS.pdf
414 | 2ЭЦВ | 81647 | 99000014383 | 2ЭЦВ 8-16-540 | 16 | 540 | от 12 до 21 | от 581 до 487 | 95 | 45 | 200 | 380 (+10%,-5%) | 50 | 3 | 2865 | 222 | Агрегаты электронасосные центробежные скважинные для воды типа 2ЭЦВ (далее агрегаты) предназначены для подъема воды из артезианских скважин с целью осуществления водоснабжения, орошения и других подобных работ и соответствует техническим условиям АМТ3.246.001ТУ. Агрегат 2ЭЦВ представляет собой агрегат, состоящий из электрического двигателя, насоса и др. вспомогательных узлов. Агрегат 2ЭЦВ предназначен для подъема воды с общей минерализацией (сухой остаток) не более 1500 мг/л, с водородным показателем (рН) от 6,5 до 9,5, температурой до 30°С, массовой долей твердых механических примесей – не более 0,01% с размером не более 0,1 мм, с содержанием хлоридов - не более 350 мг/л, сульфатов - не более 500 мг/л, сероводорода - не более 1,5 мг/л, железа (общее содержание) – не более 0,3мг/л. Климатическое исполнение У, категория размещения 5 по ГОСТ 15150-69. Структура условного обозначения: 2ЭЦВ 8- 40-120 нрк; 2 – модернизированный тип агрегата ЭЦВ —тип агрегата; 8 — внутренний диаметр обсадной трубы скважины в дюймах (1дюйм = 25,4мм); 40 —номинальная подача, м3 /ч: 120 —номинальный напор в метрах водяного столба, нрк — нержавеющие рабочие колеса, нро — нержавеющие рабочие органы (рабочие колеса, отводы)) Примечание: * - параметры будут установлены после проведения испытания агрегатов. | https://livnasos.pro/upload/iblock/a22/103hcise1mj2hcv0yldzz6atx3gagty4/2ETSV8.jpg | https://livnasos.pro/upload/iblock/ff0/qroi76wz9fxqhh4jsel10ganaiivx7yo/Rukovodstvo-2ECV.pdf | https://livnasos.pro/upload/iblock/ee3/99l06jihje1vn273w13bj4rk6c3qxi0j/Sertifikat-_-ETSV_-CRS_-FRS.pdf
415 | 2ЭЦВ | 81638 | 99000017772 | 2ЭЦВ 8-16-85 * | 16 | 85 | от 12 до 21 | от 95 до 73 | - | 5.5 | 200 | 380 (+10%,-5%) | 50 | 3 | - | - | Агрегаты электронасосные центробежные скважинные для воды типа 2ЭЦВ (далее агрегаты) предназначены для подъема воды из артезианских скважин с целью осуществления водоснабжения, орошения и других подобных работ и соответствует техническим условиям АМТ3.246.001ТУ. Агрегат 2ЭЦВ представляет собой агрегат, состоящий из электрического двигателя, насоса и др. вспомогательных узлов. Агрегат 2ЭЦВ предназначен для подъема воды с общей минерализацией (сухой остаток) не более 1500 мг/л, с водородным показателем (рН) от 6,5 до 9,5, температурой до 30°С, массовой долей твердых механических примесей – не более 0,01% с размером не более 0,1 мм, с содержанием хлоридов - не более 350 мг/л, сульфатов - не более 500 мг/л, сероводорода - не более 1,5 мг/л, железа (общее содержание) – не более 0,3мг/л. Климатическое исполнение У, категория размещения 5 по ГОСТ 15150-69. Структура условного обозначения: 2ЭЦВ 8- 40-120 нрк; 2 – модернизированный тип агрегата ЭЦВ —тип агрегата; 8 — внутренний диаметр обсадной трубы скважины в дюймах (1дюйм = 25,4мм); 40 —номинальная подача, м3 /ч: 120 —номинальный напор в метрах водяного столба, нрк — нержавеющие рабочие колеса, нро — нержавеющие рабочие органы (рабочие колеса, отводы)) Примечание: * - параметры будут установлены после проведения испытания агрегатов. | https://livnasos.pro/upload/iblock/a22/103hcise1mj2hcv0yldzz6atx3gagty4/2ETSV8.jpg | https://livnasos.pro/upload/iblock/ff0/qroi76wz9fxqhh4jsel10ganaiivx7yo/Rukovodstvo-2ECV.pdf | https://livnasos.pro/upload/iblock/ee3/99l06jihje1vn273w13bj4rk6c3qxi0j/Sertifikat-_-ETSV_-CRS_-FRS.pdf
416 | 2ЭЦВ | 81656 | 99000000076 | 2ЭЦВ 8-25-100 | 25 | 100 | от 22 до 29 | от 111 до 94,3 | 30 | 11 | 200 | 380 (+10%,-5%) | 50 | 3 | 1360 | 114 | Агрегаты электронасосные центробежные скважинные для воды типа 2ЭЦВ (далее агрегаты) предназначены для подъема воды из артезианских скважин с целью осуществления водоснабжения, орошения и других подобных работ и соответствует техническим условиям АМТ3.246.001ТУ. Агрегат 2ЭЦВ представляет собой агрегат, состоящий из электрического двигателя, насоса и др. вспомогательных узлов. Агрегат 2ЭЦВ предназначен для подъема воды с общей минерализацией (сухой остаток) не более 1500 мг/л, с водородным показателем (рН) от 6,5 до 9,5, температурой до 30°С, массовой долей твердых механических примесей – не более 0,01% с размером не более 0,1 мм, с содержанием хлоридов - не более 350 мг/л, сульфатов - не более 500 мг/л, сероводорода - не более 1,5 мг/л, железа (общее содержание) – не более 0,3мг/л. Климатическое исполнение У, категория размещения 5 по ГОСТ 15150-69. Структура условного обозначения: 2ЭЦВ 8- 40-120 нрк; 2 – модернизированный тип агрегата ЭЦВ —тип агрегата; 8 — внутренний диаметр обсадной трубы скважины в дюймах (1дюйм = 25,4мм); 40 —номинальная подача, м3 /ч: 120 —номинальный напор в метрах водяного столба, нрк — нержавеющие рабочие колеса, нро — нержавеющие рабочие органы (рабочие колеса, отводы)) Примечание: * - параметры будут установлены после проведения испытания агрегатов. | https://livnasos.pro/upload/iblock/a22/103hcise1mj2hcv0yldzz6atx3gagty4/2ETSV8.jpg | https://livnasos.pro/upload/iblock/ff0/qroi76wz9fxqhh4jsel10ganaiivx7yo/Rukovodstvo-2ECV.pdf | https://livnasos.pro/upload/iblock/ee3/99l06jihje1vn273w13bj4rk6c3qxi0j/Sertifikat-_-ETSV_-CRS_-FRS.pdf
417 | 2ЭЦВ | 81657 | 99000000077 | 2ЭЦВ 8-25-100 нрк | 25 | 100 | от 22 до 29 | от 111 до 94,3 | 30 | 11 | 200 | 380 (+10%,-5%) | 50 | 3 | 1360 | 118 | Агрегаты электронасосные центробежные скважинные для воды типа 2ЭЦВ (далее агрегаты) предназначены для подъема воды из артезианских скважин с целью осуществления водоснабжения, орошения и других подобных работ и соответствует техническим условиям АМТ3.246.001ТУ. Агрегат 2ЭЦВ представляет собой агрегат, состоящий из электрического двигателя, насоса и др. вспомогательных узлов. Агрегат 2ЭЦВ предназначен для подъема воды с общей минерализацией (сухой остаток) не более 1500 мг/л, с водородным показателем (рН) от 6,5 до 9,5, температурой до 30°С, массовой долей твердых механических примесей – не более 0,01% с размером не более 0,1 мм, с содержанием хлоридов - не более 350 мг/л, сульфатов - не более 500 мг/л, сероводорода - не более 1,5 мг/л, железа (общее содержание) – не более 0,3мг/л. Климатическое исполнение У, категория размещения 5 по ГОСТ 15150-69. Структура условного обозначения: 2ЭЦВ 8- 40-120 нрк; 2 – модернизированный тип агрегата ЭЦВ —тип агрегата; 8 — внутренний диаметр обсадной трубы скважины в дюймах (1дюйм = 25,4мм); 40 —номинальная подача, м3 /ч: 120 —номинальный напор в метрах водяного столба, нрк — нержавеющие рабочие колеса, нро — нержавеющие рабочие органы (рабочие колеса, отводы)) Примечание: * - параметры будут установлены после проведения испытания агрегатов. | https://livnasos.pro/upload/iblock/a22/103hcise1mj2hcv0yldzz6atx3gagty4/2ETSV8.jpg | https://livnasos.pro/upload/iblock/ff0/qroi76wz9fxqhh4jsel10ganaiivx7yo/Rukovodstvo-2ECV.pdf | https://livnasos.pro/upload/iblock/ee3/99l06jihje1vn273w13bj4rk6c3qxi0j/Sertifikat-_-ETSV_-CRS_-FRS.pdf
418 | 2ЭЦВ | 81658 | 99000011105 | 2ЭЦВ 8-25-110 | 25 | 110 | от 22 до 29 | от 111 до 94,3 | 30 | 11 | 200 | 380 (+10%,-5%) | 50 | 3 | 1360 | 114 | Агрегаты электронасосные центробежные скважинные для воды типа 2ЭЦВ (далее агрегаты) предназначены для подъема воды из артезианских скважин с целью осуществления водоснабжения, орошения и других подобных работ и соответствует техническим условиям АМТ3.246.001ТУ. Агрегат 2ЭЦВ представляет собой агрегат, состоящий из электрического двигателя, насоса и др. вспомогательных узлов. Агрегат 2ЭЦВ предназначен для подъема воды с общей минерализацией (сухой остаток) не более 1500 мг/л, с водородным показателем (рН) от 6,5 до 9,5, температурой до 30°С, массовой долей твердых механических примесей – не более 0,01% с размером не более 0,1 мм, с содержанием хлоридов - не более 350 мг/л, сульфатов - не более 500 мг/л, сероводорода - не более 1,5 мг/л, железа (общее содержание) – не более 0,3мг/л. Климатическое исполнение У, категория размещения 5 по ГОСТ 15150-69. Структура условного обозначения: 2ЭЦВ 8- 40-120 нрк; 2 – модернизированный тип агрегата ЭЦВ —тип агрегата; 8 — внутренний диаметр обсадной трубы скважины в дюймах (1дюйм = 25,4мм); 40 —номинальная подача, м3 /ч: 120 —номинальный напор в метрах водяного столба, нрк — нержавеющие рабочие колеса, нро — нержавеющие рабочие органы (рабочие колеса, отводы)) Примечание: * - параметры будут установлены после проведения испытания агрегатов. | https://livnasos.pro/upload/iblock/a22/103hcise1mj2hcv0yldzz6atx3gagty4/2ETSV8.jpg | https://livnasos.pro/upload/iblock/ff0/qroi76wz9fxqhh4jsel10ganaiivx7yo/Rukovodstvo-2ECV.pdf | https://livnasos.pro/upload/iblock/ee3/99l06jihje1vn273w13bj4rk6c3qxi0j/Sertifikat-_-ETSV_-CRS_-FRS.pdf
419 | 2ЭЦВ | 81659 | 99000013261 | 2ЭЦВ 8-25-110 нрк | 25 | 110 | от 22 до 29 | от 111 до 94,3 | 30 | 11 | 200 | 380 (+10%,-5%) | 50 | 3 | 1360 | 118 | Агрегаты электронасосные центробежные скважинные для воды типа 2ЭЦВ (далее агрегаты) предназначены для подъема воды из артезианских скважин с целью осуществления водоснабжения, орошения и других подобных работ и соответствует техническим условиям АМТ3.246.001ТУ. Агрегат 2ЭЦВ представляет собой агрегат, состоящий из электрического двигателя, насоса и др. вспомогательных узлов. Агрегат 2ЭЦВ предназначен для подъема воды с общей минерализацией (сухой остаток) не более 1500 мг/л, с водородным показателем (рН) от 6,5 до 9,5, температурой до 30°С, массовой долей твердых механических примесей – не более 0,01% с размером не более 0,1 мм, с содержанием хлоридов - не более 350 мг/л, сульфатов - не более 500 мг/л, сероводорода - не более 1,5 мг/л, железа (общее содержание) – не более 0,3мг/л. Климатическое исполнение У, категория размещения 5 по ГОСТ 15150-69. Структура условного обозначения: 2ЭЦВ 8- 40-120 нрк; 2 – модернизированный тип агрегата ЭЦВ —тип агрегата; 8 — внутренний диаметр обсадной трубы скважины в дюймах (1дюйм = 25,4мм); 40 —номинальная подача, м3 /ч: 120 —номинальный напор в метрах водяного столба, нрк — нержавеющие рабочие колеса, нро — нержавеющие рабочие органы (рабочие колеса, отводы)) Примечание: * - параметры будут установлены после проведения испытания агрегатов. | https://livnasos.pro/upload/iblock/a22/103hcise1mj2hcv0yldzz6atx3gagty4/2ETSV8.jpg | https://livnasos.pro/upload/iblock/ff0/qroi76wz9fxqhh4jsel10ganaiivx7yo/Rukovodstvo-2ECV.pdf | https://livnasos.pro/upload/iblock/ee3/99l06jihje1vn273w13bj4rk6c3qxi0j/Sertifikat-_-ETSV_-CRS_-FRS.pdf
420 | 2ЭЦВ | 81660 | 99000000079 | 2ЭЦВ 8-25-125 | 25 | 125 | от 22 до 29 | от 138 до 120 | 32 | 13 | 200 | 380 (+10%,-5%) | 50 | 3 | 1430 | 121 | Агрегаты электронасосные центробежные скважинные для воды типа 2ЭЦВ (далее агрегаты) предназначены для подъема воды из артезианских скважин с целью осуществления водоснабжения, орошения и других подобных работ и соответствует техническим условиям АМТ3.246.001ТУ. Агрегат 2ЭЦВ представляет собой агрегат, состоящий из электрического двигателя, насоса и др. вспомогательных узлов. Агрегат 2ЭЦВ предназначен для подъема воды с общей минерализацией (сухой остаток) не более 1500 мг/л, с водородным показателем (рН) от 6,5 до 9,5, температурой до 30°С, массовой долей твердых механических примесей – не более 0,01% с размером не более 0,1 мм, с содержанием хлоридов - не более 350 мг/л, сульфатов - не более 500 мг/л, сероводорода - не более 1,5 мг/л, железа (общее содержание) – не более 0,3мг/л. Климатическое исполнение У, категория размещения 5 по ГОСТ 15150-69. Структура условного обозначения: 2ЭЦВ 8- 40-120 нрк; 2 – модернизированный тип агрегата ЭЦВ —тип агрегата; 8 — внутренний диаметр обсадной трубы скважины в дюймах (1дюйм = 25,4мм); 40 —номинальная подача, м3 /ч: 120 —номинальный напор в метрах водяного столба, нрк — нержавеющие рабочие колеса, нро — нержавеющие рабочие органы (рабочие колеса, отводы)) Примечание: * - параметры будут установлены после проведения испытания агрегатов. | https://livnasos.pro/upload/iblock/a22/103hcise1mj2hcv0yldzz6atx3gagty4/2ETSV8.jpg | https://livnasos.pro/upload/iblock/ff0/qroi76wz9fxqhh4jsel10ganaiivx7yo/Rukovodstvo-2ECV.pdf | https://livnasos.pro/upload/iblock/ee3/99l06jihje1vn273w13bj4rk6c3qxi0j/Sertifikat-_-ETSV_-CRS_-FRS.pdf
421 | 2ЭЦВ | 81661 | 99000000080 | 2ЭЦВ 8-25-125 нрк | 25 | 125 | от 22 до 29 | от 138 до 120 | 32 | 13 | 200 | 380 (+10%,-5%) | 50 | 3 | 1430 | 124 | Агрегаты электронасосные центробежные скважинные для воды типа 2ЭЦВ (далее агрегаты) предназначены для подъема воды из артезианских скважин с целью осуществления водоснабжения, орошения и других подобных работ и соответствует техническим условиям АМТ3.246.001ТУ. Агрегат 2ЭЦВ представляет собой агрегат, состоящий из электрического двигателя, насоса и др. вспомогательных узлов. Агрегат 2ЭЦВ предназначен для подъема воды с общей минерализацией (сухой остаток) не более 1500 мг/л, с водородным показателем (рН) от 6,5 до 9,5, температурой до 30°С, массовой долей твердых механических примесей – не более 0,01% с размером не более 0,1 мм, с содержанием хлоридов - не более 350 мг/л, сульфатов - не более 500 мг/л, сероводорода - не более 1,5 мг/л, железа (общее содержание) – не более 0,3мг/л. Климатическое исполнение У, категория размещения 5 по ГОСТ 15150-69. Структура условного обозначения: 2ЭЦВ 8- 40-120 нрк; 2 – модернизированный тип агрегата ЭЦВ —тип агрегата; 8 — внутренний диаметр обсадной трубы скважины в дюймах (1дюйм = 25,4мм); 40 —номинальная подача, м3 /ч: 120 —номинальный напор в метрах водяного столба, нрк — нержавеющие рабочие колеса, нро — нержавеющие рабочие органы (рабочие колеса, отводы)) Примечание: * - параметры будут установлены после проведения испытания агрегатов. | https://livnasos.pro/upload/iblock/a22/103hcise1mj2hcv0yldzz6atx3gagty4/2ETSV8.jpg | https://livnasos.pro/upload/iblock/ff0/qroi76wz9fxqhh4jsel10ganaiivx7yo/Rukovodstvo-2ECV.pdf | https://livnasos.pro/upload/iblock/ee3/99l06jihje1vn273w13bj4rk6c3qxi0j/Sertifikat-_-ETSV_-CRS_-FRS.pdf
422 | 2ЭЦВ | 81648 | 99000008832 | 2ЭЦВ 8-25-15 * | 25 | 15 | от 22 до 29 | от 20 до 5 | - | 3 | 200 | 380 (+10%,-5%) | 50 | 3 | - | - | Агрегаты электронасосные центробежные скважинные для воды типа 2ЭЦВ (далее агрегаты) предназначены для подъема воды из артезианских скважин с целью осуществления водоснабжения, орошения и других подобных работ и соответствует техническим условиям АМТ3.246.001ТУ. Агрегат 2ЭЦВ представляет собой агрегат, состоящий из электрического двигателя, насоса и др. вспомогательных узлов. Агрегат 2ЭЦВ предназначен для подъема воды с общей минерализацией (сухой остаток) не более 1500 мг/л, с водородным показателем (рН) от 6,5 до 9,5, температурой до 30°С, массовой долей твердых механических примесей – не более 0,01% с размером не более 0,1 мм, с содержанием хлоридов - не более 350 мг/л, сульфатов - не более 500 мг/л, сероводорода - не более 1,5 мг/л, железа (общее содержание) – не более 0,3мг/л. Климатическое исполнение У, категория размещения 5 по ГОСТ 15150-69. Структура условного обозначения: 2ЭЦВ 8- 40-120 нрк; 2 – модернизированный тип агрегата ЭЦВ —тип агрегата; 8 — внутренний диаметр обсадной трубы скважины в дюймах (1дюйм = 25,4мм); 40 —номинальная подача, м3 /ч: 120 —номинальный напор в метрах водяного столба, нрк — нержавеющие рабочие колеса, нро — нержавеющие рабочие органы (рабочие колеса, отводы)) Примечание: * - параметры будут установлены после проведения испытания агрегатов. | https://livnasos.pro/upload/iblock/a22/103hcise1mj2hcv0yldzz6atx3gagty4/2ETSV8.jpg | https://livnasos.pro/upload/iblock/ff0/qroi76wz9fxqhh4jsel10ganaiivx7yo/Rukovodstvo-2ECV.pdf | https://livnasos.pro/upload/iblock/ee3/99l06jihje1vn273w13bj4rk6c3qxi0j/Sertifikat-_-ETSV_-CRS_-FRS.pdf
423 | 2ЭЦВ | 81662 | 99000000082 | 2ЭЦВ 8-25-150 | 25 | 150 | от 22 до 29 | от 158 до 138 | 37 | 15 | 200 | 380 (+10%,-5%) | 50 | 3 | 1510 | 130 | Агрегаты электронасосные центробежные скважинные для воды типа 2ЭЦВ (далее агрегаты) предназначены для подъема воды из артезианских скважин с целью осуществления водоснабжения, орошения и других подобных работ и соответствует техническим условиям АМТ3.246.001ТУ. Агрегат 2ЭЦВ представляет собой агрегат, состоящий из электрического двигателя, насоса и др. вспомогательных узлов. Агрегат 2ЭЦВ предназначен для подъема воды с общей минерализацией (сухой остаток) не более 1500 мг/л, с водородным показателем (рН) от 6,5 до 9,5, температурой до 30°С, массовой долей твердых механических примесей – не более 0,01% с размером не более 0,1 мм, с содержанием хлоридов - не более 350 мг/л, сульфатов - не более 500 мг/л, сероводорода - не более 1,5 мг/л, железа (общее содержание) – не более 0,3мг/л. Климатическое исполнение У, категория размещения 5 по ГОСТ 15150-69. Структура условного обозначения: 2ЭЦВ 8- 40-120 нрк; 2 – модернизированный тип агрегата ЭЦВ —тип агрегата; 8 — внутренний диаметр обсадной трубы скважины в дюймах (1дюйм = 25,4мм); 40 —номинальная подача, м3 /ч: 120 —номинальный напор в метрах водяного столба, нрк — нержавеющие рабочие колеса, нро — нержавеющие рабочие органы (рабочие колеса, отводы)) Примечание: * - параметры будут установлены после проведения испытания агрегатов. | https://livnasos.pro/upload/iblock/a22/103hcise1mj2hcv0yldzz6atx3gagty4/2ETSV8.jpg | https://livnasos.pro/upload/iblock/ff0/qroi76wz9fxqhh4jsel10ganaiivx7yo/Rukovodstvo-2ECV.pdf | https://livnasos.pro/upload/iblock/ee3/99l06jihje1vn273w13bj4rk6c3qxi0j/Sertifikat-_-ETSV_-CRS_-FRS.pdf
424 | 2ЭЦВ | 81663 | 99000000083 | 2ЭЦВ 8-25-150 нрк | 25 | 150 | от 22 до 29 | от 158 до 138 | 37 | 15 | 200 | 380 (+10%,-5%) | 50 | 3 | 1510 | 139 | Агрегаты электронасосные центробежные скважинные для воды типа 2ЭЦВ (далее агрегаты) предназначены для подъема воды из артезианских скважин с целью осуществления водоснабжения, орошения и других подобных работ и соответствует техническим условиям АМТ3.246.001ТУ. Агрегат 2ЭЦВ представляет собой агрегат, состоящий из электрического двигателя, насоса и др. вспомогательных узлов. Агрегат 2ЭЦВ предназначен для подъема воды с общей минерализацией (сухой остаток) не более 1500 мг/л, с водородным показателем (рН) от 6,5 до 9,5, температурой до 30°С, массовой долей твердых механических примесей – не более 0,01% с размером не более 0,1 мм, с содержанием хлоридов - не более 350 мг/л, сульфатов - не более 500 мг/л, сероводорода - не более 1,5 мг/л, железа (общее содержание) – не более 0,3мг/л. Климатическое исполнение У, категория размещения 5 по ГОСТ 15150-69. Структура условного обозначения: 2ЭЦВ 8- 40-120 нрк; 2 – модернизированный тип агрегата ЭЦВ —тип агрегата; 8 — внутренний диаметр обсадной трубы скважины в дюймах (1дюйм = 25,4мм); 40 —номинальная подача, м3 /ч: 120 —номинальный напор в метрах водяного столба, нрк — нержавеющие рабочие колеса, нро — нержавеющие рабочие органы (рабочие колеса, отводы)) Примечание: * - параметры будут установлены после проведения испытания агрегатов. | https://livnasos.pro/upload/iblock/a22/103hcise1mj2hcv0yldzz6atx3gagty4/2ETSV8.jpg | https://livnasos.pro/upload/iblock/ff0/qroi76wz9fxqhh4jsel10ganaiivx7yo/Rukovodstvo-2ECV.pdf | https://livnasos.pro/upload/iblock/ee3/99l06jihje1vn273w13bj4rk6c3qxi0j/Sertifikat-_-ETSV_-CRS_-FRS.pdf
425 | 2ЭЦВ | 81664 | 99000008838 | 2ЭЦВ 8-25-160 * | 25 | 160 | от 22 до 29 | от 172 до 148 | - | 18.5 | 200 | 380 (+10%,-5%) | 50 | 3 | - | - | Агрегаты электронасосные центробежные скважинные для воды типа 2ЭЦВ (далее агрегаты) предназначены для подъема воды из артезианских скважин с целью осуществления водоснабжения, орошения и других подобных работ и соответствует техническим условиям АМТ3.246.001ТУ. Агрегат 2ЭЦВ представляет собой агрегат, состоящий из электрического двигателя, насоса и др. вспомогательных узлов. Агрегат 2ЭЦВ предназначен для подъема воды с общей минерализацией (сухой остаток) не более 1500 мг/л, с водородным показателем (рН) от 6,5 до 9,5, температурой до 30°С, массовой долей твердых механических примесей – не более 0,01% с размером не более 0,1 мм, с содержанием хлоридов - не более 350 мг/л, сульфатов - не более 500 мг/л, сероводорода - не более 1,5 мг/л, железа (общее содержание) – не более 0,3мг/л. Климатическое исполнение У, категория размещения 5 по ГОСТ 15150-69. Структура условного обозначения: 2ЭЦВ 8- 40-120 нрк; 2 – модернизированный тип агрегата ЭЦВ —тип агрегата; 8 — внутренний диаметр обсадной трубы скважины в дюймах (1дюйм = 25,4мм); 40 —номинальная подача, м3 /ч: 120 —номинальный напор в метрах водяного столба, нрк — нержавеющие рабочие колеса, нро — нержавеющие рабочие органы (рабочие колеса, отводы)) Примечание: * - параметры будут установлены после проведения испытания агрегатов. | https://livnasos.pro/upload/iblock/a22/103hcise1mj2hcv0yldzz6atx3gagty4/2ETSV8.jpg | https://livnasos.pro/upload/iblock/ff0/qroi76wz9fxqhh4jsel10ganaiivx7yo/Rukovodstvo-2ECV.pdf | https://livnasos.pro/upload/iblock/ee3/99l06jihje1vn273w13bj4rk6c3qxi0j/Sertifikat-_-ETSV_-CRS_-FRS.pdf
426 | 2ЭЦВ | 81665 | 99000000085 | 2ЭЦВ 8-25-180 | 25 | 180 | от 22 до 29 | от 197 до 174 | 45 | 18.5 | 200 | 380 (+10%,-5%) | 50 | 3 | 1630 | 139 | Агрегаты электронасосные центробежные скважинные для воды типа 2ЭЦВ (далее агрегаты) предназначены для подъема воды из артезианских скважин с целью осуществления водоснабжения, орошения и других подобных работ и соответствует техническим условиям АМТ3.246.001ТУ. Агрегат 2ЭЦВ представляет собой агрегат, состоящий из электрического двигателя, насоса и др. вспомогательных узлов. Агрегат 2ЭЦВ предназначен для подъема воды с общей минерализацией (сухой остаток) не более 1500 мг/л, с водородным показателем (рН) от 6,5 до 9,5, температурой до 30°С, массовой долей твердых механических примесей – не более 0,01% с размером не более 0,1 мм, с содержанием хлоридов - не более 350 мг/л, сульфатов - не более 500 мг/л, сероводорода - не более 1,5 мг/л, железа (общее содержание) – не более 0,3мг/л. Климатическое исполнение У, категория размещения 5 по ГОСТ 15150-69. Структура условного обозначения: 2ЭЦВ 8- 40-120 нрк; 2 – модернизированный тип агрегата ЭЦВ —тип агрегата; 8 — внутренний диаметр обсадной трубы скважины в дюймах (1дюйм = 25,4мм); 40 —номинальная подача, м3 /ч: 120 —номинальный напор в метрах водяного столба, нрк — нержавеющие рабочие колеса, нро — нержавеющие рабочие органы (рабочие колеса, отводы)) Примечание: * - параметры будут установлены после проведения испытания агрегатов. | https://livnasos.pro/upload/iblock/a22/103hcise1mj2hcv0yldzz6atx3gagty4/2ETSV8.jpg | https://livnasos.pro/upload/iblock/ff0/qroi76wz9fxqhh4jsel10ganaiivx7yo/Rukovodstvo-2ECV.pdf | https://livnasos.pro/upload/iblock/ee3/99l06jihje1vn273w13bj4rk6c3qxi0j/Sertifikat-_-ETSV_-CRS_-FRS.pdf
427 | 2ЭЦВ | 81666 | 99000000086 | 2ЭЦВ 8-25-180 нрк | 25 | 180 | от 22 до 29 | от 197 до 174 | 45 | 18.5 | 200 | 380 (+10%,-5%) | 50 | 3 | 1630 | 143 | Агрегаты электронасосные центробежные скважинные для воды типа 2ЭЦВ (далее агрегаты) предназначены для подъема воды из артезианских скважин с целью осуществления водоснабжения, орошения и других подобных работ и соответствует техническим условиям АМТ3.246.001ТУ. Агрегат 2ЭЦВ представляет собой агрегат, состоящий из электрического двигателя, насоса и др. вспомогательных узлов. Агрегат 2ЭЦВ предназначен для подъема воды с общей минерализацией (сухой остаток) не более 1500 мг/л, с водородным показателем (рН) от 6,5 до 9,5, температурой до 30°С, массовой долей твердых механических примесей – не более 0,01% с размером не более 0,1 мм, с содержанием хлоридов - не более 350 мг/л, сульфатов - не более 500 мг/л, сероводорода - не более 1,5 мг/л, железа (общее содержание) – не более 0,3мг/л. Климатическое исполнение У, категория размещения 5 по ГОСТ 15150-69. Структура условного обозначения: 2ЭЦВ 8- 40-120 нрк; 2 – модернизированный тип агрегата ЭЦВ —тип агрегата; 8 — внутренний диаметр обсадной трубы скважины в дюймах (1дюйм = 25,4мм); 40 —номинальная подача, м3 /ч: 120 —номинальный напор в метрах водяного столба, нрк — нержавеющие рабочие колеса, нро — нержавеющие рабочие органы (рабочие колеса, отводы)) Примечание: * - параметры будут установлены после проведения испытания агрегатов. | https://livnasos.pro/upload/iblock/a22/103hcise1mj2hcv0yldzz6atx3gagty4/2ETSV8.jpg | https://livnasos.pro/upload/iblock/ff0/qroi76wz9fxqhh4jsel10ganaiivx7yo/Rukovodstvo-2ECV.pdf | https://livnasos.pro/upload/iblock/ee3/99l06jihje1vn273w13bj4rk6c3qxi0j/Sertifikat-_-ETSV_-CRS_-FRS.pdf
428 | 2ЭЦВ | 81667 | 99000008840 | 2ЭЦВ 8-25-200 * | 25 | 200 | от 22 до 29 | от 209 до 178 | - | 22 | 200 | 380 (+10%,-5%) | 50 | 3 | - | - | Агрегаты электронасосные центробежные скважинные для воды типа 2ЭЦВ (далее агрегаты) предназначены для подъема воды из артезианских скважин с целью осуществления водоснабжения, орошения и других подобных работ и соответствует техническим условиям АМТ3.246.001ТУ. Агрегат 2ЭЦВ представляет собой агрегат, состоящий из электрического двигателя, насоса и др. вспомогательных узлов. Агрегат 2ЭЦВ предназначен для подъема воды с общей минерализацией (сухой остаток) не более 1500 мг/л, с водородным показателем (рН) от 6,5 до 9,5, температурой до 30°С, массовой долей твердых механических примесей – не более 0,01% с размером не более 0,1 мм, с содержанием хлоридов - не более 350 мг/л, сульфатов - не более 500 мг/л, сероводорода - не более 1,5 мг/л, железа (общее содержание) – не более 0,3мг/л. Климатическое исполнение У, категория размещения 5 по ГОСТ 15150-69. Структура условного обозначения: 2ЭЦВ 8- 40-120 нрк; 2 – модернизированный тип агрегата ЭЦВ —тип агрегата; 8 — внутренний диаметр обсадной трубы скважины в дюймах (1дюйм = 25,4мм); 40 —номинальная подача, м3 /ч: 120 —номинальный напор в метрах водяного столба, нрк — нержавеющие рабочие колеса, нро — нержавеющие рабочие органы (рабочие колеса, отводы)) Примечание: * - параметры будут установлены после проведения испытания агрегатов. | https://livnasos.pro/upload/iblock/a22/103hcise1mj2hcv0yldzz6atx3gagty4/2ETSV8.jpg | https://livnasos.pro/upload/iblock/ff0/qroi76wz9fxqhh4jsel10ganaiivx7yo/Rukovodstvo-2ECV.pdf | https://livnasos.pro/upload/iblock/ee3/99l06jihje1vn273w13bj4rk6c3qxi0j/Sertifikat-_-ETSV_-CRS_-FRS.pdf
429 | 2ЭЦВ | 81668 | 99000008842 | 2ЭЦВ 8-25-220 * | 25 | 220 | от 22 до 29 | от 225 до 186 | - | 22 | 200 | 380 (+10%,-5%) | 50 | 3 | - | - | Агрегаты электронасосные центробежные скважинные для воды типа 2ЭЦВ (далее агрегаты) предназначены для подъема воды из артезианских скважин с целью осуществления водоснабжения, орошения и других подобных работ и соответствует техническим условиям АМТ3.246.001ТУ. Агрегат 2ЭЦВ представляет собой агрегат, состоящий из электрического двигателя, насоса и др. вспомогательных узлов. Агрегат 2ЭЦВ предназначен для подъема воды с общей минерализацией (сухой остаток) не более 1500 мг/л, с водородным показателем (рН) от 6,5 до 9,5, температурой до 30°С, массовой долей твердых механических примесей – не более 0,01% с размером не более 0,1 мм, с содержанием хлоридов - не более 350 мг/л, сульфатов - не более 500 мг/л, сероводорода - не более 1,5 мг/л, железа (общее содержание) – не более 0,3мг/л. Климатическое исполнение У, категория размещения 5 по ГОСТ 15150-69. Структура условного обозначения: 2ЭЦВ 8- 40-120 нрк; 2 – модернизированный тип агрегата ЭЦВ —тип агрегата; 8 — внутренний диаметр обсадной трубы скважины в дюймах (1дюйм = 25,4мм); 40 —номинальная подача, м3 /ч: 120 —номинальный напор в метрах водяного столба, нрк — нержавеющие рабочие колеса, нро — нержавеющие рабочие органы (рабочие колеса, отводы)) Примечание: * - параметры будут установлены после проведения испытания агрегатов. | https://livnasos.pro/upload/iblock/a22/103hcise1mj2hcv0yldzz6atx3gagty4/2ETSV8.jpg | https://livnasos.pro/upload/iblock/ff0/qroi76wz9fxqhh4jsel10ganaiivx7yo/Rukovodstvo-2ECV.pdf | https://livnasos.pro/upload/iblock/ee3/99l06jihje1vn273w13bj4rk6c3qxi0j/Sertifikat-_-ETSV_-CRS_-FRS.pdf
430 | 2ЭЦВ | 81669 | 99000000087 | 2ЭЦВ 8-25-230 | 25 | 230 | от 22 до 29 | от 247 до 210 | 60 | 22 | 200 | 380 (+10%,-5%) | 50 | 3 | 1865 | 155 | Агрегаты электронасосные центробежные скважинные для воды типа 2ЭЦВ (далее агрегаты) предназначены для подъема воды из артезианских скважин с целью осуществления водоснабжения, орошения и других подобных работ и соответствует техническим условиям АМТ3.246.001ТУ. Агрегат 2ЭЦВ представляет собой агрегат, состоящий из электрического двигателя, насоса и др. вспомогательных узлов. Агрегат 2ЭЦВ предназначен для подъема воды с общей минерализацией (сухой остаток) не более 1500 мг/л, с водородным показателем (рН) от 6,5 до 9,5, температурой до 30°С, массовой долей твердых механических примесей – не более 0,01% с размером не более 0,1 мм, с содержанием хлоридов - не более 350 мг/л, сульфатов - не более 500 мг/л, сероводорода - не более 1,5 мг/л, железа (общее содержание) – не более 0,3мг/л. Климатическое исполнение У, категория размещения 5 по ГОСТ 15150-69. Структура условного обозначения: 2ЭЦВ 8- 40-120 нрк; 2 – модернизированный тип агрегата ЭЦВ —тип агрегата; 8 — внутренний диаметр обсадной трубы скважины в дюймах (1дюйм = 25,4мм); 40 —номинальная подача, м3 /ч: 120 —номинальный напор в метрах водяного столба, нрк — нержавеющие рабочие колеса, нро — нержавеющие рабочие органы (рабочие колеса, отводы)) Примечание: * - параметры будут установлены после проведения испытания агрегатов. | https://livnasos.pro/upload/iblock/a22/103hcise1mj2hcv0yldzz6atx3gagty4/2ETSV8.jpg | https://livnasos.pro/upload/iblock/ff0/qroi76wz9fxqhh4jsel10ganaiivx7yo/Rukovodstvo-2ECV.pdf | https://livnasos.pro/upload/iblock/ee3/99l06jihje1vn273w13bj4rk6c3qxi0j/Sertifikat-_-ETSV_-CRS_-FRS.pdf
431 | 2ЭЦВ | 81670 | 99000000088 | 2ЭЦВ 8-25-230 нрк | 25 | 230 | от 22 до 29 | от 247 до 210 | 60 | 22 | 200 | 380 (+10%,-5%) | 50 | 3 | 1865 | 161 | Агрегаты электронасосные центробежные скважинные для воды типа 2ЭЦВ (далее агрегаты) предназначены для подъема воды из артезианских скважин с целью осуществления водоснабжения, орошения и других подобных работ и соответствует техническим условиям АМТ3.246.001ТУ. Агрегат 2ЭЦВ представляет собой агрегат, состоящий из электрического двигателя, насоса и др. вспомогательных узлов. Агрегат 2ЭЦВ предназначен для подъема воды с общей минерализацией (сухой остаток) не более 1500 мг/л, с водородным показателем (рН) от 6,5 до 9,5, температурой до 30°С, массовой долей твердых механических примесей – не более 0,01% с размером не более 0,1 мм, с содержанием хлоридов - не более 350 мг/л, сульфатов - не более 500 мг/л, сероводорода - не более 1,5 мг/л, железа (общее содержание) – не более 0,3мг/л. Климатическое исполнение У, категория размещения 5 по ГОСТ 15150-69. Структура условного обозначения: 2ЭЦВ 8- 40-120 нрк; 2 – модернизированный тип агрегата ЭЦВ —тип агрегата; 8 — внутренний диаметр обсадной трубы скважины в дюймах (1дюйм = 25,4мм); 40 —номинальная подача, м3 /ч: 120 —номинальный напор в метрах водяного столба, нрк — нержавеющие рабочие колеса, нро — нержавеющие рабочие органы (рабочие колеса, отводы)) Примечание: * - параметры будут установлены после проведения испытания агрегатов. | https://livnasos.pro/upload/iblock/a22/103hcise1mj2hcv0yldzz6atx3gagty4/2ETSV8.jpg | https://livnasos.pro/upload/iblock/ff0/qroi76wz9fxqhh4jsel10ganaiivx7yo/Rukovodstvo-2ECV.pdf | https://livnasos.pro/upload/iblock/ee3/99l06jihje1vn273w13bj4rk6c3qxi0j/Sertifikat-_-ETSV_-CRS_-FRS.pdf
432 | 2ЭЦВ | 81649 | 99000017773 | 2ЭЦВ 8-25-25 * | 25 | 25 | от 22 до 29 | от 29 до 15 | - | 3 | 200 | 380 (+10%,-5%) | 50 | 3 | - | - | Агрегаты электронасосные центробежные скважинные для воды типа 2ЭЦВ (далее агрегаты) предназначены для подъема воды из артезианских скважин с целью осуществления водоснабжения, орошения и других подобных работ и соответствует техническим условиям АМТ3.246.001ТУ. Агрегат 2ЭЦВ представляет собой агрегат, состоящий из электрического двигателя, насоса и др. вспомогательных узлов. Агрегат 2ЭЦВ предназначен для подъема воды с общей минерализацией (сухой остаток) не более 1500 мг/л, с водородным показателем (рН) от 6,5 до 9,5, температурой до 30°С, массовой долей твердых механических примесей – не более 0,01% с размером не более 0,1 мм, с содержанием хлоридов - не более 350 мг/л, сульфатов - не более 500 мг/л, сероводорода - не более 1,5 мг/л, железа (общее содержание) – не более 0,3мг/л. Климатическое исполнение У, категория размещения 5 по ГОСТ 15150-69. Структура условного обозначения: 2ЭЦВ 8- 40-120 нрк; 2 – модернизированный тип агрегата ЭЦВ —тип агрегата; 8 — внутренний диаметр обсадной трубы скважины в дюймах (1дюйм = 25,4мм); 40 —номинальная подача, м3 /ч: 120 —номинальный напор в метрах водяного столба, нрк — нержавеющие рабочие колеса, нро — нержавеющие рабочие органы (рабочие колеса, отводы)) Примечание: * - параметры будут установлены после проведения испытания агрегатов. | https://livnasos.pro/upload/iblock/a22/103hcise1mj2hcv0yldzz6atx3gagty4/2ETSV8.jpg | https://livnasos.pro/upload/iblock/ff0/qroi76wz9fxqhh4jsel10ganaiivx7yo/Rukovodstvo-2ECV.pdf | https://livnasos.pro/upload/iblock/ee3/99l06jihje1vn273w13bj4rk6c3qxi0j/Sertifikat-_-ETSV_-CRS_-FRS.pdf
433 | 2ЭЦВ | 81671 | 99000008844 | 2ЭЦВ 8-25-250 * | 25 | 250 | от 22 до 29 | от 270 до 225 | - | 30 | 200 | 380 (+10%,-5%) | 50 | 3 | - | - | Агрегаты электронасосные центробежные скважинные для воды типа 2ЭЦВ (далее агрегаты) предназначены для подъема воды из артезианских скважин с целью осуществления водоснабжения, орошения и других подобных работ и соответствует техническим условиям АМТ3.246.001ТУ. Агрегат 2ЭЦВ представляет собой агрегат, состоящий из электрического двигателя, насоса и др. вспомогательных узлов. Агрегат 2ЭЦВ предназначен для подъема воды с общей минерализацией (сухой остаток) не более 1500 мг/л, с водородным показателем (рН) от 6,5 до 9,5, температурой до 30°С, массовой долей твердых механических примесей – не более 0,01% с размером не более 0,1 мм, с содержанием хлоридов - не более 350 мг/л, сульфатов - не более 500 мг/л, сероводорода - не более 1,5 мг/л, железа (общее содержание) – не более 0,3мг/л. Климатическое исполнение У, категория размещения 5 по ГОСТ 15150-69. Структура условного обозначения: 2ЭЦВ 8- 40-120 нрк; 2 – модернизированный тип агрегата ЭЦВ —тип агрегата; 8 — внутренний диаметр обсадной трубы скважины в дюймах (1дюйм = 25,4мм); 40 —номинальная подача, м3 /ч: 120 —номинальный напор в метрах водяного столба, нрк — нержавеющие рабочие колеса, нро — нержавеющие рабочие органы (рабочие колеса, отводы)) Примечание: * - параметры будут установлены после проведения испытания агрегатов. | https://livnasos.pro/upload/iblock/a22/103hcise1mj2hcv0yldzz6atx3gagty4/2ETSV8.jpg | https://livnasos.pro/upload/iblock/ff0/qroi76wz9fxqhh4jsel10ganaiivx7yo/Rukovodstvo-2ECV.pdf | https://livnasos.pro/upload/iblock/ee3/99l06jihje1vn273w13bj4rk6c3qxi0j/Sertifikat-_-ETSV_-CRS_-FRS.pdf
434 | 2ЭЦВ | 81672 | 99000008846 | 2ЭЦВ 8-25-270 * | 25 | 270 | от 22 до 29 | от 290 до 240 | - | 30 | 200 | 380 (+10%,-5%) | 50 | 3 | - | - | Агрегаты электронасосные центробежные скважинные для воды типа 2ЭЦВ (далее агрегаты) предназначены для подъема воды из артезианских скважин с целью осуществления водоснабжения, орошения и других подобных работ и соответствует техническим условиям АМТ3.246.001ТУ. Агрегат 2ЭЦВ представляет собой агрегат, состоящий из электрического двигателя, насоса и др. вспомогательных узлов. Агрегат 2ЭЦВ предназначен для подъема воды с общей минерализацией (сухой остаток) не более 1500 мг/л, с водородным показателем (рН) от 6,5 до 9,5, температурой до 30°С, массовой долей твердых механических примесей – не более 0,01% с размером не более 0,1 мм, с содержанием хлоридов - не более 350 мг/л, сульфатов - не более 500 мг/л, сероводорода - не более 1,5 мг/л, железа (общее содержание) – не более 0,3мг/л. Климатическое исполнение У, категория размещения 5 по ГОСТ 15150-69. Структура условного обозначения: 2ЭЦВ 8- 40-120 нрк; 2 – модернизированный тип агрегата ЭЦВ —тип агрегата; 8 — внутренний диаметр обсадной трубы скважины в дюймах (1дюйм = 25,4мм); 40 —номинальная подача, м3 /ч: 120 —номинальный напор в метрах водяного столба, нрк — нержавеющие рабочие колеса, нро — нержавеющие рабочие органы (рабочие колеса, отводы)) Примечание: * - параметры будут установлены после проведения испытания агрегатов. | https://livnasos.pro/upload/iblock/a22/103hcise1mj2hcv0yldzz6atx3gagty4/2ETSV8.jpg | https://livnasos.pro/upload/iblock/ff0/qroi76wz9fxqhh4jsel10ganaiivx7yo/Rukovodstvo-2ECV.pdf | https://livnasos.pro/upload/iblock/ee3/99l06jihje1vn273w13bj4rk6c3qxi0j/Sertifikat-_-ETSV_-CRS_-FRS.pdf
435 | 2ЭЦВ | 81673 | 99000000089 | 2ЭЦВ 8-25-300 | 25 | 300 | от 22 до 29 | от 316 до 273 | 70 | 30 | 200 | 380 (+10%,-5%) | 50 | 3 | 2155 | 187 | Агрегаты электронасосные центробежные скважинные для воды типа 2ЭЦВ (далее агрегаты) предназначены для подъема воды из артезианских скважин с целью осуществления водоснабжения, орошения и других подобных работ и соответствует техническим условиям АМТ3.246.001ТУ. Агрегат 2ЭЦВ представляет собой агрегат, состоящий из электрического двигателя, насоса и др. вспомогательных узлов. Агрегат 2ЭЦВ предназначен для подъема воды с общей минерализацией (сухой остаток) не более 1500 мг/л, с водородным показателем (рН) от 6,5 до 9,5, температурой до 30°С, массовой долей твердых механических примесей – не более 0,01% с размером не более 0,1 мм, с содержанием хлоридов - не более 350 мг/л, сульфатов - не более 500 мг/л, сероводорода - не более 1,5 мг/л, железа (общее содержание) – не более 0,3мг/л. Климатическое исполнение У, категория размещения 5 по ГОСТ 15150-69. Структура условного обозначения: 2ЭЦВ 8- 40-120 нрк; 2 – модернизированный тип агрегата ЭЦВ —тип агрегата; 8 — внутренний диаметр обсадной трубы скважины в дюймах (1дюйм = 25,4мм); 40 —номинальная подача, м3 /ч: 120 —номинальный напор в метрах водяного столба, нрк — нержавеющие рабочие колеса, нро — нержавеющие рабочие органы (рабочие колеса, отводы)) Примечание: * - параметры будут установлены после проведения испытания агрегатов. | https://livnasos.pro/upload/iblock/a22/103hcise1mj2hcv0yldzz6atx3gagty4/2ETSV8.jpg | https://livnasos.pro/upload/iblock/ff0/qroi76wz9fxqhh4jsel10ganaiivx7yo/Rukovodstvo-2ECV.pdf | https://livnasos.pro/upload/iblock/ee3/99l06jihje1vn273w13bj4rk6c3qxi0j/Sertifikat-_-ETSV_-CRS_-FRS.pdf
436 | 2ЭЦВ | 81674 | 99000000090 | 2ЭЦВ 8-25-300 нрк * | 25 | 300 | от 22 до 29 | от 316 до 273 | - | 30 | 200 | 380 (+10%,-5%) | 50 | 3 | - | - | Агрегаты электронасосные центробежные скважинные для воды типа 2ЭЦВ (далее агрегаты) предназначены для подъема воды из артезианских скважин с целью осуществления водоснабжения, орошения и других подобных работ и соответствует техническим условиям АМТ3.246.001ТУ. Агрегат 2ЭЦВ представляет собой агрегат, состоящий из электрического двигателя, насоса и др. вспомогательных узлов. Агрегат 2ЭЦВ предназначен для подъема воды с общей минерализацией (сухой остаток) не более 1500 мг/л, с водородным показателем (рН) от 6,5 до 9,5, температурой до 30°С, массовой долей твердых механических примесей – не более 0,01% с размером не более 0,1 мм, с содержанием хлоридов - не более 350 мг/л, сульфатов - не более 500 мг/л, сероводорода - не более 1,5 мг/л, железа (общее содержание) – не более 0,3мг/л. Климатическое исполнение У, категория размещения 5 по ГОСТ 15150-69. Структура условного обозначения: 2ЭЦВ 8- 40-120 нрк; 2 – модернизированный тип агрегата ЭЦВ —тип агрегата; 8 — внутренний диаметр обсадной трубы скважины в дюймах (1дюйм = 25,4мм); 40 —номинальная подача, м3 /ч: 120 —номинальный напор в метрах водяного столба, нрк — нержавеющие рабочие колеса, нро — нержавеющие рабочие органы (рабочие колеса, отводы)) Примечание: * - параметры будут установлены после проведения испытания агрегатов. | https://livnasos.pro/upload/iblock/a22/103hcise1mj2hcv0yldzz6atx3gagty4/2ETSV8.jpg | https://livnasos.pro/upload/iblock/ff0/qroi76wz9fxqhh4jsel10ganaiivx7yo/Rukovodstvo-2ECV.pdf | https://livnasos.pro/upload/iblock/ee3/99l06jihje1vn273w13bj4rk6c3qxi0j/Sertifikat-_-ETSV_-CRS_-FRS.pdf
437 | 2ЭЦВ | 81675 | 99000008848 | 2ЭЦВ 8-25-315 * | 25 | 315 | от 22 до 29 | от 343 до 303 | - | 37 | 200 | 380 (+10%,-5%) | 50 | 3 | - | - | Агрегаты электронасосные центробежные скважинные для воды типа 2ЭЦВ (далее агрегаты) предназначены для подъема воды из артезианских скважин с целью осуществления водоснабжения, орошения и других подобных работ и соответствует техническим условиям АМТ3.246.001ТУ. Агрегат 2ЭЦВ представляет собой агрегат, состоящий из электрического двигателя, насоса и др. вспомогательных узлов. Агрегат 2ЭЦВ предназначен для подъема воды с общей минерализацией (сухой остаток) не более 1500 мг/л, с водородным показателем (рН) от 6,5 до 9,5, температурой до 30°С, массовой долей твердых механических примесей – не более 0,01% с размером не более 0,1 мм, с содержанием хлоридов - не более 350 мг/л, сульфатов - не более 500 мг/л, сероводорода - не более 1,5 мг/л, железа (общее содержание) – не более 0,3мг/л. Климатическое исполнение У, категория размещения 5 по ГОСТ 15150-69. Структура условного обозначения: 2ЭЦВ 8- 40-120 нрк; 2 – модернизированный тип агрегата ЭЦВ —тип агрегата; 8 — внутренний диаметр обсадной трубы скважины в дюймах (1дюйм = 25,4мм); 40 —номинальная подача, м3 /ч: 120 —номинальный напор в метрах водяного столба, нрк — нержавеющие рабочие колеса, нро — нержавеющие рабочие органы (рабочие колеса, отводы)) Примечание: * - параметры будут установлены после проведения испытания агрегатов. | https://livnasos.pro/upload/iblock/a22/103hcise1mj2hcv0yldzz6atx3gagty4/2ETSV8.jpg | https://livnasos.pro/upload/iblock/ff0/qroi76wz9fxqhh4jsel10ganaiivx7yo/Rukovodstvo-2ECV.pdf | https://livnasos.pro/upload/iblock/ee3/99l06jihje1vn273w13bj4rk6c3qxi0j/Sertifikat-_-ETSV_-CRS_-FRS.pdf
438 | 2ЭЦВ | 81676 | 99000000091 | 2ЭЦВ 8-25-340 * | 25 | 340 | от 22 до 29 | от 360 до 309 | - | 37 | 200 | 380 (+10%,-5%) | 50 | 3 | - | - | Агрегаты электронасосные центробежные скважинные для воды типа 2ЭЦВ (далее агрегаты) предназначены для подъема воды из артезианских скважин с целью осуществления водоснабжения, орошения и других подобных работ и соответствует техническим условиям АМТ3.246.001ТУ. Агрегат 2ЭЦВ представляет собой агрегат, состоящий из электрического двигателя, насоса и др. вспомогательных узлов. Агрегат 2ЭЦВ предназначен для подъема воды с общей минерализацией (сухой остаток) не более 1500 мг/л, с водородным показателем (рН) от 6,5 до 9,5, температурой до 30°С, массовой долей твердых механических примесей – не более 0,01% с размером не более 0,1 мм, с содержанием хлоридов - не более 350 мг/л, сульфатов - не более 500 мг/л, сероводорода - не более 1,5 мг/л, железа (общее содержание) – не более 0,3мг/л. Климатическое исполнение У, категория размещения 5 по ГОСТ 15150-69. Структура условного обозначения: 2ЭЦВ 8- 40-120 нрк; 2 – модернизированный тип агрегата ЭЦВ —тип агрегата; 8 — внутренний диаметр обсадной трубы скважины в дюймах (1дюйм = 25,4мм); 40 —номинальная подача, м3 /ч: 120 —номинальный напор в метрах водяного столба, нрк — нержавеющие рабочие колеса, нро — нержавеющие рабочие органы (рабочие колеса, отводы)) Примечание: * - параметры будут установлены после проведения испытания агрегатов. | https://livnasos.pro/upload/iblock/a22/103hcise1mj2hcv0yldzz6atx3gagty4/2ETSV8.jpg | https://livnasos.pro/upload/iblock/ff0/qroi76wz9fxqhh4jsel10ganaiivx7yo/Rukovodstvo-2ECV.pdf | https://livnasos.pro/upload/iblock/ee3/99l06jihje1vn273w13bj4rk6c3qxi0j/Sertifikat-_-ETSV_-CRS_-FRS.pdf
439 | 2ЭЦВ | 81650 | 99000008834 | 2ЭЦВ 8-25-35 * | 25 | 35 | от 22 до 29 | от 38 до 24 | - | 3 | 200 | 380 (+10%,-5%) | 50 | 3 | - | - | Агрегаты электронасосные центробежные скважинные для воды типа 2ЭЦВ (далее агрегаты) предназначены для подъема воды из артезианских скважин с целью осуществления водоснабжения, орошения и других подобных работ и соответствует техническим условиям АМТ3.246.001ТУ. Агрегат 2ЭЦВ представляет собой агрегат, состоящий из электрического двигателя, насоса и др. вспомогательных узлов. Агрегат 2ЭЦВ предназначен для подъема воды с общей минерализацией (сухой остаток) не более 1500 мг/л, с водородным показателем (рН) от 6,5 до 9,5, температурой до 30°С, массовой долей твердых механических примесей – не более 0,01% с размером не более 0,1 мм, с содержанием хлоридов - не более 350 мг/л, сульфатов - не более 500 мг/л, сероводорода - не более 1,5 мг/л, железа (общее содержание) – не более 0,3мг/л. Климатическое исполнение У, категория размещения 5 по ГОСТ 15150-69. Структура условного обозначения: 2ЭЦВ 8- 40-120 нрк; 2 – модернизированный тип агрегата ЭЦВ —тип агрегата; 8 — внутренний диаметр обсадной трубы скважины в дюймах (1дюйм = 25,4мм); 40 —номинальная подача, м3 /ч: 120 —номинальный напор в метрах водяного столба, нрк — нержавеющие рабочие колеса, нро — нержавеющие рабочие органы (рабочие колеса, отводы)) Примечание: * - параметры будут установлены после проведения испытания агрегатов. | https://livnasos.pro/upload/iblock/a22/103hcise1mj2hcv0yldzz6atx3gagty4/2ETSV8.jpg | https://livnasos.pro/upload/iblock/ff0/qroi76wz9fxqhh4jsel10ganaiivx7yo/Rukovodstvo-2ECV.pdf | https://livnasos.pro/upload/iblock/ee3/99l06jihje1vn273w13bj4rk6c3qxi0j/Sertifikat-_-ETSV_-CRS_-FRS.pdf
440 | 2ЭЦВ | 81677 | 99000008850 | 2ЭЦВ 8-25-350 * | 25 | 350 | от 22 до 29 | от 368 до 317 | - | 45 | 200 | 380 (+10%,-5%) | 50 | 3 | - | - | Агрегаты электронасосные центробежные скважинные для воды типа 2ЭЦВ (далее агрегаты) предназначены для подъема воды из артезианских скважин с целью осуществления водоснабжения, орошения и других подобных работ и соответствует техническим условиям АМТ3.246.001ТУ. Агрегат 2ЭЦВ представляет собой агрегат, состоящий из электрического двигателя, насоса и др. вспомогательных узлов. Агрегат 2ЭЦВ предназначен для подъема воды с общей минерализацией (сухой остаток) не более 1500 мг/л, с водородным показателем (рН) от 6,5 до 9,5, температурой до 30°С, массовой долей твердых механических примесей – не более 0,01% с размером не более 0,1 мм, с содержанием хлоридов - не более 350 мг/л, сульфатов - не более 500 мг/л, сероводорода - не более 1,5 мг/л, железа (общее содержание) – не более 0,3мг/л. Климатическое исполнение У, категория размещения 5 по ГОСТ 15150-69. Структура условного обозначения: 2ЭЦВ 8- 40-120 нрк; 2 – модернизированный тип агрегата ЭЦВ —тип агрегата; 8 — внутренний диаметр обсадной трубы скважины в дюймах (1дюйм = 25,4мм); 40 —номинальная подача, м3 /ч: 120 —номинальный напор в метрах водяного столба, нрк — нержавеющие рабочие колеса, нро — нержавеющие рабочие органы (рабочие колеса, отводы)) Примечание: * - параметры будут установлены после проведения испытания агрегатов. | https://livnasos.pro/upload/iblock/a22/103hcise1mj2hcv0yldzz6atx3gagty4/2ETSV8.jpg | https://livnasos.pro/upload/iblock/ff0/qroi76wz9fxqhh4jsel10ganaiivx7yo/Rukovodstvo-2ECV.pdf | https://livnasos.pro/upload/iblock/ee3/99l06jihje1vn273w13bj4rk6c3qxi0j/Sertifikat-_-ETSV_-CRS_-FRS.pdf
441 | 2ЭЦВ | 81678 | 99000008852 | 2ЭЦВ 8-25-370 * | 25 | 370 | от 22 до 29 | от 388 до 335 | - | 45 | 200 | 380 (+10%,-5%) | 50 | 3 | - | - | Агрегаты электронасосные центробежные скважинные для воды типа 2ЭЦВ (далее агрегаты) предназначены для подъема воды из артезианских скважин с целью осуществления водоснабжения, орошения и других подобных работ и соответствует техническим условиям АМТ3.246.001ТУ. Агрегат 2ЭЦВ представляет собой агрегат, состоящий из электрического двигателя, насоса и др. вспомогательных узлов. Агрегат 2ЭЦВ предназначен для подъема воды с общей минерализацией (сухой остаток) не более 1500 мг/л, с водородным показателем (рН) от 6,5 до 9,5, температурой до 30°С, массовой долей твердых механических примесей – не более 0,01% с размером не более 0,1 мм, с содержанием хлоридов - не более 350 мг/л, сульфатов - не более 500 мг/л, сероводорода - не более 1,5 мг/л, железа (общее содержание) – не более 0,3мг/л. Климатическое исполнение У, категория размещения 5 по ГОСТ 15150-69. Структура условного обозначения: 2ЭЦВ 8- 40-120 нрк; 2 – модернизированный тип агрегата ЭЦВ —тип агрегата; 8 — внутренний диаметр обсадной трубы скважины в дюймах (1дюйм = 25,4мм); 40 —номинальная подача, м3 /ч: 120 —номинальный напор в метрах водяного столба, нрк — нержавеющие рабочие колеса, нро — нержавеющие рабочие органы (рабочие колеса, отводы)) Примечание: * - параметры будут установлены после проведения испытания агрегатов. | https://livnasos.pro/upload/iblock/a22/103hcise1mj2hcv0yldzz6atx3gagty4/2ETSV8.jpg | https://livnasos.pro/upload/iblock/ff0/qroi76wz9fxqhh4jsel10ganaiivx7yo/Rukovodstvo-2ECV.pdf | https://livnasos.pro/upload/iblock/ee3/99l06jihje1vn273w13bj4rk6c3qxi0j/Sertifikat-_-ETSV_-CRS_-FRS.pdf
442 | 2ЭЦВ | 81679 | 99000000093 | 2ЭЦВ 8-25-400 | 25 | 400 | от 22 до 29 | от 423 до 367 | 90 | 45 | 200 | 380 (+10%,-5%) | 50 | 3 | 2500 | 213 | Агрегаты электронасосные центробежные скважинные для воды типа 2ЭЦВ (далее агрегаты) предназначены для подъема воды из артезианских скважин с целью осуществления водоснабжения, орошения и других подобных работ и соответствует техническим условиям АМТ3.246.001ТУ. Агрегат 2ЭЦВ представляет собой агрегат, состоящий из электрического двигателя, насоса и др. вспомогательных узлов. Агрегат 2ЭЦВ предназначен для подъема воды с общей минерализацией (сухой остаток) не более 1500 мг/л, с водородным показателем (рН) от 6,5 до 9,5, температурой до 30°С, массовой долей твердых механических примесей – не более 0,01% с размером не более 0,1 мм, с содержанием хлоридов - не более 350 мг/л, сульфатов - не более 500 мг/л, сероводорода - не более 1,5 мг/л, железа (общее содержание) – не более 0,3мг/л. Климатическое исполнение У, категория размещения 5 по ГОСТ 15150-69. Структура условного обозначения: 2ЭЦВ 8- 40-120 нрк; 2 – модернизированный тип агрегата ЭЦВ —тип агрегата; 8 — внутренний диаметр обсадной трубы скважины в дюймах (1дюйм = 25,4мм); 40 —номинальная подача, м3 /ч: 120 —номинальный напор в метрах водяного столба, нрк — нержавеющие рабочие колеса, нро — нержавеющие рабочие органы (рабочие колеса, отводы)) Примечание: * - параметры будут установлены после проведения испытания агрегатов. | https://livnasos.pro/upload/iblock/a22/103hcise1mj2hcv0yldzz6atx3gagty4/2ETSV8.jpg | https://livnasos.pro/upload/iblock/ff0/qroi76wz9fxqhh4jsel10ganaiivx7yo/Rukovodstvo-2ECV.pdf | https://livnasos.pro/upload/iblock/ee3/99l06jihje1vn273w13bj4rk6c3qxi0j/Sertifikat-_-ETSV_-CRS_-FRS.pdf
443 | 2ЭЦВ | 81651 | 99000000072 | 2ЭЦВ 8-25-55 | 25 | 55 | от 22 до 29 | от 59 до 48,5 | 14 | 5.5 | 200 | 380 (+10%,-5%) | 50 | 3 | 1075 | 66 | Агрегаты электронасосные центробежные скважинные для воды типа 2ЭЦВ (далее агрегаты) предназначены для подъема воды из артезианских скважин с целью осуществления водоснабжения, орошения и других подобных работ и соответствует техническим условиям АМТ3.246.001ТУ. Агрегат 2ЭЦВ представляет собой агрегат, состоящий из электрического двигателя, насоса и др. вспомогательных узлов. Агрегат 2ЭЦВ предназначен для подъема воды с общей минерализацией (сухой остаток) не более 1500 мг/л, с водородным показателем (рН) от 6,5 до 9,5, температурой до 30°С, массовой долей твердых механических примесей – не более 0,01% с размером не более 0,1 мм, с содержанием хлоридов - не более 350 мг/л, сульфатов - не более 500 мг/л, сероводорода - не более 1,5 мг/л, железа (общее содержание) – не более 0,3мг/л. Климатическое исполнение У, категория размещения 5 по ГОСТ 15150-69. Структура условного обозначения: 2ЭЦВ 8- 40-120 нрк; 2 – модернизированный тип агрегата ЭЦВ —тип агрегата; 8 — внутренний диаметр обсадной трубы скважины в дюймах (1дюйм = 25,4мм); 40 —номинальная подача, м3 /ч: 120 —номинальный напор в метрах водяного столба, нрк — нержавеющие рабочие колеса, нро — нержавеющие рабочие органы (рабочие колеса, отводы)) Примечание: * - параметры будут установлены после проведения испытания агрегатов. | https://livnasos.pro/upload/iblock/a22/103hcise1mj2hcv0yldzz6atx3gagty4/2ETSV8.jpg | https://livnasos.pro/upload/iblock/ff0/qroi76wz9fxqhh4jsel10ganaiivx7yo/Rukovodstvo-2ECV.pdf | https://livnasos.pro/upload/iblock/ee3/99l06jihje1vn273w13bj4rk6c3qxi0j/Sertifikat-_-ETSV_-CRS_-FRS.pdf
444 | 2ЭЦВ | 81652 | 99000000073 | 2ЭЦВ 8-25-55 нрк * | 25 | 55 | от 22 до 29 | от 59 до 48,5 | 14 | 5.5 | 200 | 380 (+10%,-5%) | 50 | 3 | 1075 | 68 | Агрегаты электронасосные центробежные скважинные для воды типа 2ЭЦВ (далее агрегаты) предназначены для подъема воды из артезианских скважин с целью осуществления водоснабжения, орошения и других подобных работ и соответствует техническим условиям АМТ3.246.001ТУ. Агрегат 2ЭЦВ представляет собой агрегат, состоящий из электрического двигателя, насоса и др. вспомогательных узлов. Агрегат 2ЭЦВ предназначен для подъема воды с общей минерализацией (сухой остаток) не более 1500 мг/л, с водородным показателем (рН) от 6,5 до 9,5, температурой до 30°С, массовой долей твердых механических примесей – не более 0,01% с размером не более 0,1 мм, с содержанием хлоридов - не более 350 мг/л, сульфатов - не более 500 мг/л, сероводорода - не более 1,5 мг/л, железа (общее содержание) – не более 0,3мг/л. Климатическое исполнение У, категория размещения 5 по ГОСТ 15150-69. Структура условного обозначения: 2ЭЦВ 8- 40-120 нрк; 2 – модернизированный тип агрегата ЭЦВ —тип агрегата; 8 — внутренний диаметр обсадной трубы скважины в дюймах (1дюйм = 25,4мм); 40 —номинальная подача, м3 /ч: 120 —номинальный напор в метрах водяного столба, нрк — нержавеющие рабочие колеса, нро — нержавеющие рабочие органы (рабочие колеса, отводы)) Примечание: * - параметры будут установлены после проведения испытания агрегатов. | https://livnasos.pro/upload/iblock/a22/103hcise1mj2hcv0yldzz6atx3gagty4/2ETSV8.jpg | https://livnasos.pro/upload/iblock/ff0/qroi76wz9fxqhh4jsel10ganaiivx7yo/Rukovodstvo-2ECV.pdf | https://livnasos.pro/upload/iblock/ee3/99l06jihje1vn273w13bj4rk6c3qxi0j/Sertifikat-_-ETSV_-CRS_-FRS.pdf
445 | 2ЭЦВ | 81653 | 99000000074 | 2ЭЦВ 8-25-70 | 25 | 70 | от 22 до 29 | от 76,4 до 65,3 | 18 | 7.5 | 200 | 380 (+10%,-5%) | 50 | 3 | 1190 | 77 | Агрегаты электронасосные центробежные скважинные для воды типа 2ЭЦВ (далее агрегаты) предназначены для подъема воды из артезианских скважин с целью осуществления водоснабжения, орошения и других подобных работ и соответствует техническим условиям АМТ3.246.001ТУ. Агрегат 2ЭЦВ представляет собой агрегат, состоящий из электрического двигателя, насоса и др. вспомогательных узлов. Агрегат 2ЭЦВ предназначен для подъема воды с общей минерализацией (сухой остаток) не более 1500 мг/л, с водородным показателем (рН) от 6,5 до 9,5, температурой до 30°С, массовой долей твердых механических примесей – не более 0,01% с размером не более 0,1 мм, с содержанием хлоридов - не более 350 мг/л, сульфатов - не более 500 мг/л, сероводорода - не более 1,5 мг/л, железа (общее содержание) – не более 0,3мг/л. Климатическое исполнение У, категория размещения 5 по ГОСТ 15150-69. Структура условного обозначения: 2ЭЦВ 8- 40-120 нрк; 2 – модернизированный тип агрегата ЭЦВ —тип агрегата; 8 — внутренний диаметр обсадной трубы скважины в дюймах (1дюйм = 25,4мм); 40 —номинальная подача, м3 /ч: 120 —номинальный напор в метрах водяного столба, нрк — нержавеющие рабочие колеса, нро — нержавеющие рабочие органы (рабочие колеса, отводы)) Примечание: * - параметры будут установлены после проведения испытания агрегатов. | https://livnasos.pro/upload/iblock/a22/103hcise1mj2hcv0yldzz6atx3gagty4/2ETSV8.jpg | https://livnasos.pro/upload/iblock/ff0/qroi76wz9fxqhh4jsel10ganaiivx7yo/Rukovodstvo-2ECV.pdf | https://livnasos.pro/upload/iblock/ee3/99l06jihje1vn273w13bj4rk6c3qxi0j/Sertifikat-_-ETSV_-CRS_-FRS.pdf
446 | 2ЭЦВ | 81654 | 99000000075 | 2ЭЦВ 8-25-70 нрк | 25 | 70 | от 22 до 29 | от 76,4 до 65,3 | 18 | 7.5 | 200 | 380 (+10%,-5%) | 50 | 3 | 1190 | 79 | Агрегаты электронасосные центробежные скважинные для воды типа 2ЭЦВ (далее агрегаты) предназначены для подъема воды из артезианских скважин с целью осуществления водоснабжения, орошения и других подобных работ и соответствует техническим условиям АМТ3.246.001ТУ. Агрегат 2ЭЦВ представляет собой агрегат, состоящий из электрического двигателя, насоса и др. вспомогательных узлов. Агрегат 2ЭЦВ предназначен для подъема воды с общей минерализацией (сухой остаток) не более 1500 мг/л, с водородным показателем (рН) от 6,5 до 9,5, температурой до 30°С, массовой долей твердых механических примесей – не более 0,01% с размером не более 0,1 мм, с содержанием хлоридов - не более 350 мг/л, сульфатов - не более 500 мг/л, сероводорода - не более 1,5 мг/л, железа (общее содержание) – не более 0,3мг/л. Климатическое исполнение У, категория размещения 5 по ГОСТ 15150-69. Структура условного обозначения: 2ЭЦВ 8- 40-120 нрк; 2 – модернизированный тип агрегата ЭЦВ —тип агрегата; 8 — внутренний диаметр обсадной трубы скважины в дюймах (1дюйм = 25,4мм); 40 —номинальная подача, м3 /ч: 120 —номинальный напор в метрах водяного столба, нрк — нержавеющие рабочие колеса, нро — нержавеющие рабочие органы (рабочие колеса, отводы)) Примечание: * - параметры будут установлены после проведения испытания агрегатов. | https://livnasos.pro/upload/iblock/a22/103hcise1mj2hcv0yldzz6atx3gagty4/2ETSV8.jpg | https://livnasos.pro/upload/iblock/ff0/qroi76wz9fxqhh4jsel10ganaiivx7yo/Rukovodstvo-2ECV.pdf | https://livnasos.pro/upload/iblock/ee3/99l06jihje1vn273w13bj4rk6c3qxi0j/Sertifikat-_-ETSV_-CRS_-FRS.pdf
447 | 2ЭЦВ | 81655 | 99000008836 | 2ЭЦВ 8-25-90 * | 25 | 90 | от 22 до 29 | от 95 до 78 | - | 11 | 200 | 380 (+10%,-5%) | 50 | 3 | - | - | Агрегаты электронасосные центробежные скважинные для воды типа 2ЭЦВ (далее агрегаты) предназначены для подъема воды из артезианских скважин с целью осуществления водоснабжения, орошения и других подобных работ и соответствует техническим условиям АМТ3.246.001ТУ. Агрегат 2ЭЦВ представляет собой агрегат, состоящий из электрического двигателя, насоса и др. вспомогательных узлов. Агрегат 2ЭЦВ предназначен для подъема воды с общей минерализацией (сухой остаток) не более 1500 мг/л, с водородным показателем (рН) от 6,5 до 9,5, температурой до 30°С, массовой долей твердых механических примесей – не более 0,01% с размером не более 0,1 мм, с содержанием хлоридов - не более 350 мг/л, сульфатов - не более 500 мг/л, сероводорода - не более 1,5 мг/л, железа (общее содержание) – не более 0,3мг/л. Климатическое исполнение У, категория размещения 5 по ГОСТ 15150-69. Структура условного обозначения: 2ЭЦВ 8- 40-120 нрк; 2 – модернизированный тип агрегата ЭЦВ —тип агрегата; 8 — внутренний диаметр обсадной трубы скважины в дюймах (1дюйм = 25,4мм); 40 —номинальная подача, м3 /ч: 120 —номинальный напор в метрах водяного столба, нрк — нержавеющие рабочие колеса, нро — нержавеющие рабочие органы (рабочие колеса, отводы)) Примечание: * - параметры будут установлены после проведения испытания агрегатов. | https://livnasos.pro/upload/iblock/a22/103hcise1mj2hcv0yldzz6atx3gagty4/2ETSV8.jpg | https://livnasos.pro/upload/iblock/ff0/qroi76wz9fxqhh4jsel10ganaiivx7yo/Rukovodstvo-2ECV.pdf | https://livnasos.pro/upload/iblock/ee3/99l06jihje1vn273w13bj4rk6c3qxi0j/Sertifikat-_-ETSV_-CRS_-FRS.pdf
448 | 2ЭЦВ | 81689 | 99000000103 | 2ЭЦВ 8-40-120 | 40 | 120 | от 30 до 48 | от 132 до 101 | 44 | 22 | 200 | 380 (+10%,-5%) | 50 | 3 | 1650 | 150 | Агрегаты электронасосные центробежные скважинные для воды типа 2ЭЦВ (далее агрегаты) предназначены для подъема воды из артезианских скважин с целью осуществления водоснабжения, орошения и других подобных работ и соответствует техническим условиям АМТ3.246.001ТУ. Агрегат 2ЭЦВ представляет собой агрегат, состоящий из электрического двигателя, насоса и др. вспомогательных узлов. Агрегат 2ЭЦВ предназначен для подъема воды с общей минерализацией (сухой остаток) не более 1500 мг/л, с водородным показателем (рН) от 6,5 до 9,5, температурой до 30°С, массовой долей твердых механических примесей – не более 0,01% с размером не более 0,1 мм, с содержанием хлоридов - не более 350 мг/л, сульфатов - не более 500 мг/л, сероводорода - не более 1,5 мг/л, железа (общее содержание) – не более 0,3мг/л. Климатическое исполнение У, категория размещения 5 по ГОСТ 15150-69. Структура условного обозначения: 2ЭЦВ 8- 40-120 нрк; 2 – модернизированный тип агрегата ЭЦВ —тип агрегата; 8 — внутренний диаметр обсадной трубы скважины в дюймах (1дюйм = 25,4мм); 40 —номинальная подача, м3 /ч: 120 —номинальный напор в метрах водяного столба, нрк — нержавеющие рабочие колеса, нро — нержавеющие рабочие органы (рабочие колеса, отводы)) Примечание: * - параметры будут установлены после проведения испытания агрегатов. | https://livnasos.pro/upload/iblock/a22/103hcise1mj2hcv0yldzz6atx3gagty4/2ETSV8.jpg | https://livnasos.pro/upload/iblock/ff0/qroi76wz9fxqhh4jsel10ganaiivx7yo/Rukovodstvo-2ECV.pdf | https://livnasos.pro/upload/iblock/ee3/99l06jihje1vn273w13bj4rk6c3qxi0j/Sertifikat-_-ETSV_-CRS_-FRS.pdf
449 | 2ЭЦВ | 81690 | 99000000104 | 2ЭЦВ 8-40-120 нрк | 40 | 120 | от 30 до 48 | от 132 до 101 | 44 | 22 | 200 | 380 (+10%,-5%) | 50 | 3 | 1650 | 159 | Агрегаты электронасосные центробежные скважинные для воды типа 2ЭЦВ (далее агрегаты) предназначены для подъема воды из артезианских скважин с целью осуществления водоснабжения, орошения и других подобных работ и соответствует техническим условиям АМТ3.246.001ТУ. Агрегат 2ЭЦВ представляет собой агрегат, состоящий из электрического двигателя, насоса и др. вспомогательных узлов. Агрегат 2ЭЦВ предназначен для подъема воды с общей минерализацией (сухой остаток) не более 1500 мг/л, с водородным показателем (рН) от 6,5 до 9,5, температурой до 30°С, массовой долей твердых механических примесей – не более 0,01% с размером не более 0,1 мм, с содержанием хлоридов - не более 350 мг/л, сульфатов - не более 500 мг/л, сероводорода - не более 1,5 мг/л, железа (общее содержание) – не более 0,3мг/л. Климатическое исполнение У, категория размещения 5 по ГОСТ 15150-69. Структура условного обозначения: 2ЭЦВ 8- 40-120 нрк; 2 – модернизированный тип агрегата ЭЦВ —тип агрегата; 8 — внутренний диаметр обсадной трубы скважины в дюймах (1дюйм = 25,4мм); 40 —номинальная подача, м3 /ч: 120 —номинальный напор в метрах водяного столба, нрк — нержавеющие рабочие колеса, нро — нержавеющие рабочие органы (рабочие колеса, отводы)) Примечание: * - параметры будут установлены после проведения испытания агрегатов. | https://livnasos.pro/upload/iblock/a22/103hcise1mj2hcv0yldzz6atx3gagty4/2ETSV8.jpg | https://livnasos.pro/upload/iblock/ff0/qroi76wz9fxqhh4jsel10ganaiivx7yo/Rukovodstvo-2ECV.pdf | https://livnasos.pro/upload/iblock/ee3/99l06jihje1vn273w13bj4rk6c3qxi0j/Sertifikat-_-ETSV_-CRS_-FRS.pdf
450 | 2ЭЦВ | 81691 | 99000013611 | 2ЭЦВ 8-40-135 | 40 | 135 | от 30 до 48 | от 154 до 117 | 50 | 22 | 200 | 380 (+10%,-5%) | 50 | 3 | 1675 | 150 | Агрегаты электронасосные центробежные скважинные для воды типа 2ЭЦВ (далее агрегаты) предназначены для подъема воды из артезианских скважин с целью осуществления водоснабжения, орошения и других подобных работ и соответствует техническим условиям АМТ3.246.001ТУ. Агрегат 2ЭЦВ представляет собой агрегат, состоящий из электрического двигателя, насоса и др. вспомогательных узлов. Агрегат 2ЭЦВ предназначен для подъема воды с общей минерализацией (сухой остаток) не более 1500 мг/л, с водородным показателем (рН) от 6,5 до 9,5, температурой до 30°С, массовой долей твердых механических примесей – не более 0,01% с размером не более 0,1 мм, с содержанием хлоридов - не более 350 мг/л, сульфатов - не более 500 мг/л, сероводорода - не более 1,5 мг/л, железа (общее содержание) – не более 0,3мг/л. Климатическое исполнение У, категория размещения 5 по ГОСТ 15150-69. Структура условного обозначения: 2ЭЦВ 8- 40-120 нрк; 2 – модернизированный тип агрегата ЭЦВ —тип агрегата; 8 — внутренний диаметр обсадной трубы скважины в дюймах (1дюйм = 25,4мм); 40 —номинальная подача, м3 /ч: 120 —номинальный напор в метрах водяного столба, нрк — нержавеющие рабочие колеса, нро — нержавеющие рабочие органы (рабочие колеса, отводы)) Примечание: * - параметры будут установлены после проведения испытания агрегатов. | https://livnasos.pro/upload/iblock/a22/103hcise1mj2hcv0yldzz6atx3gagty4/2ETSV8.jpg | https://livnasos.pro/upload/iblock/ff0/qroi76wz9fxqhh4jsel10ganaiivx7yo/Rukovodstvo-2ECV.pdf | https://livnasos.pro/upload/iblock/ee3/99l06jihje1vn273w13bj4rk6c3qxi0j/Sertifikat-_-ETSV_-CRS_-FRS.pdf
451 | 2ЭЦВ | 81680 | 99000017774 | 2ЭЦВ 8-40-15 * | 40 | 15 | от 30 до 48 | от 22,4 до 5,6 | - | 3 | 200 | 380 (+10%,-5%) | 50 | 3 | - | - | Агрегаты электронасосные центробежные скважинные для воды типа 2ЭЦВ (далее агрегаты) предназначены для подъема воды из артезианских скважин с целью осуществления водоснабжения, орошения и других подобных работ и соответствует техническим условиям АМТ3.246.001ТУ. Агрегат 2ЭЦВ представляет собой агрегат, состоящий из электрического двигателя, насоса и др. вспомогательных узлов. Агрегат 2ЭЦВ предназначен для подъема воды с общей минерализацией (сухой остаток) не более 1500 мг/л, с водородным показателем (рН) от 6,5 до 9,5, температурой до 30°С, массовой долей твердых механических примесей – не более 0,01% с размером не более 0,1 мм, с содержанием хлоридов - не более 350 мг/л, сульфатов - не более 500 мг/л, сероводорода - не более 1,5 мг/л, железа (общее содержание) – не более 0,3мг/л. Климатическое исполнение У, категория размещения 5 по ГОСТ 15150-69. Структура условного обозначения: 2ЭЦВ 8- 40-120 нрк; 2 – модернизированный тип агрегата ЭЦВ —тип агрегата; 8 — внутренний диаметр обсадной трубы скважины в дюймах (1дюйм = 25,4мм); 40 —номинальная подача, м3 /ч: 120 —номинальный напор в метрах водяного столба, нрк — нержавеющие рабочие колеса, нро — нержавеющие рабочие органы (рабочие колеса, отводы)) Примечание: * - параметры будут установлены после проведения испытания агрегатов. | https://livnasos.pro/upload/iblock/a22/103hcise1mj2hcv0yldzz6atx3gagty4/2ETSV8.jpg | https://livnasos.pro/upload/iblock/ff0/qroi76wz9fxqhh4jsel10ganaiivx7yo/Rukovodstvo-2ECV.pdf | https://livnasos.pro/upload/iblock/ee3/99l06jihje1vn273w13bj4rk6c3qxi0j/Sertifikat-_-ETSV_-CRS_-FRS.pdf
452 | 2ЭЦВ | 81692 | 99000000107 | 2ЭЦВ 8-40-150 | 40 | 150 | от 30 до 48 | от 168 до 127 | 57 | 30 | 200 | 380 (+10%,-5%) | 50 | 3 | 1820 | 168 | Агрегаты электронасосные центробежные скважинные для воды типа 2ЭЦВ (далее агрегаты) предназначены для подъема воды из артезианских скважин с целью осуществления водоснабжения, орошения и других подобных работ и соответствует техническим условиям АМТ3.246.001ТУ. Агрегат 2ЭЦВ представляет собой агрегат, состоящий из электрического двигателя, насоса и др. вспомогательных узлов. Агрегат 2ЭЦВ предназначен для подъема воды с общей минерализацией (сухой остаток) не более 1500 мг/л, с водородным показателем (рН) от 6,5 до 9,5, температурой до 30°С, массовой долей твердых механических примесей – не более 0,01% с размером не более 0,1 мм, с содержанием хлоридов - не более 350 мг/л, сульфатов - не более 500 мг/л, сероводорода - не более 1,5 мг/л, железа (общее содержание) – не более 0,3мг/л. Климатическое исполнение У, категория размещения 5 по ГОСТ 15150-69. Структура условного обозначения: 2ЭЦВ 8- 40-120 нрк; 2 – модернизированный тип агрегата ЭЦВ —тип агрегата; 8 — внутренний диаметр обсадной трубы скважины в дюймах (1дюйм = 25,4мм); 40 —номинальная подача, м3 /ч: 120 —номинальный напор в метрах водяного столба, нрк — нержавеющие рабочие колеса, нро — нержавеющие рабочие органы (рабочие колеса, отводы)) Примечание: * - параметры будут установлены после проведения испытания агрегатов. | https://livnasos.pro/upload/iblock/a22/103hcise1mj2hcv0yldzz6atx3gagty4/2ETSV8.jpg | https://livnasos.pro/upload/iblock/ff0/qroi76wz9fxqhh4jsel10ganaiivx7yo/Rukovodstvo-2ECV.pdf | https://livnasos.pro/upload/iblock/ee3/99l06jihje1vn273w13bj4rk6c3qxi0j/Sertifikat-_-ETSV_-CRS_-FRS.pdf
453 | 2ЭЦВ | 81693 | 99000000108 | 2ЭЦВ 8-40-150 нрк | 40 | 150 | от 30 до 48 | от 168 до 127 | 57 | 30 | 200 | 380 (+10%,-5%) | 50 | 3 | 1820 | 174 | Агрегаты электронасосные центробежные скважинные для воды типа 2ЭЦВ (далее агрегаты) предназначены для подъема воды из артезианских скважин с целью осуществления водоснабжения, орошения и других подобных работ и соответствует техническим условиям АМТ3.246.001ТУ. Агрегат 2ЭЦВ представляет собой агрегат, состоящий из электрического двигателя, насоса и др. вспомогательных узлов. Агрегат 2ЭЦВ предназначен для подъема воды с общей минерализацией (сухой остаток) не более 1500 мг/л, с водородным показателем (рН) от 6,5 до 9,5, температурой до 30°С, массовой долей твердых механических примесей – не более 0,01% с размером не более 0,1 мм, с содержанием хлоридов - не более 350 мг/л, сульфатов - не более 500 мг/л, сероводорода - не более 1,5 мг/л, железа (общее содержание) – не более 0,3мг/л. Климатическое исполнение У, категория размещения 5 по ГОСТ 15150-69. Структура условного обозначения: 2ЭЦВ 8- 40-120 нрк; 2 – модернизированный тип агрегата ЭЦВ —тип агрегата; 8 — внутренний диаметр обсадной трубы скважины в дюймах (1дюйм = 25,4мм); 40 —номинальная подача, м3 /ч: 120 —номинальный напор в метрах водяного столба, нрк — нержавеющие рабочие колеса, нро — нержавеющие рабочие органы (рабочие колеса, отводы)) Примечание: * - параметры будут установлены после проведения испытания агрегатов. | https://livnasos.pro/upload/iblock/a22/103hcise1mj2hcv0yldzz6atx3gagty4/2ETSV8.jpg | https://livnasos.pro/upload/iblock/ff0/qroi76wz9fxqhh4jsel10ganaiivx7yo/Rukovodstvo-2ECV.pdf | https://livnasos.pro/upload/iblock/ee3/99l06jihje1vn273w13bj4rk6c3qxi0j/Sertifikat-_-ETSV_-CRS_-FRS.pdf
454 | 2ЭЦВ | 81694 | 99000014051 | 2ЭЦВ 8-40-160 | 40 | 160 | от 30 до 48 | от 180 до 137 | 62 | 30 | 200 | 380 (+10%,-5%) | 50 | 3 | 1875 | 169 | Агрегаты электронасосные центробежные скважинные для воды типа 2ЭЦВ (далее агрегаты) предназначены для подъема воды из артезианских скважин с целью осуществления водоснабжения, орошения и других подобных работ и соответствует техническим условиям АМТ3.246.001ТУ. Агрегат 2ЭЦВ представляет собой агрегат, состоящий из электрического двигателя, насоса и др. вспомогательных узлов. Агрегат 2ЭЦВ предназначен для подъема воды с общей минерализацией (сухой остаток) не более 1500 мг/л, с водородным показателем (рН) от 6,5 до 9,5, температурой до 30°С, массовой долей твердых механических примесей – не более 0,01% с размером не более 0,1 мм, с содержанием хлоридов - не более 350 мг/л, сульфатов - не более 500 мг/л, сероводорода - не более 1,5 мг/л, железа (общее содержание) – не более 0,3мг/л. Климатическое исполнение У, категория размещения 5 по ГОСТ 15150-69. Структура условного обозначения: 2ЭЦВ 8- 40-120 нрк; 2 – модернизированный тип агрегата ЭЦВ —тип агрегата; 8 — внутренний диаметр обсадной трубы скважины в дюймах (1дюйм = 25,4мм); 40 —номинальная подача, м3 /ч: 120 —номинальный напор в метрах водяного столба, нрк — нержавеющие рабочие колеса, нро — нержавеющие рабочие органы (рабочие колеса, отводы)) Примечание: * - параметры будут установлены после проведения испытания агрегатов. | https://livnasos.pro/upload/iblock/a22/103hcise1mj2hcv0yldzz6atx3gagty4/2ETSV8.jpg | https://livnasos.pro/upload/iblock/ff0/qroi76wz9fxqhh4jsel10ganaiivx7yo/Rukovodstvo-2ECV.pdf | https://livnasos.pro/upload/iblock/ee3/99l06jihje1vn273w13bj4rk6c3qxi0j/Sertifikat-_-ETSV_-CRS_-FRS.pdf
455 | 2ЭЦВ | 81695 | 99000000109 | 2ЭЦВ 8-40-180 | 40 | 180 | от 30 до 48 | от 201 до 151 | 66 | 37 | 200 | 380 (+10%,-5%) | 50 | 3 | 2000 | 186 | Агрегаты электронасосные центробежные скважинные для воды типа 2ЭЦВ (далее агрегаты) предназначены для подъема воды из артезианских скважин с целью осуществления водоснабжения, орошения и других подобных работ и соответствует техническим условиям АМТ3.246.001ТУ. Агрегат 2ЭЦВ представляет собой агрегат, состоящий из электрического двигателя, насоса и др. вспомогательных узлов. Агрегат 2ЭЦВ предназначен для подъема воды с общей минерализацией (сухой остаток) не более 1500 мг/л, с водородным показателем (рН) от 6,5 до 9,5, температурой до 30°С, массовой долей твердых механических примесей – не более 0,01% с размером не более 0,1 мм, с содержанием хлоридов - не более 350 мг/л, сульфатов - не более 500 мг/л, сероводорода - не более 1,5 мг/л, железа (общее содержание) – не более 0,3мг/л. Климатическое исполнение У, категория размещения 5 по ГОСТ 15150-69. Структура условного обозначения: 2ЭЦВ 8- 40-120 нрк; 2 – модернизированный тип агрегата ЭЦВ —тип агрегата; 8 — внутренний диаметр обсадной трубы скважины в дюймах (1дюйм = 25,4мм); 40 —номинальная подача, м3 /ч: 120 —номинальный напор в метрах водяного столба, нрк — нержавеющие рабочие колеса, нро — нержавеющие рабочие органы (рабочие колеса, отводы)) Примечание: * - параметры будут установлены после проведения испытания агрегатов. | https://livnasos.pro/upload/iblock/a22/103hcise1mj2hcv0yldzz6atx3gagty4/2ETSV8.jpg | https://livnasos.pro/upload/iblock/ff0/qroi76wz9fxqhh4jsel10ganaiivx7yo/Rukovodstvo-2ECV.pdf | https://livnasos.pro/upload/iblock/ee3/99l06jihje1vn273w13bj4rk6c3qxi0j/Sertifikat-_-ETSV_-CRS_-FRS.pdf
456 | 2ЭЦВ | 81696 | 99000000110 | 2ЭЦВ 8-40-180 нрк | 40 | 180 | от 30 до 48 | от 201 до 151 | 66 | 37 | 200 | 380 (+10%,-5%) | 50 | 3 | 2000 | 194 | Агрегаты электронасосные центробежные скважинные для воды типа 2ЭЦВ (далее агрегаты) предназначены для подъема воды из артезианских скважин с целью осуществления водоснабжения, орошения и других подобных работ и соответствует техническим условиям АМТ3.246.001ТУ. Агрегат 2ЭЦВ представляет собой агрегат, состоящий из электрического двигателя, насоса и др. вспомогательных узлов. Агрегат 2ЭЦВ предназначен для подъема воды с общей минерализацией (сухой остаток) не более 1500 мг/л, с водородным показателем (рН) от 6,5 до 9,5, температурой до 30°С, массовой долей твердых механических примесей – не более 0,01% с размером не более 0,1 мм, с содержанием хлоридов - не более 350 мг/л, сульфатов - не более 500 мг/л, сероводорода - не более 1,5 мг/л, железа (общее содержание) – не более 0,3мг/л. Климатическое исполнение У, категория размещения 5 по ГОСТ 15150-69. Структура условного обозначения: 2ЭЦВ 8- 40-120 нрк; 2 – модернизированный тип агрегата ЭЦВ —тип агрегата; 8 — внутренний диаметр обсадной трубы скважины в дюймах (1дюйм = 25,4мм); 40 —номинальная подача, м3 /ч: 120 —номинальный напор в метрах водяного столба, нрк — нержавеющие рабочие колеса, нро — нержавеющие рабочие органы (рабочие колеса, отводы)) Примечание: * - параметры будут установлены после проведения испытания агрегатов. | https://livnasos.pro/upload/iblock/a22/103hcise1mj2hcv0yldzz6atx3gagty4/2ETSV8.jpg | https://livnasos.pro/upload/iblock/ff0/qroi76wz9fxqhh4jsel10ganaiivx7yo/Rukovodstvo-2ECV.pdf | https://livnasos.pro/upload/iblock/ee3/99l06jihje1vn273w13bj4rk6c3qxi0j/Sertifikat-_-ETSV_-CRS_-FRS.pdf
457 | 2ЭЦВ | 81697 | 99000000111 | 2ЭЦВ 8-40-200 | 40 | 200 | от 30 до 48 | от 225 до 166 | 73 | 37 | 200 | 380 (+10%,-5%) | 50 | 3 | 2055 | 187 | Агрегаты электронасосные центробежные скважинные для воды типа 2ЭЦВ (далее агрегаты) предназначены для подъема воды из артезианских скважин с целью осуществления водоснабжения, орошения и других подобных работ и соответствует техническим условиям АМТ3.246.001ТУ. Агрегат 2ЭЦВ представляет собой агрегат, состоящий из электрического двигателя, насоса и др. вспомогательных узлов. Агрегат 2ЭЦВ предназначен для подъема воды с общей минерализацией (сухой остаток) не более 1500 мг/л, с водородным показателем (рН) от 6,5 до 9,5, температурой до 30°С, массовой долей твердых механических примесей – не более 0,01% с размером не более 0,1 мм, с содержанием хлоридов - не более 350 мг/л, сульфатов - не более 500 мг/л, сероводорода - не более 1,5 мг/л, железа (общее содержание) – не более 0,3мг/л. Климатическое исполнение У, категория размещения 5 по ГОСТ 15150-69. Структура условного обозначения: 2ЭЦВ 8- 40-120 нрк; 2 – модернизированный тип агрегата ЭЦВ —тип агрегата; 8 — внутренний диаметр обсадной трубы скважины в дюймах (1дюйм = 25,4мм); 40 —номинальная подача, м3 /ч: 120 —номинальный напор в метрах водяного столба, нрк — нержавеющие рабочие колеса, нро — нержавеющие рабочие органы (рабочие колеса, отводы)) Примечание: * - параметры будут установлены после проведения испытания агрегатов. | https://livnasos.pro/upload/iblock/a22/103hcise1mj2hcv0yldzz6atx3gagty4/2ETSV8.jpg | https://livnasos.pro/upload/iblock/ff0/qroi76wz9fxqhh4jsel10ganaiivx7yo/Rukovodstvo-2ECV.pdf | https://livnasos.pro/upload/iblock/ee3/99l06jihje1vn273w13bj4rk6c3qxi0j/Sertifikat-_-ETSV_-CRS_-FRS.pdf
458 | 2ЭЦВ | 81698 | 99000017775 | 2ЭЦВ 8-40-230 * | 40 | 230 | от 30 до 48 | от 225 до 197 | - | 45 | 200 | 380 (+10%,-5%) | 50 | 3 | - | - | Агрегаты электронасосные центробежные скважинные для воды типа 2ЭЦВ (далее агрегаты) предназначены для подъема воды из артезианских скважин с целью осуществления водоснабжения, орошения и других подобных работ и соответствует техническим условиям АМТ3.246.001ТУ. Агрегат 2ЭЦВ представляет собой агрегат, состоящий из электрического двигателя, насоса и др. вспомогательных узлов. Агрегат 2ЭЦВ предназначен для подъема воды с общей минерализацией (сухой остаток) не более 1500 мг/л, с водородным показателем (рН) от 6,5 до 9,5, температурой до 30°С, массовой долей твердых механических примесей – не более 0,01% с размером не более 0,1 мм, с содержанием хлоридов - не более 350 мг/л, сульфатов - не более 500 мг/л, сероводорода - не более 1,5 мг/л, железа (общее содержание) – не более 0,3мг/л. Климатическое исполнение У, категория размещения 5 по ГОСТ 15150-69. Структура условного обозначения: 2ЭЦВ 8- 40-120 нрк; 2 – модернизированный тип агрегата ЭЦВ —тип агрегата; 8 — внутренний диаметр обсадной трубы скважины в дюймах (1дюйм = 25,4мм); 40 —номинальная подача, м3 /ч: 120 —номинальный напор в метрах водяного столба, нрк — нержавеющие рабочие колеса, нро — нержавеющие рабочие органы (рабочие колеса, отводы)) Примечание: * - параметры будут установлены после проведения испытания агрегатов. | https://livnasos.pro/upload/iblock/a22/103hcise1mj2hcv0yldzz6atx3gagty4/2ETSV8.jpg | https://livnasos.pro/upload/iblock/ff0/qroi76wz9fxqhh4jsel10ganaiivx7yo/Rukovodstvo-2ECV.pdf | https://livnasos.pro/upload/iblock/ee3/99l06jihje1vn273w13bj4rk6c3qxi0j/Sertifikat-_-ETSV_-CRS_-FRS.pdf
459 | 2ЭЦВ | 81699 | 99000016572 | 2ЭЦВ 8-40-260 | 40 | 260 | от 30 до 48 | от 274 до 225 | 100 | 45 | 200 | 380 (+10%,-5%) | 50 | 3 | 2650 | 240 | Агрегаты электронасосные центробежные скважинные для воды типа 2ЭЦВ (далее агрегаты) предназначены для подъема воды из артезианских скважин с целью осуществления водоснабжения, орошения и других подобных работ и соответствует техническим условиям АМТ3.246.001ТУ. Агрегат 2ЭЦВ представляет собой агрегат, состоящий из электрического двигателя, насоса и др. вспомогательных узлов. Агрегат 2ЭЦВ предназначен для подъема воды с общей минерализацией (сухой остаток) не более 1500 мг/л, с водородным показателем (рН) от 6,5 до 9,5, температурой до 30°С, массовой долей твердых механических примесей – не более 0,01% с размером не более 0,1 мм, с содержанием хлоридов - не более 350 мг/л, сульфатов - не более 500 мг/л, сероводорода - не более 1,5 мг/л, железа (общее содержание) – не более 0,3мг/л. Климатическое исполнение У, категория размещения 5 по ГОСТ 15150-69. Структура условного обозначения: 2ЭЦВ 8- 40-120 нрк; 2 – модернизированный тип агрегата ЭЦВ —тип агрегата; 8 — внутренний диаметр обсадной трубы скважины в дюймах (1дюйм = 25,4мм); 40 —номинальная подача, м3 /ч: 120 —номинальный напор в метрах водяного столба, нрк — нержавеющие рабочие колеса, нро — нержавеющие рабочие органы (рабочие колеса, отводы)) Примечание: * - параметры будут установлены после проведения испытания агрегатов. | https://livnasos.pro/upload/iblock/a22/103hcise1mj2hcv0yldzz6atx3gagty4/2ETSV8.jpg | https://livnasos.pro/upload/iblock/ff0/qroi76wz9fxqhh4jsel10ganaiivx7yo/Rukovodstvo-2ECV.pdf | https://livnasos.pro/upload/iblock/ee3/99l06jihje1vn273w13bj4rk6c3qxi0j/Sertifikat-_-ETSV_-CRS_-FRS.pdf
460 | 2ЭЦВ | 81700 | 99000017776 | 2ЭЦВ 8-40-290 * | 40 | 290 | от 30 до 48 | от 323 до 252 | - | 45 | 200 | 380 (+10%,-5%) | 50 | 3 | - | - | Агрегаты электронасосные центробежные скважинные для воды типа 2ЭЦВ (далее агрегаты) предназначены для подъема воды из артезианских скважин с целью осуществления водоснабжения, орошения и других подобных работ и соответствует техническим условиям АМТ3.246.001ТУ. Агрегат 2ЭЦВ представляет собой агрегат, состоящий из электрического двигателя, насоса и др. вспомогательных узлов. Агрегат 2ЭЦВ предназначен для подъема воды с общей минерализацией (сухой остаток) не более 1500 мг/л, с водородным показателем (рН) от 6,5 до 9,5, температурой до 30°С, массовой долей твердых механических примесей – не более 0,01% с размером не более 0,1 мм, с содержанием хлоридов - не более 350 мг/л, сульфатов - не более 500 мг/л, сероводорода - не более 1,5 мг/л, железа (общее содержание) – не более 0,3мг/л. Климатическое исполнение У, категория размещения 5 по ГОСТ 15150-69. Структура условного обозначения: 2ЭЦВ 8- 40-120 нрк; 2 – модернизированный тип агрегата ЭЦВ —тип агрегата; 8 — внутренний диаметр обсадной трубы скважины в дюймах (1дюйм = 25,4мм); 40 —номинальная подача, м3 /ч: 120 —номинальный напор в метрах водяного столба, нрк — нержавеющие рабочие колеса, нро — нержавеющие рабочие органы (рабочие колеса, отводы)) Примечание: * - параметры будут установлены после проведения испытания агрегатов. | https://livnasos.pro/upload/iblock/a22/103hcise1mj2hcv0yldzz6atx3gagty4/2ETSV8.jpg | https://livnasos.pro/upload/iblock/ff0/qroi76wz9fxqhh4jsel10ganaiivx7yo/Rukovodstvo-2ECV.pdf | https://livnasos.pro/upload/iblock/ee3/99l06jihje1vn273w13bj4rk6c3qxi0j/Sertifikat-_-ETSV_-CRS_-FRS.pdf
461 | 2ЭЦВ | 81681 | 99000009050 | 2ЭЦВ 8-40-30 | 40 | 30 | от 30 до 48 | от 37,5 до 20,8 | 14 | 5.5 | 200 | 380 (+10%,-5%) | 50 | 3 | 1060 | 66 | Агрегаты электронасосные центробежные скважинные для воды типа 2ЭЦВ (далее агрегаты) предназначены для подъема воды из артезианских скважин с целью осуществления водоснабжения, орошения и других подобных работ и соответствует техническим условиям АМТ3.246.001ТУ. Агрегат 2ЭЦВ представляет собой агрегат, состоящий из электрического двигателя, насоса и др. вспомогательных узлов. Агрегат 2ЭЦВ предназначен для подъема воды с общей минерализацией (сухой остаток) не более 1500 мг/л, с водородным показателем (рН) от 6,5 до 9,5, температурой до 30°С, массовой долей твердых механических примесей – не более 0,01% с размером не более 0,1 мм, с содержанием хлоридов - не более 350 мг/л, сульфатов - не более 500 мг/л, сероводорода - не более 1,5 мг/л, железа (общее содержание) – не более 0,3мг/л. Климатическое исполнение У, категория размещения 5 по ГОСТ 15150-69. Структура условного обозначения: 2ЭЦВ 8- 40-120 нрк; 2 – модернизированный тип агрегата ЭЦВ —тип агрегата; 8 — внутренний диаметр обсадной трубы скважины в дюймах (1дюйм = 25,4мм); 40 —номинальная подача, м3 /ч: 120 —номинальный напор в метрах водяного столба, нрк — нержавеющие рабочие колеса, нро — нержавеющие рабочие органы (рабочие колеса, отводы)) Примечание: * - параметры будут установлены после проведения испытания агрегатов. | https://livnasos.pro/upload/iblock/a22/103hcise1mj2hcv0yldzz6atx3gagty4/2ETSV8.jpg | https://livnasos.pro/upload/iblock/ff0/qroi76wz9fxqhh4jsel10ganaiivx7yo/Rukovodstvo-2ECV.pdf | https://livnasos.pro/upload/iblock/ee3/99l06jihje1vn273w13bj4rk6c3qxi0j/Sertifikat-_-ETSV_-CRS_-FRS.pdf
462 | 2ЭЦВ | 81682 | 99000000095 | 2ЭЦВ 8-40-40 | 40 | 40 | от 30 до 48 | от 47,2 до 30,7 | 20 | 7.5 | 200 | 380 (+10%,-5%) | 50 | 3 | 1200 | 78 | Агрегаты электронасосные центробежные скважинные для воды типа 2ЭЦВ (далее агрегаты) предназначены для подъема воды из артезианских скважин с целью осуществления водоснабжения, орошения и других подобных работ и соответствует техническим условиям АМТ3.246.001ТУ. Агрегат 2ЭЦВ представляет собой агрегат, состоящий из электрического двигателя, насоса и др. вспомогательных узлов. Агрегат 2ЭЦВ предназначен для подъема воды с общей минерализацией (сухой остаток) не более 1500 мг/л, с водородным показателем (рН) от 6,5 до 9,5, температурой до 30°С, массовой долей твердых механических примесей – не более 0,01% с размером не более 0,1 мм, с содержанием хлоридов - не более 350 мг/л, сульфатов - не более 500 мг/л, сероводорода - не более 1,5 мг/л, железа (общее содержание) – не более 0,3мг/л. Климатическое исполнение У, категория размещения 5 по ГОСТ 15150-69. Структура условного обозначения: 2ЭЦВ 8- 40-120 нрк; 2 – модернизированный тип агрегата ЭЦВ —тип агрегата; 8 — внутренний диаметр обсадной трубы скважины в дюймах (1дюйм = 25,4мм); 40 —номинальная подача, м3 /ч: 120 —номинальный напор в метрах водяного столба, нрк — нержавеющие рабочие колеса, нро — нержавеющие рабочие органы (рабочие колеса, отводы)) Примечание: * - параметры будут установлены после проведения испытания агрегатов. | https://livnasos.pro/upload/iblock/a22/103hcise1mj2hcv0yldzz6atx3gagty4/2ETSV8.jpg | https://livnasos.pro/upload/iblock/ff0/qroi76wz9fxqhh4jsel10ganaiivx7yo/Rukovodstvo-2ECV.pdf | https://livnasos.pro/upload/iblock/ee3/99l06jihje1vn273w13bj4rk6c3qxi0j/Sertifikat-_-ETSV_-CRS_-FRS.pdf
463 | 2ЭЦВ | 81683 | 99000000096 | 2ЭЦВ 8-40-40 нрк | 40 | 40 | от 30 до 48 | от 47,2 до 30,7 | 20 | 7.5 | 200 | 380 (+10%,-5%) | 50 | 3 | 1200 | 80 | Агрегаты электронасосные центробежные скважинные для воды типа 2ЭЦВ (далее агрегаты) предназначены для подъема воды из артезианских скважин с целью осуществления водоснабжения, орошения и других подобных работ и соответствует техническим условиям АМТ3.246.001ТУ. Агрегат 2ЭЦВ представляет собой агрегат, состоящий из электрического двигателя, насоса и др. вспомогательных узлов. Агрегат 2ЭЦВ предназначен для подъема воды с общей минерализацией (сухой остаток) не более 1500 мг/л, с водородным показателем (рН) от 6,5 до 9,5, температурой до 30°С, массовой долей твердых механических примесей – не более 0,01% с размером не более 0,1 мм, с содержанием хлоридов - не более 350 мг/л, сульфатов - не более 500 мг/л, сероводорода - не более 1,5 мг/л, железа (общее содержание) – не более 0,3мг/л. Климатическое исполнение У, категория размещения 5 по ГОСТ 15150-69. Структура условного обозначения: 2ЭЦВ 8- 40-120 нрк; 2 – модернизированный тип агрегата ЭЦВ —тип агрегата; 8 — внутренний диаметр обсадной трубы скважины в дюймах (1дюйм = 25,4мм); 40 —номинальная подача, м3 /ч: 120 —номинальный напор в метрах водяного столба, нрк — нержавеющие рабочие колеса, нро — нержавеющие рабочие органы (рабочие колеса, отводы)) Примечание: * - параметры будут установлены после проведения испытания агрегатов. | https://livnasos.pro/upload/iblock/a22/103hcise1mj2hcv0yldzz6atx3gagty4/2ETSV8.jpg | https://livnasos.pro/upload/iblock/ff0/qroi76wz9fxqhh4jsel10ganaiivx7yo/Rukovodstvo-2ECV.pdf | https://livnasos.pro/upload/iblock/ee3/99l06jihje1vn273w13bj4rk6c3qxi0j/Sertifikat-_-ETSV_-CRS_-FRS.pdf
464 | 2ЭЦВ | 81684 | 99000000097 | 2ЭЦВ 8-40-60 | 40 | 60 | от 30 до 48 | от 69,4 до 46,1 | 25 | 11 | 200 | 380 (+10%,-5%) | 50 | 3 | 1305 | 85 | Агрегаты электронасосные центробежные скважинные для воды типа 2ЭЦВ (далее агрегаты) предназначены для подъема воды из артезианских скважин с целью осуществления водоснабжения, орошения и других подобных работ и соответствует техническим условиям АМТ3.246.001ТУ. Агрегат 2ЭЦВ представляет собой агрегат, состоящий из электрического двигателя, насоса и др. вспомогательных узлов. Агрегат 2ЭЦВ предназначен для подъема воды с общей минерализацией (сухой остаток) не более 1500 мг/л, с водородным показателем (рН) от 6,5 до 9,5, температурой до 30°С, массовой долей твердых механических примесей – не более 0,01% с размером не более 0,1 мм, с содержанием хлоридов - не более 350 мг/л, сульфатов - не более 500 мг/л, сероводорода - не более 1,5 мг/л, железа (общее содержание) – не более 0,3мг/л. Климатическое исполнение У, категория размещения 5 по ГОСТ 15150-69. Структура условного обозначения: 2ЭЦВ 8- 40-120 нрк; 2 – модернизированный тип агрегата ЭЦВ —тип агрегата; 8 — внутренний диаметр обсадной трубы скважины в дюймах (1дюйм = 25,4мм); 40 —номинальная подача, м3 /ч: 120 —номинальный напор в метрах водяного столба, нрк — нержавеющие рабочие колеса, нро — нержавеющие рабочие органы (рабочие колеса, отводы)) Примечание: * - параметры будут установлены после проведения испытания агрегатов. | https://livnasos.pro/upload/iblock/a22/103hcise1mj2hcv0yldzz6atx3gagty4/2ETSV8.jpg | https://livnasos.pro/upload/iblock/ff0/qroi76wz9fxqhh4jsel10ganaiivx7yo/Rukovodstvo-2ECV.pdf | https://livnasos.pro/upload/iblock/ee3/99l06jihje1vn273w13bj4rk6c3qxi0j/Sertifikat-_-ETSV_-CRS_-FRS.pdf
465 | 2ЭЦВ | 81685 | 99000000098 | 2ЭЦВ 8-40-60 нрк | 40 | 60 | от 30 до 48 | от 69,4 до 46,1 | 25 | 11 | 200 | 380 (+10%,-5%) | 50 | 3 | 1310 | 88 | Агрегаты электронасосные центробежные скважинные для воды типа 2ЭЦВ (далее агрегаты) предназначены для подъема воды из артезианских скважин с целью осуществления водоснабжения, орошения и других подобных работ и соответствует техническим условиям АМТ3.246.001ТУ. Агрегат 2ЭЦВ представляет собой агрегат, состоящий из электрического двигателя, насоса и др. вспомогательных узлов. Агрегат 2ЭЦВ предназначен для подъема воды с общей минерализацией (сухой остаток) не более 1500 мг/л, с водородным показателем (рН) от 6,5 до 9,5, температурой до 30°С, массовой долей твердых механических примесей – не более 0,01% с размером не более 0,1 мм, с содержанием хлоридов - не более 350 мг/л, сульфатов - не более 500 мг/л, сероводорода - не более 1,5 мг/л, железа (общее содержание) – не более 0,3мг/л. Климатическое исполнение У, категория размещения 5 по ГОСТ 15150-69. Структура условного обозначения: 2ЭЦВ 8- 40-120 нрк; 2 – модернизированный тип агрегата ЭЦВ —тип агрегата; 8 — внутренний диаметр обсадной трубы скважины в дюймах (1дюйм = 25,4мм); 40 —номинальная подача, м3 /ч: 120 —номинальный напор в метрах водяного столба, нрк — нержавеющие рабочие колеса, нро — нержавеющие рабочие органы (рабочие колеса, отводы)) Примечание: * - параметры будут установлены после проведения испытания агрегатов. | https://livnasos.pro/upload/iblock/a22/103hcise1mj2hcv0yldzz6atx3gagty4/2ETSV8.jpg | https://livnasos.pro/upload/iblock/ff0/qroi76wz9fxqhh4jsel10ganaiivx7yo/Rukovodstvo-2ECV.pdf | https://livnasos.pro/upload/iblock/ee3/99l06jihje1vn273w13bj4rk6c3qxi0j/Sertifikat-_-ETSV_-CRS_-FRS.pdf
466 | 2ЭЦВ | 81686 | 99000014641 | 2ЭЦВ 8-40-70 * | 40 | 70 | от 30 до 48 | от 83,2 до 63,4 | - | 15 | 200 | 380 (+10%,-5%) | 50 | 3 | - | - | Агрегаты электронасосные центробежные скважинные для воды типа 2ЭЦВ (далее агрегаты) предназначены для подъема воды из артезианских скважин с целью осуществления водоснабжения, орошения и других подобных работ и соответствует техническим условиям АМТ3.246.001ТУ. Агрегат 2ЭЦВ представляет собой агрегат, состоящий из электрического двигателя, насоса и др. вспомогательных узлов. Агрегат 2ЭЦВ предназначен для подъема воды с общей минерализацией (сухой остаток) не более 1500 мг/л, с водородным показателем (рН) от 6,5 до 9,5, температурой до 30°С, массовой долей твердых механических примесей – не более 0,01% с размером не более 0,1 мм, с содержанием хлоридов - не более 350 мг/л, сульфатов - не более 500 мг/л, сероводорода - не более 1,5 мг/л, железа (общее содержание) – не более 0,3мг/л. Климатическое исполнение У, категория размещения 5 по ГОСТ 15150-69. Структура условного обозначения: 2ЭЦВ 8- 40-120 нрк; 2 – модернизированный тип агрегата ЭЦВ —тип агрегата; 8 — внутренний диаметр обсадной трубы скважины в дюймах (1дюйм = 25,4мм); 40 —номинальная подача, м3 /ч: 120 —номинальный напор в метрах водяного столба, нрк — нержавеющие рабочие колеса, нро — нержавеющие рабочие органы (рабочие колеса, отводы)) Примечание: * - параметры будут установлены после проведения испытания агрегатов. | https://livnasos.pro/upload/iblock/a22/103hcise1mj2hcv0yldzz6atx3gagty4/2ETSV8.jpg | https://livnasos.pro/upload/iblock/ff0/qroi76wz9fxqhh4jsel10ganaiivx7yo/Rukovodstvo-2ECV.pdf | https://livnasos.pro/upload/iblock/ee3/99l06jihje1vn273w13bj4rk6c3qxi0j/Sertifikat-_-ETSV_-CRS_-FRS.pdf
467 | 2ЭЦВ | 81687 | 99000000099 | 2ЭЦВ 8-40-90 | 40 | 90 | от 30 до 48 | от 100 до 76,1 | 39 | 15 | 200 | 380 (+10%,-5%) | 50 | 3 | 1440 | 128 | Агрегаты электронасосные центробежные скважинные для воды типа 2ЭЦВ (далее агрегаты) предназначены для подъема воды из артезианских скважин с целью осуществления водоснабжения, орошения и других подобных работ и соответствует техническим условиям АМТ3.246.001ТУ. Агрегат 2ЭЦВ представляет собой агрегат, состоящий из электрического двигателя, насоса и др. вспомогательных узлов. Агрегат 2ЭЦВ предназначен для подъема воды с общей минерализацией (сухой остаток) не более 1500 мг/л, с водородным показателем (рН) от 6,5 до 9,5, температурой до 30°С, массовой долей твердых механических примесей – не более 0,01% с размером не более 0,1 мм, с содержанием хлоридов - не более 350 мг/л, сульфатов - не более 500 мг/л, сероводорода - не более 1,5 мг/л, железа (общее содержание) – не более 0,3мг/л. Климатическое исполнение У, категория размещения 5 по ГОСТ 15150-69. Структура условного обозначения: 2ЭЦВ 8- 40-120 нрк; 2 – модернизированный тип агрегата ЭЦВ —тип агрегата; 8 — внутренний диаметр обсадной трубы скважины в дюймах (1дюйм = 25,4мм); 40 —номинальная подача, м3 /ч: 120 —номинальный напор в метрах водяного столба, нрк — нержавеющие рабочие колеса, нро — нержавеющие рабочие органы (рабочие колеса, отводы)) Примечание: * - параметры будут установлены после проведения испытания агрегатов. | https://livnasos.pro/upload/iblock/a22/103hcise1mj2hcv0yldzz6atx3gagty4/2ETSV8.jpg | https://livnasos.pro/upload/iblock/ff0/qroi76wz9fxqhh4jsel10ganaiivx7yo/Rukovodstvo-2ECV.pdf | https://livnasos.pro/upload/iblock/ee3/99l06jihje1vn273w13bj4rk6c3qxi0j/Sertifikat-_-ETSV_-CRS_-FRS.pdf
468 | 2ЭЦВ | 81688 | 99000000100 | 2ЭЦВ 8-40-90 нрк | 40 | 90 | от 30 до 48 | от 100 до 76,1 | 39 | 15 | 200 | 380 (+10%,-5%) | 50 | 3 | 1500 | 131 | Агрегаты электронасосные центробежные скважинные для воды типа 2ЭЦВ (далее агрегаты) предназначены для подъема воды из артезианских скважин с целью осуществления водоснабжения, орошения и других подобных работ и соответствует техническим условиям АМТ3.246.001ТУ. Агрегат 2ЭЦВ представляет собой агрегат, состоящий из электрического двигателя, насоса и др. вспомогательных узлов. Агрегат 2ЭЦВ предназначен для подъема воды с общей минерализацией (сухой остаток) не более 1500 мг/л, с водородным показателем (рН) от 6,5 до 9,5, температурой до 30°С, массовой долей твердых механических примесей – не более 0,01% с размером не более 0,1 мм, с содержанием хлоридов - не более 350 мг/л, сульфатов - не более 500 мг/л, сероводорода - не более 1,5 мг/л, железа (общее содержание) – не более 0,3мг/л. Климатическое исполнение У, категория размещения 5 по ГОСТ 15150-69. Структура условного обозначения: 2ЭЦВ 8- 40-120 нрк; 2 – модернизированный тип агрегата ЭЦВ —тип агрегата; 8 — внутренний диаметр обсадной трубы скважины в дюймах (1дюйм = 25,4мм); 40 —номинальная подача, м3 /ч: 120 —номинальный напор в метрах водяного столба, нрк — нержавеющие рабочие колеса, нро — нержавеющие рабочие органы (рабочие колеса, отводы)) Примечание: * - параметры будут установлены после проведения испытания агрегатов. | https://livnasos.pro/upload/iblock/a22/103hcise1mj2hcv0yldzz6atx3gagty4/2ETSV8.jpg | https://livnasos.pro/upload/iblock/ff0/qroi76wz9fxqhh4jsel10ganaiivx7yo/Rukovodstvo-2ECV.pdf | https://livnasos.pro/upload/iblock/ee3/99l06jihje1vn273w13bj4rk6c3qxi0j/Sertifikat-_-ETSV_-CRS_-FRS.pdf
469 | 2ЭЦВ | 81704 | 99000014207 | 2ЭЦВ 8-46-120 нрк | 46 | 120 | от 30 до 48 | от 143 до 111 | 47 | 22 | 200 | 380 (+10%,-5%) | 50 | 3 | 1620 | 148 | Агрегаты электронасосные центробежные скважинные для воды типа 2ЭЦВ (далее агрегаты) предназначены для подъема воды из артезианских скважин с целью осуществления водоснабжения, орошения и других подобных работ и соответствует техническим условиям АМТ3.246.001ТУ. Агрегат 2ЭЦВ представляет собой агрегат, состоящий из электрического двигателя, насоса и др. вспомогательных узлов. Агрегат 2ЭЦВ предназначен для подъема воды с общей минерализацией (сухой остаток) не более 1500 мг/л, с водородным показателем (рН) от 6,5 до 9,5, температурой до 30°С, массовой долей твердых механических примесей – не более 0,01% с размером не более 0,1 мм, с содержанием хлоридов - не более 350 мг/л, сульфатов - не более 500 мг/л, сероводорода - не более 1,5 мг/л, железа (общее содержание) – не более 0,3мг/л. Климатическое исполнение У, категория размещения 5 по ГОСТ 15150-69. Структура условного обозначения: 2ЭЦВ 8- 40-120 нрк; 2 – модернизированный тип агрегата ЭЦВ —тип агрегата; 8 — внутренний диаметр обсадной трубы скважины в дюймах (1дюйм = 25,4мм); 40 —номинальная подача, м3 /ч: 120 —номинальный напор в метрах водяного столба, нрк — нержавеющие рабочие колеса, нро — нержавеющие рабочие органы (рабочие колеса, отводы)) Примечание: * - параметры будут установлены после проведения испытания агрегатов. | https://livnasos.pro/upload/iblock/a22/103hcise1mj2hcv0yldzz6atx3gagty4/2ETSV8.jpg | https://livnasos.pro/upload/iblock/ff0/qroi76wz9fxqhh4jsel10ganaiivx7yo/Rukovodstvo-2ECV.pdf | https://livnasos.pro/upload/iblock/ee3/99l06jihje1vn273w13bj4rk6c3qxi0j/Sertifikat-_-ETSV_-CRS_-FRS.pdf
470 | 2ЭЦВ | 81705 | 99000017353 | 2ЭЦВ 8-46-150 нрк* | 46 | 150 | от 30 до 48 | от 185 до 143 | - | 37 | 200 | 380 (+10%,-5%) | 50 | 3 | - | - | Агрегаты электронасосные центробежные скважинные для воды типа 2ЭЦВ (далее агрегаты) предназначены для подъема воды из артезианских скважин с целью осуществления водоснабжения, орошения и других подобных работ и соответствует техническим условиям АМТ3.246.001ТУ. Агрегат 2ЭЦВ представляет собой агрегат, состоящий из электрического двигателя, насоса и др. вспомогательных узлов. Агрегат 2ЭЦВ предназначен для подъема воды с общей минерализацией (сухой остаток) не более 1500 мг/л, с водородным показателем (рН) от 6,5 до 9,5, температурой до 30°С, массовой долей твердых механических примесей – не более 0,01% с размером не более 0,1 мм, с содержанием хлоридов - не более 350 мг/л, сульфатов - не более 500 мг/л, сероводорода - не более 1,5 мг/л, железа (общее содержание) – не более 0,3мг/л. Климатическое исполнение У, категория размещения 5 по ГОСТ 15150-69. Структура условного обозначения: 2ЭЦВ 8- 40-120 нрк; 2 – модернизированный тип агрегата ЭЦВ —тип агрегата; 8 — внутренний диаметр обсадной трубы скважины в дюймах (1дюйм = 25,4мм); 40 —номинальная подача, м3 /ч: 120 —номинальный напор в метрах водяного столба, нрк — нержавеющие рабочие колеса, нро — нержавеющие рабочие органы (рабочие колеса, отводы)) Примечание: * - параметры будут установлены после проведения испытания агрегатов. | https://livnasos.pro/upload/iblock/a22/103hcise1mj2hcv0yldzz6atx3gagty4/2ETSV8.jpg | https://livnasos.pro/upload/iblock/ff0/qroi76wz9fxqhh4jsel10ganaiivx7yo/Rukovodstvo-2ECV.pdf | https://livnasos.pro/upload/iblock/ee3/99l06jihje1vn273w13bj4rk6c3qxi0j/Sertifikat-_-ETSV_-CRS_-FRS.pdf
471 | 2ЭЦВ | 81706 | 99000014477 | 2ЭЦВ 8-46-180 нрк* | 46 | 180 | от 30 до 48 | от 229 до 171 | - | 37 | 200 | 380 (+10%,-5%) | 50 | 3 | - | - | Агрегаты электронасосные центробежные скважинные для воды типа 2ЭЦВ (далее агрегаты) предназначены для подъема воды из артезианских скважин с целью осуществления водоснабжения, орошения и других подобных работ и соответствует техническим условиям АМТ3.246.001ТУ. Агрегат 2ЭЦВ представляет собой агрегат, состоящий из электрического двигателя, насоса и др. вспомогательных узлов. Агрегат 2ЭЦВ предназначен для подъема воды с общей минерализацией (сухой остаток) не более 1500 мг/л, с водородным показателем (рН) от 6,5 до 9,5, температурой до 30°С, массовой долей твердых механических примесей – не более 0,01% с размером не более 0,1 мм, с содержанием хлоридов - не более 350 мг/л, сульфатов - не более 500 мг/л, сероводорода - не более 1,5 мг/л, железа (общее содержание) – не более 0,3мг/л. Климатическое исполнение У, категория размещения 5 по ГОСТ 15150-69. Структура условного обозначения: 2ЭЦВ 8- 40-120 нрк; 2 – модернизированный тип агрегата ЭЦВ —тип агрегата; 8 — внутренний диаметр обсадной трубы скважины в дюймах (1дюйм = 25,4мм); 40 —номинальная подача, м3 /ч: 120 —номинальный напор в метрах водяного столба, нрк — нержавеющие рабочие колеса, нро — нержавеющие рабочие органы (рабочие колеса, отводы)) Примечание: * - параметры будут установлены после проведения испытания агрегатов. | https://livnasos.pro/upload/iblock/a22/103hcise1mj2hcv0yldzz6atx3gagty4/2ETSV8.jpg | https://livnasos.pro/upload/iblock/ff0/qroi76wz9fxqhh4jsel10ganaiivx7yo/Rukovodstvo-2ECV.pdf | https://livnasos.pro/upload/iblock/ee3/99l06jihje1vn273w13bj4rk6c3qxi0j/Sertifikat-_-ETSV_-CRS_-FRS.pdf
472 | 2ЭЦВ | 81707 | 99000014843 | 2ЭЦВ 8-46-200 нрк | 46 | 200 | от 30 до 48 | от 244 до 186 | 82 | 45 | 200 | 380 (+10%,-5%) | 50 | 3 | 2130 | 199 | Агрегаты электронасосные центробежные скважинные для воды типа 2ЭЦВ (далее агрегаты) предназначены для подъема воды из артезианских скважин с целью осуществления водоснабжения, орошения и других подобных работ и соответствует техническим условиям АМТ3.246.001ТУ. Агрегат 2ЭЦВ представляет собой агрегат, состоящий из электрического двигателя, насоса и др. вспомогательных узлов. Агрегат 2ЭЦВ предназначен для подъема воды с общей минерализацией (сухой остаток) не более 1500 мг/л, с водородным показателем (рН) от 6,5 до 9,5, температурой до 30°С, массовой долей твердых механических примесей – не более 0,01% с размером не более 0,1 мм, с содержанием хлоридов - не более 350 мг/л, сульфатов - не более 500 мг/л, сероводорода - не более 1,5 мг/л, железа (общее содержание) – не более 0,3мг/л. Климатическое исполнение У, категория размещения 5 по ГОСТ 15150-69. Структура условного обозначения: 2ЭЦВ 8- 40-120 нрк; 2 – модернизированный тип агрегата ЭЦВ —тип агрегата; 8 — внутренний диаметр обсадной трубы скважины в дюймах (1дюйм = 25,4мм); 40 —номинальная подача, м3 /ч: 120 —номинальный напор в метрах водяного столба, нрк — нержавеющие рабочие колеса, нро — нержавеющие рабочие органы (рабочие колеса, отводы)) Примечание: * - параметры будут установлены после проведения испытания агрегатов. | https://livnasos.pro/upload/iblock/a22/103hcise1mj2hcv0yldzz6atx3gagty4/2ETSV8.jpg | https://livnasos.pro/upload/iblock/ff0/qroi76wz9fxqhh4jsel10ganaiivx7yo/Rukovodstvo-2ECV.pdf | https://livnasos.pro/upload/iblock/ee3/99l06jihje1vn273w13bj4rk6c3qxi0j/Sertifikat-_-ETSV_-CRS_-FRS.pdf
473 | 2ЭЦВ | 81701 | 99000017447 | 2ЭЦВ 8-46-40 нрк* | 46 | 40 | от 30 до 48 | от 48 до 31 | - | 9 | 200 | 380 (+10%,-5%) | 50 | 3 | - | - | Агрегаты электронасосные центробежные скважинные для воды типа 2ЭЦВ (далее агрегаты) предназначены для подъема воды из артезианских скважин с целью осуществления водоснабжения, орошения и других подобных работ и соответствует техническим условиям АМТ3.246.001ТУ. Агрегат 2ЭЦВ представляет собой агрегат, состоящий из электрического двигателя, насоса и др. вспомогательных узлов. Агрегат 2ЭЦВ предназначен для подъема воды с общей минерализацией (сухой остаток) не более 1500 мг/л, с водородным показателем (рН) от 6,5 до 9,5, температурой до 30°С, массовой долей твердых механических примесей – не более 0,01% с размером не более 0,1 мм, с содержанием хлоридов - не более 350 мг/л, сульфатов - не более 500 мг/л, сероводорода - не более 1,5 мг/л, железа (общее содержание) – не более 0,3мг/л. Климатическое исполнение У, категория размещения 5 по ГОСТ 15150-69. Структура условного обозначения: 2ЭЦВ 8- 40-120 нрк; 2 – модернизированный тип агрегата ЭЦВ —тип агрегата; 8 — внутренний диаметр обсадной трубы скважины в дюймах (1дюйм = 25,4мм); 40 —номинальная подача, м3 /ч: 120 —номинальный напор в метрах водяного столба, нрк — нержавеющие рабочие колеса, нро — нержавеющие рабочие органы (рабочие колеса, отводы)) Примечание: * - параметры будут установлены после проведения испытания агрегатов. | https://livnasos.pro/upload/iblock/a22/103hcise1mj2hcv0yldzz6atx3gagty4/2ETSV8.jpg | https://livnasos.pro/upload/iblock/ff0/qroi76wz9fxqhh4jsel10ganaiivx7yo/Rukovodstvo-2ECV.pdf | https://livnasos.pro/upload/iblock/ee3/99l06jihje1vn273w13bj4rk6c3qxi0j/Sertifikat-_-ETSV_-CRS_-FRS.pdf
474 | 2ЭЦВ | 81702 | 99000017640 | 2ЭЦВ 8-46-60 нрк* | 46 | 60 | от 30 до 48 | от 76,2 до 53 | - | 13 | 200 | 380 (+10%,-5%) | 50 | 3 | - | - | Агрегаты электронасосные центробежные скважинные для воды типа 2ЭЦВ (далее агрегаты) предназначены для подъема воды из артезианских скважин с целью осуществления водоснабжения, орошения и других подобных работ и соответствует техническим условиям АМТ3.246.001ТУ. Агрегат 2ЭЦВ представляет собой агрегат, состоящий из электрического двигателя, насоса и др. вспомогательных узлов. Агрегат 2ЭЦВ предназначен для подъема воды с общей минерализацией (сухой остаток) не более 1500 мг/л, с водородным показателем (рН) от 6,5 до 9,5, температурой до 30°С, массовой долей твердых механических примесей – не более 0,01% с размером не более 0,1 мм, с содержанием хлоридов - не более 350 мг/л, сульфатов - не более 500 мг/л, сероводорода - не более 1,5 мг/л, железа (общее содержание) – не более 0,3мг/л. Климатическое исполнение У, категория размещения 5 по ГОСТ 15150-69. Структура условного обозначения: 2ЭЦВ 8- 40-120 нрк; 2 – модернизированный тип агрегата ЭЦВ —тип агрегата; 8 — внутренний диаметр обсадной трубы скважины в дюймах (1дюйм = 25,4мм); 40 —номинальная подача, м3 /ч: 120 —номинальный напор в метрах водяного столба, нрк — нержавеющие рабочие колеса, нро — нержавеющие рабочие органы (рабочие колеса, отводы)) Примечание: * - параметры будут установлены после проведения испытания агрегатов. | https://livnasos.pro/upload/iblock/a22/103hcise1mj2hcv0yldzz6atx3gagty4/2ETSV8.jpg | https://livnasos.pro/upload/iblock/ff0/qroi76wz9fxqhh4jsel10ganaiivx7yo/Rukovodstvo-2ECV.pdf | https://livnasos.pro/upload/iblock/ee3/99l06jihje1vn273w13bj4rk6c3qxi0j/Sertifikat-_-ETSV_-CRS_-FRS.pdf
475 | 2ЭЦВ | 81703 | 99000014830 | 2ЭЦВ 8-46-90 нрк* | 46 | 90 | от 30 до 48 | от 122 до 91 | - | 22 | 200 | 380 (+10%,-5%) | 50 | 3 | - | - | Агрегаты электронасосные центробежные скважинные для воды типа 2ЭЦВ (далее агрегаты) предназначены для подъема воды из артезианских скважин с целью осуществления водоснабжения, орошения и других подобных работ и соответствует техническим условиям АМТ3.246.001ТУ. Агрегат 2ЭЦВ представляет собой агрегат, состоящий из электрического двигателя, насоса и др. вспомогательных узлов. Агрегат 2ЭЦВ предназначен для подъема воды с общей минерализацией (сухой остаток) не более 1500 мг/л, с водородным показателем (рН) от 6,5 до 9,5, температурой до 30°С, массовой долей твердых механических примесей – не более 0,01% с размером не более 0,1 мм, с содержанием хлоридов - не более 350 мг/л, сульфатов - не более 500 мг/л, сероводорода - не более 1,5 мг/л, железа (общее содержание) – не более 0,3мг/л. Климатическое исполнение У, категория размещения 5 по ГОСТ 15150-69. Структура условного обозначения: 2ЭЦВ 8- 40-120 нрк; 2 – модернизированный тип агрегата ЭЦВ —тип агрегата; 8 — внутренний диаметр обсадной трубы скважины в дюймах (1дюйм = 25,4мм); 40 —номинальная подача, м3 /ч: 120 —номинальный напор в метрах водяного столба, нрк — нержавеющие рабочие колеса, нро — нержавеющие рабочие органы (рабочие колеса, отводы)) Примечание: * - параметры будут установлены после проведения испытания агрегатов. | https://livnasos.pro/upload/iblock/a22/103hcise1mj2hcv0yldzz6atx3gagty4/2ETSV8.jpg | https://livnasos.pro/upload/iblock/ff0/qroi76wz9fxqhh4jsel10ganaiivx7yo/Rukovodstvo-2ECV.pdf | https://livnasos.pro/upload/iblock/ee3/99l06jihje1vn273w13bj4rk6c3qxi0j/Sertifikat-_-ETSV_-CRS_-FRS.pdf
476 | 2ЭЦВ | 81713 | 99000000117 | 2ЭЦВ 8-65-110 | 65 | 110 | от 50 до 80 | от 125 до 90 | 72 | 37 | 200 | 380 (+10%,-5%) | 50 | 3 | 2050 | 188 | Агрегаты электронасосные центробежные скважинные для воды типа 2ЭЦВ (далее агрегаты) предназначены для подъема воды из артезианских скважин с целью осуществления водоснабжения, орошения и других подобных работ и соответствует техническим условиям АМТ3.246.001ТУ. Агрегат 2ЭЦВ представляет собой агрегат, состоящий из электрического двигателя, насоса и др. вспомогательных узлов. Агрегат 2ЭЦВ предназначен для подъема воды с общей минерализацией (сухой остаток) не более 1500 мг/л, с водородным показателем (рН) от 6,5 до 9,5, температурой до 30°С, массовой долей твердых механических примесей – не более 0,01% с размером не более 0,1 мм, с содержанием хлоридов - не более 350 мг/л, сульфатов - не более 500 мг/л, сероводорода - не более 1,5 мг/л, железа (общее содержание) – не более 0,3мг/л. Климатическое исполнение У, категория размещения 5 по ГОСТ 15150-69. Структура условного обозначения: 2ЭЦВ 8- 40-120 нрк; 2 – модернизированный тип агрегата ЭЦВ —тип агрегата; 8 — внутренний диаметр обсадной трубы скважины в дюймах (1дюйм = 25,4мм); 40 —номинальная подача, м3 /ч: 120 —номинальный напор в метрах водяного столба, нрк — нержавеющие рабочие колеса, нро — нержавеющие рабочие органы (рабочие колеса, отводы)) Примечание: * - параметры будут установлены после проведения испытания агрегатов. | https://livnasos.pro/upload/iblock/a22/103hcise1mj2hcv0yldzz6atx3gagty4/2ETSV8.jpg | https://livnasos.pro/upload/iblock/ff0/qroi76wz9fxqhh4jsel10ganaiivx7yo/Rukovodstvo-2ECV.pdf | https://livnasos.pro/upload/iblock/ee3/99l06jihje1vn273w13bj4rk6c3qxi0j/Sertifikat-_-ETSV_-CRS_-FRS.pdf
477 | 2ЭЦВ | 81714 | 99000013262 | 2ЭЦВ 8-65-125 | 65 | 125 | от 50 до 80 | от 143 до 110 | 80 | 37 | 200 | 380 (+10%,-5%) | 50 | 3 | 2120 | 190 | Агрегаты электронасосные центробежные скважинные для воды типа 2ЭЦВ (далее агрегаты) предназначены для подъема воды из артезианских скважин с целью осуществления водоснабжения, орошения и других подобных работ и соответствует техническим условиям АМТ3.246.001ТУ. Агрегат 2ЭЦВ представляет собой агрегат, состоящий из электрического двигателя, насоса и др. вспомогательных узлов. Агрегат 2ЭЦВ предназначен для подъема воды с общей минерализацией (сухой остаток) не более 1500 мг/л, с водородным показателем (рН) от 6,5 до 9,5, температурой до 30°С, массовой долей твердых механических примесей – не более 0,01% с размером не более 0,1 мм, с содержанием хлоридов - не более 350 мг/л, сульфатов - не более 500 мг/л, сероводорода - не более 1,5 мг/л, железа (общее содержание) – не более 0,3мг/л. Климатическое исполнение У, категория размещения 5 по ГОСТ 15150-69. Структура условного обозначения: 2ЭЦВ 8- 40-120 нрк; 2 – модернизированный тип агрегата ЭЦВ —тип агрегата; 8 — внутренний диаметр обсадной трубы скважины в дюймах (1дюйм = 25,4мм); 40 —номинальная подача, м3 /ч: 120 —номинальный напор в метрах водяного столба, нрк — нержавеющие рабочие колеса, нро — нержавеющие рабочие органы (рабочие колеса, отводы)) Примечание: * - параметры будут установлены после проведения испытания агрегатов. | https://livnasos.pro/upload/iblock/a22/103hcise1mj2hcv0yldzz6atx3gagty4/2ETSV8.jpg | https://livnasos.pro/upload/iblock/ff0/qroi76wz9fxqhh4jsel10ganaiivx7yo/Rukovodstvo-2ECV.pdf | https://livnasos.pro/upload/iblock/ee3/99l06jihje1vn273w13bj4rk6c3qxi0j/Sertifikat-_-ETSV_-CRS_-FRS.pdf
478 | 2ЭЦВ | 81715 | 99000017778 | 2ЭЦВ 8-65-135 * | 65 | 135 | от 50 до 80 | от 155 до 113 | - | 37 | 200 | 380 (+10%,-5%) | 50 | 3 | - | - | Агрегаты электронасосные центробежные скважинные для воды типа 2ЭЦВ (далее агрегаты) предназначены для подъема воды из артезианских скважин с целью осуществления водоснабжения, орошения и других подобных работ и соответствует техническим условиям АМТ3.246.001ТУ. Агрегат 2ЭЦВ представляет собой агрегат, состоящий из электрического двигателя, насоса и др. вспомогательных узлов. Агрегат 2ЭЦВ предназначен для подъема воды с общей минерализацией (сухой остаток) не более 1500 мг/л, с водородным показателем (рН) от 6,5 до 9,5, температурой до 30°С, массовой долей твердых механических примесей – не более 0,01% с размером не более 0,1 мм, с содержанием хлоридов - не более 350 мг/л, сульфатов - не более 500 мг/л, сероводорода - не более 1,5 мг/л, железа (общее содержание) – не более 0,3мг/л. Климатическое исполнение У, категория размещения 5 по ГОСТ 15150-69. Структура условного обозначения: 2ЭЦВ 8- 40-120 нрк; 2 – модернизированный тип агрегата ЭЦВ —тип агрегата; 8 — внутренний диаметр обсадной трубы скважины в дюймах (1дюйм = 25,4мм); 40 —номинальная подача, м3 /ч: 120 —номинальный напор в метрах водяного столба, нрк — нержавеющие рабочие колеса, нро — нержавеющие рабочие органы (рабочие колеса, отводы)) Примечание: * - параметры будут установлены после проведения испытания агрегатов. | https://livnasos.pro/upload/iblock/a22/103hcise1mj2hcv0yldzz6atx3gagty4/2ETSV8.jpg | https://livnasos.pro/upload/iblock/ff0/qroi76wz9fxqhh4jsel10ganaiivx7yo/Rukovodstvo-2ECV.pdf | https://livnasos.pro/upload/iblock/ee3/99l06jihje1vn273w13bj4rk6c3qxi0j/Sertifikat-_-ETSV_-CRS_-FRS.pdf
479 | 2ЭЦВ | 81716 | 99000000118 | 2ЭЦВ 8-65-145 | 65 | 145 | от 50 до 80 | от 167 до 116 | 98 | 45 | 200 | 380 (+10%,-5%) | 50 | 3 | 2365 | 217 | Агрегаты электронасосные центробежные скважинные для воды типа 2ЭЦВ (далее агрегаты) предназначены для подъема воды из артезианских скважин с целью осуществления водоснабжения, орошения и других подобных работ и соответствует техническим условиям АМТ3.246.001ТУ. Агрегат 2ЭЦВ представляет собой агрегат, состоящий из электрического двигателя, насоса и др. вспомогательных узлов. Агрегат 2ЭЦВ предназначен для подъема воды с общей минерализацией (сухой остаток) не более 1500 мг/л, с водородным показателем (рН) от 6,5 до 9,5, температурой до 30°С, массовой долей твердых механических примесей – не более 0,01% с размером не более 0,1 мм, с содержанием хлоридов - не более 350 мг/л, сульфатов - не более 500 мг/л, сероводорода - не более 1,5 мг/л, железа (общее содержание) – не более 0,3мг/л. Климатическое исполнение У, категория размещения 5 по ГОСТ 15150-69. Структура условного обозначения: 2ЭЦВ 8- 40-120 нрк; 2 – модернизированный тип агрегата ЭЦВ —тип агрегата; 8 — внутренний диаметр обсадной трубы скважины в дюймах (1дюйм = 25,4мм); 40 —номинальная подача, м3 /ч: 120 —номинальный напор в метрах водяного столба, нрк — нержавеющие рабочие колеса, нро — нержавеющие рабочие органы (рабочие колеса, отводы)) Примечание: * - параметры будут установлены после проведения испытания агрегатов. | https://livnasos.pro/upload/iblock/a22/103hcise1mj2hcv0yldzz6atx3gagty4/2ETSV8.jpg | https://livnasos.pro/upload/iblock/ff0/qroi76wz9fxqhh4jsel10ganaiivx7yo/Rukovodstvo-2ECV.pdf | https://livnasos.pro/upload/iblock/ee3/99l06jihje1vn273w13bj4rk6c3qxi0j/Sertifikat-_-ETSV_-CRS_-FRS.pdf
480 | 2ЭЦВ | 81717 | 99000017779 | 2ЭЦВ 8-65-160 * | 65 | 160 | от 50 до 80 | от 178 до 144 | - | 45 | 200 | 380 (+10%,-5%) | 50 | 3 | - | - | Агрегаты электронасосные центробежные скважинные для воды типа 2ЭЦВ (далее агрегаты) предназначены для подъема воды из артезианских скважин с целью осуществления водоснабжения, орошения и других подобных работ и соответствует техническим условиям АМТ3.246.001ТУ. Агрегат 2ЭЦВ представляет собой агрегат, состоящий из электрического двигателя, насоса и др. вспомогательных узлов. Агрегат 2ЭЦВ предназначен для подъема воды с общей минерализацией (сухой остаток) не более 1500 мг/л, с водородным показателем (рН) от 6,5 до 9,5, температурой до 30°С, массовой долей твердых механических примесей – не более 0,01% с размером не более 0,1 мм, с содержанием хлоридов - не более 350 мг/л, сульфатов - не более 500 мг/л, сероводорода - не более 1,5 мг/л, железа (общее содержание) – не более 0,3мг/л. Климатическое исполнение У, категория размещения 5 по ГОСТ 15150-69. Структура условного обозначения: 2ЭЦВ 8- 40-120 нрк; 2 – модернизированный тип агрегата ЭЦВ —тип агрегата; 8 — внутренний диаметр обсадной трубы скважины в дюймах (1дюйм = 25,4мм); 40 —номинальная подача, м3 /ч: 120 —номинальный напор в метрах водяного столба, нрк — нержавеющие рабочие колеса, нро — нержавеющие рабочие органы (рабочие колеса, отводы)) Примечание: * - параметры будут установлены после проведения испытания агрегатов. | https://livnasos.pro/upload/iblock/a22/103hcise1mj2hcv0yldzz6atx3gagty4/2ETSV8.jpg | https://livnasos.pro/upload/iblock/ff0/qroi76wz9fxqhh4jsel10ganaiivx7yo/Rukovodstvo-2ECV.pdf | https://livnasos.pro/upload/iblock/ee3/99l06jihje1vn273w13bj4rk6c3qxi0j/Sertifikat-_-ETSV_-CRS_-FRS.pdf
481 | 2ЭЦВ | 81718 | 99000008477 | 2ЭЦВ 8-65-180 | 65 | 180 | от 50 до 80 | от 202 до 148 | 113 | 52 | 200 | 380 (+10%,-5%) | 50 | 3 | 2515 | 218 | Агрегаты электронасосные центробежные скважинные для воды типа 2ЭЦВ (далее агрегаты) предназначены для подъема воды из артезианских скважин с целью осуществления водоснабжения, орошения и других подобных работ и соответствует техническим условиям АМТ3.246.001ТУ. Агрегат 2ЭЦВ представляет собой агрегат, состоящий из электрического двигателя, насоса и др. вспомогательных узлов. Агрегат 2ЭЦВ предназначен для подъема воды с общей минерализацией (сухой остаток) не более 1500 мг/л, с водородным показателем (рН) от 6,5 до 9,5, температурой до 30°С, массовой долей твердых механических примесей – не более 0,01% с размером не более 0,1 мм, с содержанием хлоридов - не более 350 мг/л, сульфатов - не более 500 мг/л, сероводорода - не более 1,5 мг/л, железа (общее содержание) – не более 0,3мг/л. Климатическое исполнение У, категория размещения 5 по ГОСТ 15150-69. Структура условного обозначения: 2ЭЦВ 8- 40-120 нрк; 2 – модернизированный тип агрегата ЭЦВ —тип агрегата; 8 — внутренний диаметр обсадной трубы скважины в дюймах (1дюйм = 25,4мм); 40 —номинальная подача, м3 /ч: 120 —номинальный напор в метрах водяного столба, нрк — нержавеющие рабочие колеса, нро — нержавеющие рабочие органы (рабочие колеса, отводы)) Примечание: * - параметры будут установлены после проведения испытания агрегатов. | https://livnasos.pro/upload/iblock/a22/103hcise1mj2hcv0yldzz6atx3gagty4/2ETSV8.jpg | https://livnasos.pro/upload/iblock/ff0/qroi76wz9fxqhh4jsel10ganaiivx7yo/Rukovodstvo-2ECV.pdf | https://livnasos.pro/upload/iblock/ee3/99l06jihje1vn273w13bj4rk6c3qxi0j/Sertifikat-_-ETSV_-CRS_-FRS.pdf
482 | 2ЭЦВ | 81719 | 99000009243 | 2ЭЦВ 8-65-200 | 65 | 200 | от 50 до 80 | от 218 до 175 | 120 | 55 | 200 | 380 (+10%,-5%) | 50 | 3 | 2705 | 240 | Агрегаты электронасосные центробежные скважинные для воды типа 2ЭЦВ (далее агрегаты) предназначены для подъема воды из артезианских скважин с целью осуществления водоснабжения, орошения и других подобных работ и соответствует техническим условиям АМТ3.246.001ТУ. Агрегат 2ЭЦВ представляет собой агрегат, состоящий из электрического двигателя, насоса и др. вспомогательных узлов. Агрегат 2ЭЦВ предназначен для подъема воды с общей минерализацией (сухой остаток) не более 1500 мг/л, с водородным показателем (рН) от 6,5 до 9,5, температурой до 30°С, массовой долей твердых механических примесей – не более 0,01% с размером не более 0,1 мм, с содержанием хлоридов - не более 350 мг/л, сульфатов - не более 500 мг/л, сероводорода - не более 1,5 мг/л, железа (общее содержание) – не более 0,3мг/л. Климатическое исполнение У, категория размещения 5 по ГОСТ 15150-69. Структура условного обозначения: 2ЭЦВ 8- 40-120 нрк; 2 – модернизированный тип агрегата ЭЦВ —тип агрегата; 8 — внутренний диаметр обсадной трубы скважины в дюймах (1дюйм = 25,4мм); 40 —номинальная подача, м3 /ч: 120 —номинальный напор в метрах водяного столба, нрк — нержавеющие рабочие колеса, нро — нержавеющие рабочие органы (рабочие колеса, отводы)) Примечание: * - параметры будут установлены после проведения испытания агрегатов. | https://livnasos.pro/upload/iblock/a22/103hcise1mj2hcv0yldzz6atx3gagty4/2ETSV8.jpg | https://livnasos.pro/upload/iblock/ff0/qroi76wz9fxqhh4jsel10ganaiivx7yo/Rukovodstvo-2ECV.pdf | https://livnasos.pro/upload/iblock/ee3/99l06jihje1vn273w13bj4rk6c3qxi0j/Sertifikat-_-ETSV_-CRS_-FRS.pdf
483 | 2ЭЦВ | 81720 | 99000009252 | 2ЭЦВ 8-65-220 | 65 | 220 | от 50 до 80 | от 234 до 201 | 130 | 60 | 200 | 380 (+10%,-5%) | 50 | 3 | 2780 | 241 | Агрегаты электронасосные центробежные скважинные для воды типа 2ЭЦВ (далее агрегаты) предназначены для подъема воды из артезианских скважин с целью осуществления водоснабжения, орошения и других подобных работ и соответствует техническим условиям АМТ3.246.001ТУ. Агрегат 2ЭЦВ представляет собой агрегат, состоящий из электрического двигателя, насоса и др. вспомогательных узлов. Агрегат 2ЭЦВ предназначен для подъема воды с общей минерализацией (сухой остаток) не более 1500 мг/л, с водородным показателем (рН) от 6,5 до 9,5, температурой до 30°С, массовой долей твердых механических примесей – не более 0,01% с размером не более 0,1 мм, с содержанием хлоридов - не более 350 мг/л, сульфатов - не более 500 мг/л, сероводорода - не более 1,5 мг/л, железа (общее содержание) – не более 0,3мг/л. Климатическое исполнение У, категория размещения 5 по ГОСТ 15150-69. Структура условного обозначения: 2ЭЦВ 8- 40-120 нрк; 2 – модернизированный тип агрегата ЭЦВ —тип агрегата; 8 — внутренний диаметр обсадной трубы скважины в дюймах (1дюйм = 25,4мм); 40 —номинальная подача, м3 /ч: 120 —номинальный напор в метрах водяного столба, нрк — нержавеющие рабочие колеса, нро — нержавеющие рабочие органы (рабочие колеса, отводы)) Примечание: * - параметры будут установлены после проведения испытания агрегатов. | https://livnasos.pro/upload/iblock/a22/103hcise1mj2hcv0yldzz6atx3gagty4/2ETSV8.jpg | https://livnasos.pro/upload/iblock/ff0/qroi76wz9fxqhh4jsel10ganaiivx7yo/Rukovodstvo-2ECV.pdf | https://livnasos.pro/upload/iblock/ee3/99l06jihje1vn273w13bj4rk6c3qxi0j/Sertifikat-_-ETSV_-CRS_-FRS.pdf
484 | 2ЭЦВ | 81721 | 99000010833 | 2ЭЦВ 8-65-240 | 65 | 240 | от 50 до 80 | от 253 до 227 | 142 | 67 | 200 | 380 (+10%,-5%) | 50 | 3 | 3020 | 273 | Агрегаты электронасосные центробежные скважинные для воды типа 2ЭЦВ (далее агрегаты) предназначены для подъема воды из артезианских скважин с целью осуществления водоснабжения, орошения и других подобных работ и соответствует техническим условиям АМТ3.246.001ТУ. Агрегат 2ЭЦВ представляет собой агрегат, состоящий из электрического двигателя, насоса и др. вспомогательных узлов. Агрегат 2ЭЦВ предназначен для подъема воды с общей минерализацией (сухой остаток) не более 1500 мг/л, с водородным показателем (рН) от 6,5 до 9,5, температурой до 30°С, массовой долей твердых механических примесей – не более 0,01% с размером не более 0,1 мм, с содержанием хлоридов - не более 350 мг/л, сульфатов - не более 500 мг/л, сероводорода - не более 1,5 мг/л, железа (общее содержание) – не более 0,3мг/л. Климатическое исполнение У, категория размещения 5 по ГОСТ 15150-69. Структура условного обозначения: 2ЭЦВ 8- 40-120 нрк; 2 – модернизированный тип агрегата ЭЦВ —тип агрегата; 8 — внутренний диаметр обсадной трубы скважины в дюймах (1дюйм = 25,4мм); 40 —номинальная подача, м3 /ч: 120 —номинальный напор в метрах водяного столба, нрк — нержавеющие рабочие колеса, нро — нержавеющие рабочие органы (рабочие колеса, отводы)) Примечание: * - параметры будут установлены после проведения испытания агрегатов. | https://livnasos.pro/upload/iblock/a22/103hcise1mj2hcv0yldzz6atx3gagty4/2ETSV8.jpg | https://livnasos.pro/upload/iblock/ff0/qroi76wz9fxqhh4jsel10ganaiivx7yo/Rukovodstvo-2ECV.pdf | https://livnasos.pro/upload/iblock/ee3/99l06jihje1vn273w13bj4rk6c3qxi0j/Sertifikat-_-ETSV_-CRS_-FRS.pdf
485 | 2ЭЦВ | 81722 | 99000010834 | 2ЭЦВ 8-65-260 * | 65 | 260 | от 50 до 80 | от 272 до 253 | - | 75 | 200 | 380 (+10%,-5%) | 50 | 3 | 3140 | - | Агрегаты электронасосные центробежные скважинные для воды типа 2ЭЦВ (далее агрегаты) предназначены для подъема воды из артезианских скважин с целью осуществления водоснабжения, орошения и других подобных работ и соответствует техническим условиям АМТ3.246.001ТУ. Агрегат 2ЭЦВ представляет собой агрегат, состоящий из электрического двигателя, насоса и др. вспомогательных узлов. Агрегат 2ЭЦВ предназначен для подъема воды с общей минерализацией (сухой остаток) не более 1500 мг/л, с водородным показателем (рН) от 6,5 до 9,5, температурой до 30°С, массовой долей твердых механических примесей – не более 0,01% с размером не более 0,1 мм, с содержанием хлоридов - не более 350 мг/л, сульфатов - не более 500 мг/л, сероводорода - не более 1,5 мг/л, железа (общее содержание) – не более 0,3мг/л. Климатическое исполнение У, категория размещения 5 по ГОСТ 15150-69. Структура условного обозначения: 2ЭЦВ 8- 40-120 нрк; 2 – модернизированный тип агрегата ЭЦВ —тип агрегата; 8 — внутренний диаметр обсадной трубы скважины в дюймах (1дюйм = 25,4мм); 40 —номинальная подача, м3 /ч: 120 —номинальный напор в метрах водяного столба, нрк — нержавеющие рабочие колеса, нро — нержавеющие рабочие органы (рабочие колеса, отводы)) Примечание: * - параметры будут установлены после проведения испытания агрегатов. | https://livnasos.pro/upload/iblock/a22/103hcise1mj2hcv0yldzz6atx3gagty4/2ETSV8.jpg | https://livnasos.pro/upload/iblock/ff0/qroi76wz9fxqhh4jsel10ganaiivx7yo/Rukovodstvo-2ECV.pdf | https://livnasos.pro/upload/iblock/ee3/99l06jihje1vn273w13bj4rk6c3qxi0j/Sertifikat-_-ETSV_-CRS_-FRS.pdf
486 | 2ЭЦВ | 81708 | 99000000113 | 2ЭЦВ 8-65-40 | 65 | 40 | от 50 до 80 | от 50 до 33,3 | 32 | 18.5 | 200 | 380 (+10%,-5%) | 50 | 3 | 1440 | 130 | Агрегаты электронасосные центробежные скважинные для воды типа 2ЭЦВ (далее агрегаты) предназначены для подъема воды из артезианских скважин с целью осуществления водоснабжения, орошения и других подобных работ и соответствует техническим условиям АМТ3.246.001ТУ. Агрегат 2ЭЦВ представляет собой агрегат, состоящий из электрического двигателя, насоса и др. вспомогательных узлов. Агрегат 2ЭЦВ предназначен для подъема воды с общей минерализацией (сухой остаток) не более 1500 мг/л, с водородным показателем (рН) от 6,5 до 9,5, температурой до 30°С, массовой долей твердых механических примесей – не более 0,01% с размером не более 0,1 мм, с содержанием хлоридов - не более 350 мг/л, сульфатов - не более 500 мг/л, сероводорода - не более 1,5 мг/л, железа (общее содержание) – не более 0,3мг/л. Климатическое исполнение У, категория размещения 5 по ГОСТ 15150-69. Структура условного обозначения: 2ЭЦВ 8- 40-120 нрк; 2 – модернизированный тип агрегата ЭЦВ —тип агрегата; 8 — внутренний диаметр обсадной трубы скважины в дюймах (1дюйм = 25,4мм); 40 —номинальная подача, м3 /ч: 120 —номинальный напор в метрах водяного столба, нрк — нержавеющие рабочие колеса, нро — нержавеющие рабочие органы (рабочие колеса, отводы)) Примечание: * - параметры будут установлены после проведения испытания агрегатов. | https://livnasos.pro/upload/iblock/a22/103hcise1mj2hcv0yldzz6atx3gagty4/2ETSV8.jpg | https://livnasos.pro/upload/iblock/ff0/qroi76wz9fxqhh4jsel10ganaiivx7yo/Rukovodstvo-2ECV.pdf | https://livnasos.pro/upload/iblock/ee3/99l06jihje1vn273w13bj4rk6c3qxi0j/Sertifikat-_-ETSV_-CRS_-FRS.pdf
487 | 2ЭЦВ | 81709 | 99000013996 | 2ЭЦВ 8-65-55 | 65 | 55 | от 50 до 80 | от 66,4 до 47,9 | 40.5 | 22 | 200 | 380 (+10%,-5%) | 50 | 3 | 1505 | 147 | Агрегаты электронасосные центробежные скважинные для воды типа 2ЭЦВ (далее агрегаты) предназначены для подъема воды из артезианских скважин с целью осуществления водоснабжения, орошения и других подобных работ и соответствует техническим условиям АМТ3.246.001ТУ. Агрегат 2ЭЦВ представляет собой агрегат, состоящий из электрического двигателя, насоса и др. вспомогательных узлов. Агрегат 2ЭЦВ предназначен для подъема воды с общей минерализацией (сухой остаток) не более 1500 мг/л, с водородным показателем (рН) от 6,5 до 9,5, температурой до 30°С, массовой долей твердых механических примесей – не более 0,01% с размером не более 0,1 мм, с содержанием хлоридов - не более 350 мг/л, сульфатов - не более 500 мг/л, сероводорода - не более 1,5 мг/л, железа (общее содержание) – не более 0,3мг/л. Климатическое исполнение У, категория размещения 5 по ГОСТ 15150-69. Структура условного обозначения: 2ЭЦВ 8- 40-120 нрк; 2 – модернизированный тип агрегата ЭЦВ —тип агрегата; 8 — внутренний диаметр обсадной трубы скважины в дюймах (1дюйм = 25,4мм); 40 —номинальная подача, м3 /ч: 120 —номинальный напор в метрах водяного столба, нрк — нержавеющие рабочие колеса, нро — нержавеющие рабочие органы (рабочие колеса, отводы)) Примечание: * - параметры будут установлены после проведения испытания агрегатов. | https://livnasos.pro/upload/iblock/a22/103hcise1mj2hcv0yldzz6atx3gagty4/2ETSV8.jpg | https://livnasos.pro/upload/iblock/ff0/qroi76wz9fxqhh4jsel10ganaiivx7yo/Rukovodstvo-2ECV.pdf | https://livnasos.pro/upload/iblock/ee3/99l06jihje1vn273w13bj4rk6c3qxi0j/Sertifikat-_-ETSV_-CRS_-FRS.pdf
488 | 2ЭЦВ | 81710 | 99000000114 | 2ЭЦВ 8-65-70 | 65 | 70 | от 50 до 80 | от 80 до 58 | 48 | 22 | 200 | 380 (+10%,-5%) | 50 | 3 | 1680 | 152 | Агрегаты электронасосные центробежные скважинные для воды типа 2ЭЦВ (далее агрегаты) предназначены для подъема воды из артезианских скважин с целью осуществления водоснабжения, орошения и других подобных работ и соответствует техническим условиям АМТ3.246.001ТУ. Агрегат 2ЭЦВ представляет собой агрегат, состоящий из электрического двигателя, насоса и др. вспомогательных узлов. Агрегат 2ЭЦВ предназначен для подъема воды с общей минерализацией (сухой остаток) не более 1500 мг/л, с водородным показателем (рН) от 6,5 до 9,5, температурой до 30°С, массовой долей твердых механических примесей – не более 0,01% с размером не более 0,1 мм, с содержанием хлоридов - не более 350 мг/л, сульфатов - не более 500 мг/л, сероводорода - не более 1,5 мг/л, железа (общее содержание) – не более 0,3мг/л. Климатическое исполнение У, категория размещения 5 по ГОСТ 15150-69. Структура условного обозначения: 2ЭЦВ 8- 40-120 нрк; 2 – модернизированный тип агрегата ЭЦВ —тип агрегата; 8 — внутренний диаметр обсадной трубы скважины в дюймах (1дюйм = 25,4мм); 40 —номинальная подача, м3 /ч: 120 —номинальный напор в метрах водяного столба, нрк — нержавеющие рабочие колеса, нро — нержавеющие рабочие органы (рабочие колеса, отводы)) Примечание: * - параметры будут установлены после проведения испытания агрегатов. | https://livnasos.pro/upload/iblock/a22/103hcise1mj2hcv0yldzz6atx3gagty4/2ETSV8.jpg | https://livnasos.pro/upload/iblock/ff0/qroi76wz9fxqhh4jsel10ganaiivx7yo/Rukovodstvo-2ECV.pdf | https://livnasos.pro/upload/iblock/ee3/99l06jihje1vn273w13bj4rk6c3qxi0j/Sertifikat-_-ETSV_-CRS_-FRS.pdf
489 | 2ЭЦВ | 81711 | 99000013160 | 2ЭЦВ 8-65-80 * | 65 | 80 | от 50 до 80 | от 196 до 66 | - | 26 | 200 | 380 (+10%,-5%) | 50 | 3 | - | - | Агрегаты электронасосные центробежные скважинные для воды типа 2ЭЦВ (далее агрегаты) предназначены для подъема воды из артезианских скважин с целью осуществления водоснабжения, орошения и других подобных работ и соответствует техническим условиям АМТ3.246.001ТУ. Агрегат 2ЭЦВ представляет собой агрегат, состоящий из электрического двигателя, насоса и др. вспомогательных узлов. Агрегат 2ЭЦВ предназначен для подъема воды с общей минерализацией (сухой остаток) не более 1500 мг/л, с водородным показателем (рН) от 6,5 до 9,5, температурой до 30°С, массовой долей твердых механических примесей – не более 0,01% с размером не более 0,1 мм, с содержанием хлоридов - не более 350 мг/л, сульфатов - не более 500 мг/л, сероводорода - не более 1,5 мг/л, железа (общее содержание) – не более 0,3мг/л. Климатическое исполнение У, категория размещения 5 по ГОСТ 15150-69. Структура условного обозначения: 2ЭЦВ 8- 40-120 нрк; 2 – модернизированный тип агрегата ЭЦВ —тип агрегата; 8 — внутренний диаметр обсадной трубы скважины в дюймах (1дюйм = 25,4мм); 40 —номинальная подача, м3 /ч: 120 —номинальный напор в метрах водяного столба, нрк — нержавеющие рабочие колеса, нро — нержавеющие рабочие органы (рабочие колеса, отводы)) Примечание: * - параметры будут установлены после проведения испытания агрегатов. | https://livnasos.pro/upload/iblock/a22/103hcise1mj2hcv0yldzz6atx3gagty4/2ETSV8.jpg | https://livnasos.pro/upload/iblock/ff0/qroi76wz9fxqhh4jsel10ganaiivx7yo/Rukovodstvo-2ECV.pdf | https://livnasos.pro/upload/iblock/ee3/99l06jihje1vn273w13bj4rk6c3qxi0j/Sertifikat-_-ETSV_-CRS_-FRS.pdf
490 | 2ЭЦВ | 81712 | 99000000115 | 2ЭЦВ 8-65-90 | 65 | 90 | от 50 до 80 | от 106 до 76 | 63 | 30 | 200 | 380 (+10%,-5%) | 50 | 3 | 1960 | 182 | Агрегаты электронасосные центробежные скважинные для воды типа 2ЭЦВ (далее агрегаты) предназначены для подъема воды из артезианских скважин с целью осуществления водоснабжения, орошения и других подобных работ и соответствует техническим условиям АМТ3.246.001ТУ. Агрегат 2ЭЦВ представляет собой агрегат, состоящий из электрического двигателя, насоса и др. вспомогательных узлов. Агрегат 2ЭЦВ предназначен для подъема воды с общей минерализацией (сухой остаток) не более 1500 мг/л, с водородным показателем (рН) от 6,5 до 9,5, температурой до 30°С, массовой долей твердых механических примесей – не более 0,01% с размером не более 0,1 мм, с содержанием хлоридов - не более 350 мг/л, сульфатов - не более 500 мг/л, сероводорода - не более 1,5 мг/л, железа (общее содержание) – не более 0,3мг/л. Климатическое исполнение У, категория размещения 5 по ГОСТ 15150-69. Структура условного обозначения: 2ЭЦВ 8- 40-120 нрк; 2 – модернизированный тип агрегата ЭЦВ —тип агрегата; 8 — внутренний диаметр обсадной трубы скважины в дюймах (1дюйм = 25,4мм); 40 —номинальная подача, м3 /ч: 120 —номинальный напор в метрах водяного столба, нрк — нержавеющие рабочие колеса, нро — нержавеющие рабочие органы (рабочие колеса, отводы)) Примечание: * - параметры будут установлены после проведения испытания агрегатов. | https://livnasos.pro/upload/iblock/a22/103hcise1mj2hcv0yldzz6atx3gagty4/2ETSV8.jpg | https://livnasos.pro/upload/iblock/ff0/qroi76wz9fxqhh4jsel10ganaiivx7yo/Rukovodstvo-2ECV.pdf | https://livnasos.pro/upload/iblock/ee3/99l06jihje1vn273w13bj4rk6c3qxi0j/Sertifikat-_-ETSV_-CRS_-FRS.pdf
491 | 2ЭЦВ | 81757 | 99000000136 | 2ЭЦВ 10-100-100 нро * | 100 | 100 | от 80 до 140 | от 96 до 57 | - | 37 | 250 | 380 (+10%,-5%) | 50 | 3 | - | - | Агрегаты электронасосные центробежные скважинные для воды типа 2ЭЦВ (далее агрегаты) предназначены для подъема воды из артезианских скважин с целью осуществления водоснабжения, орошения и других подобных работ и соответствует техническим условиям АМТ3.246.001ТУ. Агрегат 2ЭЦВ представляет собой агрегат, состоящий из электрического двигателя, насоса и др. вспомогательных узлов. Агрегат 2ЭЦВ предназначен для подъема воды с общей минерализацией (сухой остаток) не более 1500 мг/л, с водородным показателем (рН) от 6,5 до 9,5, температурой до 30°С, массовой долей твердых механических примесей – не более 0,01% с размером не более 0,1 мм, с содержанием хлоридов - не более 350 мг/л, сульфатов - не более 500 мг/л, сероводорода - не более 1,5 мг/л, железа (общее содержание) – не более 0,3мг/л. Климатическое исполнение У, категория размещения 5 по ГОСТ 15150-69. Структура условного обозначения: 2ЭЦВ 8- 40-120 нрк; 2 – модернизированный тип агрегата ЭЦВ —тип агрегата; 8 — внутренний диаметр обсадной трубы скважины в дюймах (1дюйм = 25,4мм); 40 —номинальная подача, м3 /ч: 120 —номинальный напор в метрах водяного столба, нрк — нержавеющие рабочие колеса, нро — нержавеющие рабочие органы (рабочие колеса, отводы)) Примечание: * - параметры будут установлены после проведения испытания агрегатов. | https://livnasos.pro/upload/iblock/d22/nfsp7m7c73qoqi3fdzy6nqqigv20e8wc/2ETSV10.jpg | https://livnasos.pro/upload/iblock/ff0/qroi76wz9fxqhh4jsel10ganaiivx7yo/Rukovodstvo-2ECV.pdf | https://livnasos.pro/upload/iblock/ee3/99l06jihje1vn273w13bj4rk6c3qxi0j/Sertifikat-_-ETSV_-CRS_-FRS.pdf
492 | 2ЭЦВ | 81758 | 99000000137 | 2ЭЦВ 10-100-120 нро | 100 | 120 | от 80 до 140 | от 125 до 76 | 105 | 55 | 250 | 380 (+10%,-5%) | 50 | 3 | 1960 | 277 | Агрегаты электронасосные центробежные скважинные для воды типа 2ЭЦВ (далее агрегаты) предназначены для подъема воды из артезианских скважин с целью осуществления водоснабжения, орошения и других подобных работ и соответствует техническим условиям АМТ3.246.001ТУ. Агрегат 2ЭЦВ представляет собой агрегат, состоящий из электрического двигателя, насоса и др. вспомогательных узлов. Агрегат 2ЭЦВ предназначен для подъема воды с общей минерализацией (сухой остаток) не более 1500 мг/л, с водородным показателем (рН) от 6,5 до 9,5, температурой до 30°С, массовой долей твердых механических примесей – не более 0,01% с размером не более 0,1 мм, с содержанием хлоридов - не более 350 мг/л, сульфатов - не более 500 мг/л, сероводорода - не более 1,5 мг/л, железа (общее содержание) – не более 0,3мг/л. Климатическое исполнение У, категория размещения 5 по ГОСТ 15150-69. Структура условного обозначения: 2ЭЦВ 8- 40-120 нрк; 2 – модернизированный тип агрегата ЭЦВ —тип агрегата; 8 — внутренний диаметр обсадной трубы скважины в дюймах (1дюйм = 25,4мм); 40 —номинальная подача, м3 /ч: 120 —номинальный напор в метрах водяного столба, нрк — нержавеющие рабочие колеса, нро — нержавеющие рабочие органы (рабочие колеса, отводы)) Примечание: * - параметры будут установлены после проведения испытания агрегатов. | https://livnasos.pro/upload/iblock/d22/nfsp7m7c73qoqi3fdzy6nqqigv20e8wc/2ETSV10.jpg | https://livnasos.pro/upload/iblock/ff0/qroi76wz9fxqhh4jsel10ganaiivx7yo/Rukovodstvo-2ECV.pdf | https://livnasos.pro/upload/iblock/ee3/99l06jihje1vn273w13bj4rk6c3qxi0j/Sertifikat-_-ETSV_-CRS_-FRS.pdf
493 | 2ЭЦВ | 81759 | 99000000138 | 2ЭЦВ 10-100-140 нро | 100 | 140 | от 80 до 140 | от 146 до 93 | 120 | 55 | 250 | 380 (+10%,-5%) | 50 | 3 | 2055 | 287 | Агрегаты электронасосные центробежные скважинные для воды типа 2ЭЦВ (далее агрегаты) предназначены для подъема воды из артезианских скважин с целью осуществления водоснабжения, орошения и других подобных работ и соответствует техническим условиям АМТ3.246.001ТУ. Агрегат 2ЭЦВ представляет собой агрегат, состоящий из электрического двигателя, насоса и др. вспомогательных узлов. Агрегат 2ЭЦВ предназначен для подъема воды с общей минерализацией (сухой остаток) не более 1500 мг/л, с водородным показателем (рН) от 6,5 до 9,5, температурой до 30°С, массовой долей твердых механических примесей – не более 0,01% с размером не более 0,1 мм, с содержанием хлоридов - не более 350 мг/л, сульфатов - не более 500 мг/л, сероводорода - не более 1,5 мг/л, железа (общее содержание) – не более 0,3мг/л. Климатическое исполнение У, категория размещения 5 по ГОСТ 15150-69. Структура условного обозначения: 2ЭЦВ 8- 40-120 нрк; 2 – модернизированный тип агрегата ЭЦВ —тип агрегата; 8 — внутренний диаметр обсадной трубы скважины в дюймах (1дюйм = 25,4мм); 40 —номинальная подача, м3 /ч: 120 —номинальный напор в метрах водяного столба, нрк — нержавеющие рабочие колеса, нро — нержавеющие рабочие органы (рабочие колеса, отводы)) Примечание: * - параметры будут установлены после проведения испытания агрегатов. | https://livnasos.pro/upload/iblock/d22/nfsp7m7c73qoqi3fdzy6nqqigv20e8wc/2ETSV10.jpg | https://livnasos.pro/upload/iblock/ff0/qroi76wz9fxqhh4jsel10ganaiivx7yo/Rukovodstvo-2ECV.pdf | https://livnasos.pro/upload/iblock/ee3/99l06jihje1vn273w13bj4rk6c3qxi0j/Sertifikat-_-ETSV_-CRS_-FRS.pdf
494 | 2ЭЦВ | 81760 | 99000000139 | 2ЭЦВ 10-100-160 нро * | 100 | 160 | от 80 до 140 | от 164 до 110 | - | 65 | 250 | 380 (+10%,-5%) | 50 | 3 | - | - | Агрегаты электронасосные центробежные скважинные для воды типа 2ЭЦВ (далее агрегаты) предназначены для подъема воды из артезианских скважин с целью осуществления водоснабжения, орошения и других подобных работ и соответствует техническим условиям АМТ3.246.001ТУ. Агрегат 2ЭЦВ представляет собой агрегат, состоящий из электрического двигателя, насоса и др. вспомогательных узлов. Агрегат 2ЭЦВ предназначен для подъема воды с общей минерализацией (сухой остаток) не более 1500 мг/л, с водородным показателем (рН) от 6,5 до 9,5, температурой до 30°С, массовой долей твердых механических примесей – не более 0,01% с размером не более 0,1 мм, с содержанием хлоридов - не более 350 мг/л, сульфатов - не более 500 мг/л, сероводорода - не более 1,5 мг/л, железа (общее содержание) – не более 0,3мг/л. Климатическое исполнение У, категория размещения 5 по ГОСТ 15150-69. Структура условного обозначения: 2ЭЦВ 8- 40-120 нрк; 2 – модернизированный тип агрегата ЭЦВ —тип агрегата; 8 — внутренний диаметр обсадной трубы скважины в дюймах (1дюйм = 25,4мм); 40 —номинальная подача, м3 /ч: 120 —номинальный напор в метрах водяного столба, нрк — нержавеющие рабочие колеса, нро — нержавеющие рабочие органы (рабочие колеса, отводы)) Примечание: * - параметры будут установлены после проведения испытания агрегатов. | https://livnasos.pro/upload/iblock/d22/nfsp7m7c73qoqi3fdzy6nqqigv20e8wc/2ETSV10.jpg | https://livnasos.pro/upload/iblock/ff0/qroi76wz9fxqhh4jsel10ganaiivx7yo/Rukovodstvo-2ECV.pdf | https://livnasos.pro/upload/iblock/ee3/99l06jihje1vn273w13bj4rk6c3qxi0j/Sertifikat-_-ETSV_-CRS_-FRS.pdf
495 | 2ЭЦВ | 81761 | 99000000140 | 2ЭЦВ 10-100-180 нро * | 100 | 180 | от 80 до 140 | от 185 до 127 | - | 75 | 250 | 380 (+10%,-5%) | 50 | 3 | - | - | Агрегаты электронасосные центробежные скважинные для воды типа 2ЭЦВ (далее агрегаты) предназначены для подъема воды из артезианских скважин с целью осуществления водоснабжения, орошения и других подобных работ и соответствует техническим условиям АМТ3.246.001ТУ. Агрегат 2ЭЦВ представляет собой агрегат, состоящий из электрического двигателя, насоса и др. вспомогательных узлов. Агрегат 2ЭЦВ предназначен для подъема воды с общей минерализацией (сухой остаток) не более 1500 мг/л, с водородным показателем (рН) от 6,5 до 9,5, температурой до 30°С, массовой долей твердых механических примесей – не более 0,01% с размером не более 0,1 мм, с содержанием хлоридов - не более 350 мг/л, сульфатов - не более 500 мг/л, сероводорода - не более 1,5 мг/л, железа (общее содержание) – не более 0,3мг/л. Климатическое исполнение У, категория размещения 5 по ГОСТ 15150-69. Структура условного обозначения: 2ЭЦВ 8- 40-120 нрк; 2 – модернизированный тип агрегата ЭЦВ —тип агрегата; 8 — внутренний диаметр обсадной трубы скважины в дюймах (1дюйм = 25,4мм); 40 —номинальная подача, м3 /ч: 120 —номинальный напор в метрах водяного столба, нрк — нержавеющие рабочие колеса, нро — нержавеющие рабочие органы (рабочие колеса, отводы)) Примечание: * - параметры будут установлены после проведения испытания агрегатов. | https://livnasos.pro/upload/iblock/d22/nfsp7m7c73qoqi3fdzy6nqqigv20e8wc/2ETSV10.jpg | https://livnasos.pro/upload/iblock/ff0/qroi76wz9fxqhh4jsel10ganaiivx7yo/Rukovodstvo-2ECV.pdf | https://livnasos.pro/upload/iblock/ee3/99l06jihje1vn273w13bj4rk6c3qxi0j/Sertifikat-_-ETSV_-CRS_-FRS.pdf
496 | 2ЭЦВ | 81752 | 99000017783 | 2ЭЦВ 10-100-20 нро * | 100 | 20 | от 80 до 140 | от 18 до 29 | - | 11 | 250 | 380 (+10%,-5%) | 50 | 3 | - | - | Агрегаты электронасосные центробежные скважинные для воды типа 2ЭЦВ (далее агрегаты) предназначены для подъема воды из артезианских скважин с целью осуществления водоснабжения, орошения и других подобных работ и соответствует техническим условиям АМТ3.246.001ТУ. Агрегат 2ЭЦВ представляет собой агрегат, состоящий из электрического двигателя, насоса и др. вспомогательных узлов. Агрегат 2ЭЦВ предназначен для подъема воды с общей минерализацией (сухой остаток) не более 1500 мг/л, с водородным показателем (рН) от 6,5 до 9,5, температурой до 30°С, массовой долей твердых механических примесей – не более 0,01% с размером не более 0,1 мм, с содержанием хлоридов - не более 350 мг/л, сульфатов - не более 500 мг/л, сероводорода - не более 1,5 мг/л, железа (общее содержание) – не более 0,3мг/л. Климатическое исполнение У, категория размещения 5 по ГОСТ 15150-69. Структура условного обозначения: 2ЭЦВ 8- 40-120 нрк; 2 – модернизированный тип агрегата ЭЦВ —тип агрегата; 8 — внутренний диаметр обсадной трубы скважины в дюймах (1дюйм = 25,4мм); 40 —номинальная подача, м3 /ч: 120 —номинальный напор в метрах водяного столба, нрк — нержавеющие рабочие колеса, нро — нержавеющие рабочие органы (рабочие колеса, отводы)) Примечание: * - параметры будут установлены после проведения испытания агрегатов. | https://livnasos.pro/upload/iblock/d22/nfsp7m7c73qoqi3fdzy6nqqigv20e8wc/2ETSV10.jpg | https://livnasos.pro/upload/iblock/ff0/qroi76wz9fxqhh4jsel10ganaiivx7yo/Rukovodstvo-2ECV.pdf | https://livnasos.pro/upload/iblock/ee3/99l06jihje1vn273w13bj4rk6c3qxi0j/Sertifikat-_-ETSV_-CRS_-FRS.pdf
497 | 2ЭЦВ | 81753 | 99000017090 | 2ЭЦВ 10-100-40 нро * | 100 | 40 | от 80 до 140 | от 44 до 36 | - | 18.5 | 250 | 380 (+10%,-5%) | 50 | 3 | - | - | Агрегаты электронасосные центробежные скважинные для воды типа 2ЭЦВ (далее агрегаты) предназначены для подъема воды из артезианских скважин с целью осуществления водоснабжения, орошения и других подобных работ и соответствует техническим условиям АМТ3.246.001ТУ. Агрегат 2ЭЦВ представляет собой агрегат, состоящий из электрического двигателя, насоса и др. вспомогательных узлов. Агрегат 2ЭЦВ предназначен для подъема воды с общей минерализацией (сухой остаток) не более 1500 мг/л, с водородным показателем (рН) от 6,5 до 9,5, температурой до 30°С, массовой долей твердых механических примесей – не более 0,01% с размером не более 0,1 мм, с содержанием хлоридов - не более 350 мг/л, сульфатов - не более 500 мг/л, сероводорода - не более 1,5 мг/л, железа (общее содержание) – не более 0,3мг/л. Климатическое исполнение У, категория размещения 5 по ГОСТ 15150-69. Структура условного обозначения: 2ЭЦВ 8- 40-120 нрк; 2 – модернизированный тип агрегата ЭЦВ —тип агрегата; 8 — внутренний диаметр обсадной трубы скважины в дюймах (1дюйм = 25,4мм); 40 —номинальная подача, м3 /ч: 120 —номинальный напор в метрах водяного столба, нрк — нержавеющие рабочие колеса, нро — нержавеющие рабочие органы (рабочие колеса, отводы)) Примечание: * - параметры будут установлены после проведения испытания агрегатов. | https://livnasos.pro/upload/iblock/d22/nfsp7m7c73qoqi3fdzy6nqqigv20e8wc/2ETSV10.jpg | https://livnasos.pro/upload/iblock/ff0/qroi76wz9fxqhh4jsel10ganaiivx7yo/Rukovodstvo-2ECV.pdf | https://livnasos.pro/upload/iblock/ee3/99l06jihje1vn273w13bj4rk6c3qxi0j/Sertifikat-_-ETSV_-CRS_-FRS.pdf
498 | 2ЭЦВ | 81754 | 99000000135 | 2ЭЦВ 10-100-60 нро * | 100 | 60 | от 80 до 140 | от 66 до 42 | - | 22 | 250 | 380 (+10%,-5%) | 50 | 3 | - | - | Агрегаты электронасосные центробежные скважинные для воды типа 2ЭЦВ (далее агрегаты) предназначены для подъема воды из артезианских скважин с целью осуществления водоснабжения, орошения и других подобных работ и соответствует техническим условиям АМТ3.246.001ТУ. Агрегат 2ЭЦВ представляет собой агрегат, состоящий из электрического двигателя, насоса и др. вспомогательных узлов. Агрегат 2ЭЦВ предназначен для подъема воды с общей минерализацией (сухой остаток) не более 1500 мг/л, с водородным показателем (рН) от 6,5 до 9,5, температурой до 30°С, массовой долей твердых механических примесей – не более 0,01% с размером не более 0,1 мм, с содержанием хлоридов - не более 350 мг/л, сульфатов - не более 500 мг/л, сероводорода - не более 1,5 мг/л, железа (общее содержание) – не более 0,3мг/л. Климатическое исполнение У, категория размещения 5 по ГОСТ 15150-69. Структура условного обозначения: 2ЭЦВ 8- 40-120 нрк; 2 – модернизированный тип агрегата ЭЦВ —тип агрегата; 8 — внутренний диаметр обсадной трубы скважины в дюймах (1дюйм = 25,4мм); 40 —номинальная подача, м3 /ч: 120 —номинальный напор в метрах водяного столба, нрк — нержавеющие рабочие колеса, нро — нержавеющие рабочие органы (рабочие колеса, отводы)) Примечание: * - параметры будут установлены после проведения испытания агрегатов. | https://livnasos.pro/upload/iblock/d22/nfsp7m7c73qoqi3fdzy6nqqigv20e8wc/2ETSV10.jpg | https://livnasos.pro/upload/iblock/ff0/qroi76wz9fxqhh4jsel10ganaiivx7yo/Rukovodstvo-2ECV.pdf | https://livnasos.pro/upload/iblock/ee3/99l06jihje1vn273w13bj4rk6c3qxi0j/Sertifikat-_-ETSV_-CRS_-FRS.pdf
499 | 2ЭЦВ | 81755 | 99000017471 | 2ЭЦВ 10-100-70 нро * | 100 | 70 | от 80 до 140 | от 82 до 45 | - | 26 | 250 | 380 (+10%,-5%) | 50 | 3 | - | - | Агрегаты электронасосные центробежные скважинные для воды типа 2ЭЦВ (далее агрегаты) предназначены для подъема воды из артезианских скважин с целью осуществления водоснабжения, орошения и других подобных работ и соответствует техническим условиям АМТ3.246.001ТУ. Агрегат 2ЭЦВ представляет собой агрегат, состоящий из электрического двигателя, насоса и др. вспомогательных узлов. Агрегат 2ЭЦВ предназначен для подъема воды с общей минерализацией (сухой остаток) не более 1500 мг/л, с водородным показателем (рН) от 6,5 до 9,5, температурой до 30°С, массовой долей твердых механических примесей – не более 0,01% с размером не более 0,1 мм, с содержанием хлоридов - не более 350 мг/л, сульфатов - не более 500 мг/л, сероводорода - не более 1,5 мг/л, железа (общее содержание) – не более 0,3мг/л. Климатическое исполнение У, категория размещения 5 по ГОСТ 15150-69. Структура условного обозначения: 2ЭЦВ 8- 40-120 нрк; 2 – модернизированный тип агрегата ЭЦВ —тип агрегата; 8 — внутренний диаметр обсадной трубы скважины в дюймах (1дюйм = 25,4мм); 40 —номинальная подача, м3 /ч: 120 —номинальный напор в метрах водяного столба, нрк — нержавеющие рабочие колеса, нро — нержавеющие рабочие органы (рабочие колеса, отводы)) Примечание: * - параметры будут установлены после проведения испытания агрегатов. | https://livnasos.pro/upload/iblock/d22/nfsp7m7c73qoqi3fdzy6nqqigv20e8wc/2ETSV10.jpg | https://livnasos.pro/upload/iblock/ff0/qroi76wz9fxqhh4jsel10ganaiivx7yo/Rukovodstvo-2ECV.pdf | https://livnasos.pro/upload/iblock/ee3/99l06jihje1vn273w13bj4rk6c3qxi0j/Sertifikat-_-ETSV_-CRS_-FRS.pdf
500 | 2ЭЦВ | 81756 | 99000010769 | 2ЭЦВ 10-100-80 нро * | 100 | 80 | от 80 до 140 | от 89 до 51 | - | 30 | 250 | 380 (+10%,-5%) | 50 | 3 | - | - | Агрегаты электронасосные центробежные скважинные для воды типа 2ЭЦВ (далее агрегаты) предназначены для подъема воды из артезианских скважин с целью осуществления водоснабжения, орошения и других подобных работ и соответствует техническим условиям АМТ3.246.001ТУ. Агрегат 2ЭЦВ представляет собой агрегат, состоящий из электрического двигателя, насоса и др. вспомогательных узлов. Агрегат 2ЭЦВ предназначен для подъема воды с общей минерализацией (сухой остаток) не более 1500 мг/л, с водородным показателем (рН) от 6,5 до 9,5, температурой до 30°С, массовой долей твердых механических примесей – не более 0,01% с размером не более 0,1 мм, с содержанием хлоридов - не более 350 мг/л, сульфатов - не более 500 мг/л, сероводорода - не более 1,5 мг/л, железа (общее содержание) – не более 0,3мг/л. Климатическое исполнение У, категория размещения 5 по ГОСТ 15150-69. Структура условного обозначения: 2ЭЦВ 8- 40-120 нрк; 2 – модернизированный тип агрегата ЭЦВ —тип агрегата; 8 — внутренний диаметр обсадной трубы скважины в дюймах (1дюйм = 25,4мм); 40 —номинальная подача, м3 /ч: 120 —номинальный напор в метрах водяного столба, нрк — нержавеющие рабочие колеса, нро — нержавеющие рабочие органы (рабочие колеса, отводы)) Примечание: * - параметры будут установлены после проведения испытания агрегатов. | https://livnasos.pro/upload/iblock/d22/nfsp7m7c73qoqi3fdzy6nqqigv20e8wc/2ETSV10.jpg | https://livnasos.pro/upload/iblock/ff0/qroi76wz9fxqhh4jsel10ganaiivx7yo/Rukovodstvo-2ECV.pdf | https://livnasos.pro/upload/iblock/ee3/99l06jihje1vn273w13bj4rk6c3qxi0j/Sertifikat-_-ETSV_-CRS_-FRS.pdf
501 | 2ЭЦВ | 81765 | 99000000144 | 2ЭЦВ 10-120-100 нро | 120 | 100 | от 105 до 130 | от 108 до 92 | 105 | 45 | 250 | 380 (+10%,-5%) | 50 | 3 | 1815 | 260 | Агрегаты электронасосные центробежные скважинные для воды типа 2ЭЦВ (далее агрегаты) предназначены для подъема воды из артезианских скважин с целью осуществления водоснабжения, орошения и других подобных работ и соответствует техническим условиям АМТ3.246.001ТУ. Агрегат 2ЭЦВ представляет собой агрегат, состоящий из электрического двигателя, насоса и др. вспомогательных узлов. Агрегат 2ЭЦВ предназначен для подъема воды с общей минерализацией (сухой остаток) не более 1500 мг/л, с водородным показателем (рН) от 6,5 до 9,5, температурой до 30°С, массовой долей твердых механических примесей – не более 0,01% с размером не более 0,1 мм, с содержанием хлоридов - не более 350 мг/л, сульфатов - не более 500 мг/л, сероводорода - не более 1,5 мг/л, железа (общее содержание) – не более 0,3мг/л. Климатическое исполнение У, категория размещения 5 по ГОСТ 15150-69. Структура условного обозначения: 2ЭЦВ 8- 40-120 нрк; 2 – модернизированный тип агрегата ЭЦВ —тип агрегата; 8 — внутренний диаметр обсадной трубы скважины в дюймах (1дюйм = 25,4мм); 40 —номинальная подача, м3 /ч: 120 —номинальный напор в метрах водяного столба, нрк — нержавеющие рабочие колеса, нро — нержавеющие рабочие органы (рабочие колеса, отводы)) Примечание: * - параметры будут установлены после проведения испытания агрегатов. | https://livnasos.pro/upload/iblock/d22/nfsp7m7c73qoqi3fdzy6nqqigv20e8wc/2ETSV10.jpg | https://livnasos.pro/upload/iblock/ff0/qroi76wz9fxqhh4jsel10ganaiivx7yo/Rukovodstvo-2ECV.pdf | https://livnasos.pro/upload/iblock/ee3/99l06jihje1vn273w13bj4rk6c3qxi0j/Sertifikat-_-ETSV_-CRS_-FRS.pdf
502 | 2ЭЦВ | 81766 | 99000000145 | 2ЭЦВ 10-120-120 нро | 120 | 120 | от 105 до 130 | от 127 до 112 | 125 | 55 | 250 | 380 (+10%,-5%) | 50 | 3 | 1960 | 279 | Агрегаты электронасосные центробежные скважинные для воды типа 2ЭЦВ (далее агрегаты) предназначены для подъема воды из артезианских скважин с целью осуществления водоснабжения, орошения и других подобных работ и соответствует техническим условиям АМТ3.246.001ТУ. Агрегат 2ЭЦВ представляет собой агрегат, состоящий из электрического двигателя, насоса и др. вспомогательных узлов. Агрегат 2ЭЦВ предназначен для подъема воды с общей минерализацией (сухой остаток) не более 1500 мг/л, с водородным показателем (рН) от 6,5 до 9,5, температурой до 30°С, массовой долей твердых механических примесей – не более 0,01% с размером не более 0,1 мм, с содержанием хлоридов - не более 350 мг/л, сульфатов - не более 500 мг/л, сероводорода - не более 1,5 мг/л, железа (общее содержание) – не более 0,3мг/л. Климатическое исполнение У, категория размещения 5 по ГОСТ 15150-69. Структура условного обозначения: 2ЭЦВ 8- 40-120 нрк; 2 – модернизированный тип агрегата ЭЦВ —тип агрегата; 8 — внутренний диаметр обсадной трубы скважины в дюймах (1дюйм = 25,4мм); 40 —номинальная подача, м3 /ч: 120 —номинальный напор в метрах водяного столба, нрк — нержавеющие рабочие колеса, нро — нержавеющие рабочие органы (рабочие колеса, отводы)) Примечание: * - параметры будут установлены после проведения испытания агрегатов. | https://livnasos.pro/upload/iblock/d22/nfsp7m7c73qoqi3fdzy6nqqigv20e8wc/2ETSV10.jpg | https://livnasos.pro/upload/iblock/ff0/qroi76wz9fxqhh4jsel10ganaiivx7yo/Rukovodstvo-2ECV.pdf | https://livnasos.pro/upload/iblock/ee3/99l06jihje1vn273w13bj4rk6c3qxi0j/Sertifikat-_-ETSV_-CRS_-FRS.pdf
503 | 2ЭЦВ | 81767 | 99000000146 | 2ЭЦВ 10-120-140 нро | 120 | 140 | от 105 до 130 | от 153 до 131 | 140 | 75 | 250 | 380 (+10%,-5%) | 50 | 3 | 2205 | 328 | Агрегаты электронасосные центробежные скважинные для воды типа 2ЭЦВ (далее агрегаты) предназначены для подъема воды из артезианских скважин с целью осуществления водоснабжения, орошения и других подобных работ и соответствует техническим условиям АМТ3.246.001ТУ. Агрегат 2ЭЦВ представляет собой агрегат, состоящий из электрического двигателя, насоса и др. вспомогательных узлов. Агрегат 2ЭЦВ предназначен для подъема воды с общей минерализацией (сухой остаток) не более 1500 мг/л, с водородным показателем (рН) от 6,5 до 9,5, температурой до 30°С, массовой долей твердых механических примесей – не более 0,01% с размером не более 0,1 мм, с содержанием хлоридов - не более 350 мг/л, сульфатов - не более 500 мг/л, сероводорода - не более 1,5 мг/л, железа (общее содержание) – не более 0,3мг/л. Климатическое исполнение У, категория размещения 5 по ГОСТ 15150-69. Структура условного обозначения: 2ЭЦВ 8- 40-120 нрк; 2 – модернизированный тип агрегата ЭЦВ —тип агрегата; 8 — внутренний диаметр обсадной трубы скважины в дюймах (1дюйм = 25,4мм); 40 —номинальная подача, м3 /ч: 120 —номинальный напор в метрах водяного столба, нрк — нержавеющие рабочие колеса, нро — нержавеющие рабочие органы (рабочие колеса, отводы)) Примечание: * - параметры будут установлены после проведения испытания агрегатов. | https://livnasos.pro/upload/iblock/d22/nfsp7m7c73qoqi3fdzy6nqqigv20e8wc/2ETSV10.jpg | https://livnasos.pro/upload/iblock/ff0/qroi76wz9fxqhh4jsel10ganaiivx7yo/Rukovodstvo-2ECV.pdf | https://livnasos.pro/upload/iblock/ee3/99l06jihje1vn273w13bj4rk6c3qxi0j/Sertifikat-_-ETSV_-CRS_-FRS.pdf
504 | 2ЭЦВ | 81768 | 99000000147 | 2ЭЦВ 10-120-160 нро | 120 | 160 | от 105 до 130 | от 170 до 150 | 154 | 75 | 250 | 380 (+10%,-5%) | 50 | 3 | 2300 | 340 | Агрегаты электронасосные центробежные скважинные для воды типа 2ЭЦВ (далее агрегаты) предназначены для подъема воды из артезианских скважин с целью осуществления водоснабжения, орошения и других подобных работ и соответствует техническим условиям АМТ3.246.001ТУ. Агрегат 2ЭЦВ представляет собой агрегат, состоящий из электрического двигателя, насоса и др. вспомогательных узлов. Агрегат 2ЭЦВ предназначен для подъема воды с общей минерализацией (сухой остаток) не более 1500 мг/л, с водородным показателем (рН) от 6,5 до 9,5, температурой до 30°С, массовой долей твердых механических примесей – не более 0,01% с размером не более 0,1 мм, с содержанием хлоридов - не более 350 мг/л, сульфатов - не более 500 мг/л, сероводорода - не более 1,5 мг/л, железа (общее содержание) – не более 0,3мг/л. Климатическое исполнение У, категория размещения 5 по ГОСТ 15150-69. Структура условного обозначения: 2ЭЦВ 8- 40-120 нрк; 2 – модернизированный тип агрегата ЭЦВ —тип агрегата; 8 — внутренний диаметр обсадной трубы скважины в дюймах (1дюйм = 25,4мм); 40 —номинальная подача, м3 /ч: 120 —номинальный напор в метрах водяного столба, нрк — нержавеющие рабочие колеса, нро — нержавеющие рабочие органы (рабочие колеса, отводы)) Примечание: * - параметры будут установлены после проведения испытания агрегатов. | https://livnasos.pro/upload/iblock/d22/nfsp7m7c73qoqi3fdzy6nqqigv20e8wc/2ETSV10.jpg | https://livnasos.pro/upload/iblock/ff0/qroi76wz9fxqhh4jsel10ganaiivx7yo/Rukovodstvo-2ECV.pdf | https://livnasos.pro/upload/iblock/ee3/99l06jihje1vn273w13bj4rk6c3qxi0j/Sertifikat-_-ETSV_-CRS_-FRS.pdf
505 | 2ЭЦВ | 81769 | 99000017435 | 2ЭЦВ 10-120-200 нро | 120 | 200 | от 105 до 130 | от 219 до 171 | 190 | 90 | 250 | 380 (+10%,-5%) | 50 | 3 | 3130 | 407 | Агрегаты электронасосные центробежные скважинные для воды типа 2ЭЦВ (далее агрегаты) предназначены для подъема воды из артезианских скважин с целью осуществления водоснабжения, орошения и других подобных работ и соответствует техническим условиям АМТ3.246.001ТУ. Агрегат 2ЭЦВ представляет собой агрегат, состоящий из электрического двигателя, насоса и др. вспомогательных узлов. Агрегат 2ЭЦВ предназначен для подъема воды с общей минерализацией (сухой остаток) не более 1500 мг/л, с водородным показателем (рН) от 6,5 до 9,5, температурой до 30°С, массовой долей твердых механических примесей – не более 0,01% с размером не более 0,1 мм, с содержанием хлоридов - не более 350 мг/л, сульфатов - не более 500 мг/л, сероводорода - не более 1,5 мг/л, железа (общее содержание) – не более 0,3мг/л. Климатическое исполнение У, категория размещения 5 по ГОСТ 15150-69. Структура условного обозначения: 2ЭЦВ 8- 40-120 нрк; 2 – модернизированный тип агрегата ЭЦВ —тип агрегата; 8 — внутренний диаметр обсадной трубы скважины в дюймах (1дюйм = 25,4мм); 40 —номинальная подача, м3 /ч: 120 —номинальный напор в метрах водяного столба, нрк — нержавеющие рабочие колеса, нро — нержавеющие рабочие органы (рабочие колеса, отводы)) Примечание: * - параметры будут установлены после проведения испытания агрегатов. | https://livnasos.pro/upload/iblock/d22/nfsp7m7c73qoqi3fdzy6nqqigv20e8wc/2ETSV10.jpg | https://livnasos.pro/upload/iblock/ff0/qroi76wz9fxqhh4jsel10ganaiivx7yo/Rukovodstvo-2ECV.pdf | https://livnasos.pro/upload/iblock/ee3/99l06jihje1vn273w13bj4rk6c3qxi0j/Sertifikat-_-ETSV_-CRS_-FRS.pdf
506 | 2ЭЦВ | 81770 | 99000017784 | 2ЭЦВ 10-120-215 нро * | 120 | 215 | от 105 до 130 | от 255 до 189 | - | 90 | 250 | 380 (+10%,-5%) | 50 | 3 | - | - | Агрегаты электронасосные центробежные скважинные для воды типа 2ЭЦВ (далее агрегаты) предназначены для подъема воды из артезианских скважин с целью осуществления водоснабжения, орошения и других подобных работ и соответствует техническим условиям АМТ3.246.001ТУ. Агрегат 2ЭЦВ представляет собой агрегат, состоящий из электрического двигателя, насоса и др. вспомогательных узлов. Агрегат 2ЭЦВ предназначен для подъема воды с общей минерализацией (сухой остаток) не более 1500 мг/л, с водородным показателем (рН) от 6,5 до 9,5, температурой до 30°С, массовой долей твердых механических примесей – не более 0,01% с размером не более 0,1 мм, с содержанием хлоридов - не более 350 мг/л, сульфатов - не более 500 мг/л, сероводорода - не более 1,5 мг/л, железа (общее содержание) – не более 0,3мг/л. Климатическое исполнение У, категория размещения 5 по ГОСТ 15150-69. Структура условного обозначения: 2ЭЦВ 8- 40-120 нрк; 2 – модернизированный тип агрегата ЭЦВ —тип агрегата; 8 — внутренний диаметр обсадной трубы скважины в дюймах (1дюйм = 25,4мм); 40 —номинальная подача, м3 /ч: 120 —номинальный напор в метрах водяного столба, нрк — нержавеющие рабочие колеса, нро — нержавеющие рабочие органы (рабочие колеса, отводы)) Примечание: * - параметры будут установлены после проведения испытания агрегатов. | https://livnasos.pro/upload/iblock/d22/nfsp7m7c73qoqi3fdzy6nqqigv20e8wc/2ETSV10.jpg | https://livnasos.pro/upload/iblock/ff0/qroi76wz9fxqhh4jsel10ganaiivx7yo/Rukovodstvo-2ECV.pdf | https://livnasos.pro/upload/iblock/ee3/99l06jihje1vn273w13bj4rk6c3qxi0j/Sertifikat-_-ETSV_-CRS_-FRS.pdf
507 | 2ЭЦВ | 81771 | 99000017785 | 2ЭЦВ 10-120-230 нро * | 120 | 230 | от 105 до 130 | от 305 до 210 | - | 110 | 250 | 380 (+10%,-5%) | 50 | 3 | - | - | Агрегаты электронасосные центробежные скважинные для воды типа 2ЭЦВ (далее агрегаты) предназначены для подъема воды из артезианских скважин с целью осуществления водоснабжения, орошения и других подобных работ и соответствует техническим условиям АМТ3.246.001ТУ. Агрегат 2ЭЦВ представляет собой агрегат, состоящий из электрического двигателя, насоса и др. вспомогательных узлов. Агрегат 2ЭЦВ предназначен для подъема воды с общей минерализацией (сухой остаток) не более 1500 мг/л, с водородным показателем (рН) от 6,5 до 9,5, температурой до 30°С, массовой долей твердых механических примесей – не более 0,01% с размером не более 0,1 мм, с содержанием хлоридов - не более 350 мг/л, сульфатов - не более 500 мг/л, сероводорода - не более 1,5 мг/л, железа (общее содержание) – не более 0,3мг/л. Климатическое исполнение У, категория размещения 5 по ГОСТ 15150-69. Структура условного обозначения: 2ЭЦВ 8- 40-120 нрк; 2 – модернизированный тип агрегата ЭЦВ —тип агрегата; 8 — внутренний диаметр обсадной трубы скважины в дюймах (1дюйм = 25,4мм); 40 —номинальная подача, м3 /ч: 120 —номинальный напор в метрах водяного столба, нрк — нержавеющие рабочие колеса, нро — нержавеющие рабочие органы (рабочие колеса, отводы)) Примечание: * - параметры будут установлены после проведения испытания агрегатов. | https://livnasos.pro/upload/iblock/d22/nfsp7m7c73qoqi3fdzy6nqqigv20e8wc/2ETSV10.jpg | https://livnasos.pro/upload/iblock/ff0/qroi76wz9fxqhh4jsel10ganaiivx7yo/Rukovodstvo-2ECV.pdf | https://livnasos.pro/upload/iblock/ee3/99l06jihje1vn273w13bj4rk6c3qxi0j/Sertifikat-_-ETSV_-CRS_-FRS.pdf
508 | 2ЭЦВ | 81772 | 99000017786 | 2ЭЦВ 10-120-250 нро * | 120 | 250 | от 105 до 130 | от 328 до 233 | - | 110 | 250 | 380 (+10%,-5%) | 50 | 3 | - | - | Агрегаты электронасосные центробежные скважинные для воды типа 2ЭЦВ (далее агрегаты) предназначены для подъема воды из артезианских скважин с целью осуществления водоснабжения, орошения и других подобных работ и соответствует техническим условиям АМТ3.246.001ТУ. Агрегат 2ЭЦВ представляет собой агрегат, состоящий из электрического двигателя, насоса и др. вспомогательных узлов. Агрегат 2ЭЦВ предназначен для подъема воды с общей минерализацией (сухой остаток) не более 1500 мг/л, с водородным показателем (рН) от 6,5 до 9,5, температурой до 30°С, массовой долей твердых механических примесей – не более 0,01% с размером не более 0,1 мм, с содержанием хлоридов - не более 350 мг/л, сульфатов - не более 500 мг/л, сероводорода - не более 1,5 мг/л, железа (общее содержание) – не более 0,3мг/л. Климатическое исполнение У, категория размещения 5 по ГОСТ 15150-69. Структура условного обозначения: 2ЭЦВ 8- 40-120 нрк; 2 – модернизированный тип агрегата ЭЦВ —тип агрегата; 8 — внутренний диаметр обсадной трубы скважины в дюймах (1дюйм = 25,4мм); 40 —номинальная подача, м3 /ч: 120 —номинальный напор в метрах водяного столба, нрк — нержавеющие рабочие колеса, нро — нержавеющие рабочие органы (рабочие колеса, отводы)) Примечание: * - параметры будут установлены после проведения испытания агрегатов. | https://livnasos.pro/upload/iblock/d22/nfsp7m7c73qoqi3fdzy6nqqigv20e8wc/2ETSV10.jpg | https://livnasos.pro/upload/iblock/ff0/qroi76wz9fxqhh4jsel10ganaiivx7yo/Rukovodstvo-2ECV.pdf | https://livnasos.pro/upload/iblock/ee3/99l06jihje1vn273w13bj4rk6c3qxi0j/Sertifikat-_-ETSV_-CRS_-FRS.pdf
509 | 2ЭЦВ | 81773 | 99000013401 | 2ЭЦВ 10-120-270 нро * | 120 | 270 | от 105 до 130 | от 343 до 352 | - | 130 | 250 | 380 (+10%,-5%) | 50 | 3 | - | - | Агрегаты электронасосные центробежные скважинные для воды типа 2ЭЦВ (далее агрегаты) предназначены для подъема воды из артезианских скважин с целью осуществления водоснабжения, орошения и других подобных работ и соответствует техническим условиям АМТ3.246.001ТУ. Агрегат 2ЭЦВ представляет собой агрегат, состоящий из электрического двигателя, насоса и др. вспомогательных узлов. Агрегат 2ЭЦВ предназначен для подъема воды с общей минерализацией (сухой остаток) не более 1500 мг/л, с водородным показателем (рН) от 6,5 до 9,5, температурой до 30°С, массовой долей твердых механических примесей – не более 0,01% с размером не более 0,1 мм, с содержанием хлоридов - не более 350 мг/л, сульфатов - не более 500 мг/л, сероводорода - не более 1,5 мг/л, железа (общее содержание) – не более 0,3мг/л. Климатическое исполнение У, категория размещения 5 по ГОСТ 15150-69. Структура условного обозначения: 2ЭЦВ 8- 40-120 нрк; 2 – модернизированный тип агрегата ЭЦВ —тип агрегата; 8 — внутренний диаметр обсадной трубы скважины в дюймах (1дюйм = 25,4мм); 40 —номинальная подача, м3 /ч: 120 —номинальный напор в метрах водяного столба, нрк — нержавеющие рабочие колеса, нро — нержавеющие рабочие органы (рабочие колеса, отводы)) Примечание: * - параметры будут установлены после проведения испытания агрегатов. | https://livnasos.pro/upload/iblock/d22/nfsp7m7c73qoqi3fdzy6nqqigv20e8wc/2ETSV10.jpg | https://livnasos.pro/upload/iblock/ff0/qroi76wz9fxqhh4jsel10ganaiivx7yo/Rukovodstvo-2ECV.pdf | https://livnasos.pro/upload/iblock/ee3/99l06jihje1vn273w13bj4rk6c3qxi0j/Sertifikat-_-ETSV_-CRS_-FRS.pdf
510 | 2ЭЦВ | 81762 | 99000000141 | 2ЭЦВ 10-120-40 нро | 120 | 40 | от 105 до 130 | от 44 до 36 | 46 | 22 | 250 | 380 (+10%,-5%) | 50 | 3 | 1430 | 162 | Агрегаты электронасосные центробежные скважинные для воды типа 2ЭЦВ (далее агрегаты) предназначены для подъема воды из артезианских скважин с целью осуществления водоснабжения, орошения и других подобных работ и соответствует техническим условиям АМТ3.246.001ТУ. Агрегат 2ЭЦВ представляет собой агрегат, состоящий из электрического двигателя, насоса и др. вспомогательных узлов. Агрегат 2ЭЦВ предназначен для подъема воды с общей минерализацией (сухой остаток) не более 1500 мг/л, с водородным показателем (рН) от 6,5 до 9,5, температурой до 30°С, массовой долей твердых механических примесей – не более 0,01% с размером не более 0,1 мм, с содержанием хлоридов - не более 350 мг/л, сульфатов - не более 500 мг/л, сероводорода - не более 1,5 мг/л, железа (общее содержание) – не более 0,3мг/л. Климатическое исполнение У, категория размещения 5 по ГОСТ 15150-69. Структура условного обозначения: 2ЭЦВ 8- 40-120 нрк; 2 – модернизированный тип агрегата ЭЦВ —тип агрегата; 8 — внутренний диаметр обсадной трубы скважины в дюймах (1дюйм = 25,4мм); 40 —номинальная подача, м3 /ч: 120 —номинальный напор в метрах водяного столба, нрк — нержавеющие рабочие колеса, нро — нержавеющие рабочие органы (рабочие колеса, отводы)) Примечание: * - параметры будут установлены после проведения испытания агрегатов. | https://livnasos.pro/upload/iblock/d22/nfsp7m7c73qoqi3fdzy6nqqigv20e8wc/2ETSV10.jpg | https://livnasos.pro/upload/iblock/ff0/qroi76wz9fxqhh4jsel10ganaiivx7yo/Rukovodstvo-2ECV.pdf | https://livnasos.pro/upload/iblock/ee3/99l06jihje1vn273w13bj4rk6c3qxi0j/Sertifikat-_-ETSV_-CRS_-FRS.pdf
511 | 2ЭЦВ | 81763 | 99000000142 | 2ЭЦВ 10-120-60 нро | 120 | 60 | от 105 до 130 | от 66 до 56 | 67 | 30 | 250 | 380 (+10%,-5%) | 50 | 3 | 1515 | 215 | Агрегаты электронасосные центробежные скважинные для воды типа 2ЭЦВ (далее агрегаты) предназначены для подъема воды из артезианских скважин с целью осуществления водоснабжения, орошения и других подобных работ и соответствует техническим условиям АМТ3.246.001ТУ. Агрегат 2ЭЦВ представляет собой агрегат, состоящий из электрического двигателя, насоса и др. вспомогательных узлов. Агрегат 2ЭЦВ предназначен для подъема воды с общей минерализацией (сухой остаток) не более 1500 мг/л, с водородным показателем (рН) от 6,5 до 9,5, температурой до 30°С, массовой долей твердых механических примесей – не более 0,01% с размером не более 0,1 мм, с содержанием хлоридов - не более 350 мг/л, сульфатов - не более 500 мг/л, сероводорода - не более 1,5 мг/л, железа (общее содержание) – не более 0,3мг/л. Климатическое исполнение У, категория размещения 5 по ГОСТ 15150-69. Структура условного обозначения: 2ЭЦВ 8- 40-120 нрк; 2 – модернизированный тип агрегата ЭЦВ —тип агрегата; 8 — внутренний диаметр обсадной трубы скважины в дюймах (1дюйм = 25,4мм); 40 —номинальная подача, м3 /ч: 120 —номинальный напор в метрах водяного столба, нрк — нержавеющие рабочие колеса, нро — нержавеющие рабочие органы (рабочие колеса, отводы)) Примечание: * - параметры будут установлены после проведения испытания агрегатов. | https://livnasos.pro/upload/iblock/d22/nfsp7m7c73qoqi3fdzy6nqqigv20e8wc/2ETSV10.jpg | https://livnasos.pro/upload/iblock/ff0/qroi76wz9fxqhh4jsel10ganaiivx7yo/Rukovodstvo-2ECV.pdf | https://livnasos.pro/upload/iblock/ee3/99l06jihje1vn273w13bj4rk6c3qxi0j/Sertifikat-_-ETSV_-CRS_-FRS.pdf
512 | 2ЭЦВ | 81764 | 99000000143 | 2ЭЦВ 10-120-80 нро | 120 | 80 | от 105 до 130 | от 87 до 74 | 83 | 37 | 250 | 380 (+10%,-5%) | 50 | 3 | 1650 | 232 | Агрегаты электронасосные центробежные скважинные для воды типа 2ЭЦВ (далее агрегаты) предназначены для подъема воды из артезианских скважин с целью осуществления водоснабжения, орошения и других подобных работ и соответствует техническим условиям АМТ3.246.001ТУ. Агрегат 2ЭЦВ представляет собой агрегат, состоящий из электрического двигателя, насоса и др. вспомогательных узлов. Агрегат 2ЭЦВ предназначен для подъема воды с общей минерализацией (сухой остаток) не более 1500 мг/л, с водородным показателем (рН) от 6,5 до 9,5, температурой до 30°С, массовой долей твердых механических примесей – не более 0,01% с размером не более 0,1 мм, с содержанием хлоридов - не более 350 мг/л, сульфатов - не более 500 мг/л, сероводорода - не более 1,5 мг/л, железа (общее содержание) – не более 0,3мг/л. Климатическое исполнение У, категория размещения 5 по ГОСТ 15150-69. Структура условного обозначения: 2ЭЦВ 8- 40-120 нрк; 2 – модернизированный тип агрегата ЭЦВ —тип агрегата; 8 — внутренний диаметр обсадной трубы скважины в дюймах (1дюйм = 25,4мм); 40 —номинальная подача, м3 /ч: 120 —номинальный напор в метрах водяного столба, нрк — нержавеющие рабочие колеса, нро — нержавеющие рабочие органы (рабочие колеса, отводы)) Примечание: * - параметры будут установлены после проведения испытания агрегатов. | https://livnasos.pro/upload/iblock/d22/nfsp7m7c73qoqi3fdzy6nqqigv20e8wc/2ETSV10.jpg | https://livnasos.pro/upload/iblock/ff0/qroi76wz9fxqhh4jsel10ganaiivx7yo/Rukovodstvo-2ECV.pdf | https://livnasos.pro/upload/iblock/ee3/99l06jihje1vn273w13bj4rk6c3qxi0j/Sertifikat-_-ETSV_-CRS_-FRS.pdf
513 | 2ЭЦВ | 81777 | 99000014120 | 2ЭЦВ 10-140-110 * | 140 | 110 | от 110 до 170 | от 125 до 95 | - | 55 | 250 | 380 (+10%,-5%) | 50 | 3 | - | - | Агрегаты электронасосные центробежные скважинные для воды типа 2ЭЦВ (далее агрегаты) предназначены для подъема воды из артезианских скважин с целью осуществления водоснабжения, орошения и других подобных работ и соответствует техническим условиям АМТ3.246.001ТУ. Агрегат 2ЭЦВ представляет собой агрегат, состоящий из электрического двигателя, насоса и др. вспомогательных узлов. Агрегат 2ЭЦВ предназначен для подъема воды с общей минерализацией (сухой остаток) не более 1500 мг/л, с водородным показателем (рН) от 6,5 до 9,5, температурой до 30°С, массовой долей твердых механических примесей – не более 0,01% с размером не более 0,1 мм, с содержанием хлоридов - не более 350 мг/л, сульфатов - не более 500 мг/л, сероводорода - не более 1,5 мг/л, железа (общее содержание) – не более 0,3мг/л. Климатическое исполнение У, категория размещения 5 по ГОСТ 15150-69. Структура условного обозначения: 2ЭЦВ 8- 40-120 нрк; 2 – модернизированный тип агрегата ЭЦВ —тип агрегата; 8 — внутренний диаметр обсадной трубы скважины в дюймах (1дюйм = 25,4мм); 40 —номинальная подача, м3 /ч: 120 —номинальный напор в метрах водяного столба, нрк — нержавеющие рабочие колеса, нро — нержавеющие рабочие органы (рабочие колеса, отводы)) Примечание: * - параметры будут установлены после проведения испытания агрегатов. | https://livnasos.pro/upload/iblock/d22/nfsp7m7c73qoqi3fdzy6nqqigv20e8wc/2ETSV10.jpg | https://livnasos.pro/upload/iblock/ff0/qroi76wz9fxqhh4jsel10ganaiivx7yo/Rukovodstvo-2ECV.pdf | https://livnasos.pro/upload/iblock/ee3/99l06jihje1vn273w13bj4rk6c3qxi0j/Sertifikat-_-ETSV_-CRS_-FRS.pdf
514 | 2ЭЦВ | 81778 | 99000014461 | 2ЭЦВ 10-140-130 * | 140 | 130 | от 110 до 170 | от 137 до 108 | - | 65 | 250 | 380 (+10%,-5%) | 50 | 3 | - | - | Агрегаты электронасосные центробежные скважинные для воды типа 2ЭЦВ (далее агрегаты) предназначены для подъема воды из артезианских скважин с целью осуществления водоснабжения, орошения и других подобных работ и соответствует техническим условиям АМТ3.246.001ТУ. Агрегат 2ЭЦВ представляет собой агрегат, состоящий из электрического двигателя, насоса и др. вспомогательных узлов. Агрегат 2ЭЦВ предназначен для подъема воды с общей минерализацией (сухой остаток) не более 1500 мг/л, с водородным показателем (рН) от 6,5 до 9,5, температурой до 30°С, массовой долей твердых механических примесей – не более 0,01% с размером не более 0,1 мм, с содержанием хлоридов - не более 350 мг/л, сульфатов - не более 500 мг/л, сероводорода - не более 1,5 мг/л, железа (общее содержание) – не более 0,3мг/л. Климатическое исполнение У, категория размещения 5 по ГОСТ 15150-69. Структура условного обозначения: 2ЭЦВ 8- 40-120 нрк; 2 – модернизированный тип агрегата ЭЦВ —тип агрегата; 8 — внутренний диаметр обсадной трубы скважины в дюймах (1дюйм = 25,4мм); 40 —номинальная подача, м3 /ч: 120 —номинальный напор в метрах водяного столба, нрк — нержавеющие рабочие колеса, нро — нержавеющие рабочие органы (рабочие колеса, отводы)) Примечание: * - параметры будут установлены после проведения испытания агрегатов. | https://livnasos.pro/upload/iblock/d22/nfsp7m7c73qoqi3fdzy6nqqigv20e8wc/2ETSV10.jpg | https://livnasos.pro/upload/iblock/ff0/qroi76wz9fxqhh4jsel10ganaiivx7yo/Rukovodstvo-2ECV.pdf | https://livnasos.pro/upload/iblock/ee3/99l06jihje1vn273w13bj4rk6c3qxi0j/Sertifikat-_-ETSV_-CRS_-FRS.pdf
515 | 2ЭЦВ | 81779 | 99000017788 | 2ЭЦВ 10-140-160 * | 140 | 160 | от 110 до 170 | от 185 до 145 | - | 75 | 250 | 380 (+10%,-5%) | 50 | 3 | - | - | Агрегаты электронасосные центробежные скважинные для воды типа 2ЭЦВ (далее агрегаты) предназначены для подъема воды из артезианских скважин с целью осуществления водоснабжения, орошения и других подобных работ и соответствует техническим условиям АМТ3.246.001ТУ. Агрегат 2ЭЦВ представляет собой агрегат, состоящий из электрического двигателя, насоса и др. вспомогательных узлов. Агрегат 2ЭЦВ предназначен для подъема воды с общей минерализацией (сухой остаток) не более 1500 мг/л, с водородным показателем (рН) от 6,5 до 9,5, температурой до 30°С, массовой долей твердых механических примесей – не более 0,01% с размером не более 0,1 мм, с содержанием хлоридов - не более 350 мг/л, сульфатов - не более 500 мг/л, сероводорода - не более 1,5 мг/л, железа (общее содержание) – не более 0,3мг/л. Климатическое исполнение У, категория размещения 5 по ГОСТ 15150-69. Структура условного обозначения: 2ЭЦВ 8- 40-120 нрк; 2 – модернизированный тип агрегата ЭЦВ —тип агрегата; 8 — внутренний диаметр обсадной трубы скважины в дюймах (1дюйм = 25,4мм); 40 —номинальная подача, м3 /ч: 120 —номинальный напор в метрах водяного столба, нрк — нержавеющие рабочие колеса, нро — нержавеющие рабочие органы (рабочие колеса, отводы)) Примечание: * - параметры будут установлены после проведения испытания агрегатов. | https://livnasos.pro/upload/iblock/d22/nfsp7m7c73qoqi3fdzy6nqqigv20e8wc/2ETSV10.jpg | https://livnasos.pro/upload/iblock/ff0/qroi76wz9fxqhh4jsel10ganaiivx7yo/Rukovodstvo-2ECV.pdf | https://livnasos.pro/upload/iblock/ee3/99l06jihje1vn273w13bj4rk6c3qxi0j/Sertifikat-_-ETSV_-CRS_-FRS.pdf
516 | 2ЭЦВ | 81780 | 99000017789 | 2ЭЦВ 10-140-190 * | 140 | 190 | от 110 до 170 | от 210 до 166 | - | 90 | 250 | 380 (+10%,-5%) | 50 | 3 | - | - | Агрегаты электронасосные центробежные скважинные для воды типа 2ЭЦВ (далее агрегаты) предназначены для подъема воды из артезианских скважин с целью осуществления водоснабжения, орошения и других подобных работ и соответствует техническим условиям АМТ3.246.001ТУ. Агрегат 2ЭЦВ представляет собой агрегат, состоящий из электрического двигателя, насоса и др. вспомогательных узлов. Агрегат 2ЭЦВ предназначен для подъема воды с общей минерализацией (сухой остаток) не более 1500 мг/л, с водородным показателем (рН) от 6,5 до 9,5, температурой до 30°С, массовой долей твердых механических примесей – не более 0,01% с размером не более 0,1 мм, с содержанием хлоридов - не более 350 мг/л, сульфатов - не более 500 мг/л, сероводорода - не более 1,5 мг/л, железа (общее содержание) – не более 0,3мг/л. Климатическое исполнение У, категория размещения 5 по ГОСТ 15150-69. Структура условного обозначения: 2ЭЦВ 8- 40-120 нрк; 2 – модернизированный тип агрегата ЭЦВ —тип агрегата; 8 — внутренний диаметр обсадной трубы скважины в дюймах (1дюйм = 25,4мм); 40 —номинальная подача, м3 /ч: 120 —номинальный напор в метрах водяного столба, нрк — нержавеющие рабочие колеса, нро — нержавеющие рабочие органы (рабочие колеса, отводы)) Примечание: * - параметры будут установлены после проведения испытания агрегатов. | https://livnasos.pro/upload/iblock/d22/nfsp7m7c73qoqi3fdzy6nqqigv20e8wc/2ETSV10.jpg | https://livnasos.pro/upload/iblock/ff0/qroi76wz9fxqhh4jsel10ganaiivx7yo/Rukovodstvo-2ECV.pdf | https://livnasos.pro/upload/iblock/ee3/99l06jihje1vn273w13bj4rk6c3qxi0j/Sertifikat-_-ETSV_-CRS_-FRS.pdf
517 | 2ЭЦВ | 81781 | 99000017790 | 2ЭЦВ 10-140-205 * | 140 | 205 | от 110 до 170 | от 230 до 180 | - | 90 | 250 | 380 (+10%,-5%) | 50 | 3 | - | - | Агрегаты электронасосные центробежные скважинные для воды типа 2ЭЦВ (далее агрегаты) предназначены для подъема воды из артезианских скважин с целью осуществления водоснабжения, орошения и других подобных работ и соответствует техническим условиям АМТ3.246.001ТУ. Агрегат 2ЭЦВ представляет собой агрегат, состоящий из электрического двигателя, насоса и др. вспомогательных узлов. Агрегат 2ЭЦВ предназначен для подъема воды с общей минерализацией (сухой остаток) не более 1500 мг/л, с водородным показателем (рН) от 6,5 до 9,5, температурой до 30°С, массовой долей твердых механических примесей – не более 0,01% с размером не более 0,1 мм, с содержанием хлоридов - не более 350 мг/л, сульфатов - не более 500 мг/л, сероводорода - не более 1,5 мг/л, железа (общее содержание) – не более 0,3мг/л. Климатическое исполнение У, категория размещения 5 по ГОСТ 15150-69. Структура условного обозначения: 2ЭЦВ 8- 40-120 нрк; 2 – модернизированный тип агрегата ЭЦВ —тип агрегата; 8 — внутренний диаметр обсадной трубы скважины в дюймах (1дюйм = 25,4мм); 40 —номинальная подача, м3 /ч: 120 —номинальный напор в метрах водяного столба, нрк — нержавеющие рабочие колеса, нро — нержавеющие рабочие органы (рабочие колеса, отводы)) Примечание: * - параметры будут установлены после проведения испытания агрегатов. | https://livnasos.pro/upload/iblock/d22/nfsp7m7c73qoqi3fdzy6nqqigv20e8wc/2ETSV10.jpg | https://livnasos.pro/upload/iblock/ff0/qroi76wz9fxqhh4jsel10ganaiivx7yo/Rukovodstvo-2ECV.pdf | https://livnasos.pro/upload/iblock/ee3/99l06jihje1vn273w13bj4rk6c3qxi0j/Sertifikat-_-ETSV_-CRS_-FRS.pdf
518 | 2ЭЦВ | 81782 | 99000017791 | 2ЭЦВ 10-140-220 * | 140 | 220 | от 110 до 170 | от 250 до 195 | - | 110 | 250 | 380 (+10%,-5%) | 50 | 3 | - | - | Агрегаты электронасосные центробежные скважинные для воды типа 2ЭЦВ (далее агрегаты) предназначены для подъема воды из артезианских скважин с целью осуществления водоснабжения, орошения и других подобных работ и соответствует техническим условиям АМТ3.246.001ТУ. Агрегат 2ЭЦВ представляет собой агрегат, состоящий из электрического двигателя, насоса и др. вспомогательных узлов. Агрегат 2ЭЦВ предназначен для подъема воды с общей минерализацией (сухой остаток) не более 1500 мг/л, с водородным показателем (рН) от 6,5 до 9,5, температурой до 30°С, массовой долей твердых механических примесей – не более 0,01% с размером не более 0,1 мм, с содержанием хлоридов - не более 350 мг/л, сульфатов - не более 500 мг/л, сероводорода - не более 1,5 мг/л, железа (общее содержание) – не более 0,3мг/л. Климатическое исполнение У, категория размещения 5 по ГОСТ 15150-69. Структура условного обозначения: 2ЭЦВ 8- 40-120 нрк; 2 – модернизированный тип агрегата ЭЦВ —тип агрегата; 8 — внутренний диаметр обсадной трубы скважины в дюймах (1дюйм = 25,4мм); 40 —номинальная подача, м3 /ч: 120 —номинальный напор в метрах водяного столба, нрк — нержавеющие рабочие колеса, нро — нержавеющие рабочие органы (рабочие колеса, отводы)) Примечание: * - параметры будут установлены после проведения испытания агрегатов. | https://livnasos.pro/upload/iblock/d22/nfsp7m7c73qoqi3fdzy6nqqigv20e8wc/2ETSV10.jpg | https://livnasos.pro/upload/iblock/ff0/qroi76wz9fxqhh4jsel10ganaiivx7yo/Rukovodstvo-2ECV.pdf | https://livnasos.pro/upload/iblock/ee3/99l06jihje1vn273w13bj4rk6c3qxi0j/Sertifikat-_-ETSV_-CRS_-FRS.pdf
519 | 2ЭЦВ | 81783 | 99000017792 | 2ЭЦВ 10-140-240 * | 140 | 240 | от 110 до 170 | от 270 до 215 | - | 110 | 250 | 380 (+10%,-5%) | 50 | 3 | - | - | Агрегаты электронасосные центробежные скважинные для воды типа 2ЭЦВ (далее агрегаты) предназначены для подъема воды из артезианских скважин с целью осуществления водоснабжения, орошения и других подобных работ и соответствует техническим условиям АМТ3.246.001ТУ. Агрегат 2ЭЦВ представляет собой агрегат, состоящий из электрического двигателя, насоса и др. вспомогательных узлов. Агрегат 2ЭЦВ предназначен для подъема воды с общей минерализацией (сухой остаток) не более 1500 мг/л, с водородным показателем (рН) от 6,5 до 9,5, температурой до 30°С, массовой долей твердых механических примесей – не более 0,01% с размером не более 0,1 мм, с содержанием хлоридов - не более 350 мг/л, сульфатов - не более 500 мг/л, сероводорода - не более 1,5 мг/л, железа (общее содержание) – не более 0,3мг/л. Климатическое исполнение У, категория размещения 5 по ГОСТ 15150-69. Структура условного обозначения: 2ЭЦВ 8- 40-120 нрк; 2 – модернизированный тип агрегата ЭЦВ —тип агрегата; 8 — внутренний диаметр обсадной трубы скважины в дюймах (1дюйм = 25,4мм); 40 —номинальная подача, м3 /ч: 120 —номинальный напор в метрах водяного столба, нрк — нержавеющие рабочие колеса, нро — нержавеющие рабочие органы (рабочие колеса, отводы)) Примечание: * - параметры будут установлены после проведения испытания агрегатов. | https://livnasos.pro/upload/iblock/d22/nfsp7m7c73qoqi3fdzy6nqqigv20e8wc/2ETSV10.jpg | https://livnasos.pro/upload/iblock/ff0/qroi76wz9fxqhh4jsel10ganaiivx7yo/Rukovodstvo-2ECV.pdf | https://livnasos.pro/upload/iblock/ee3/99l06jihje1vn273w13bj4rk6c3qxi0j/Sertifikat-_-ETSV_-CRS_-FRS.pdf
520 | 2ЭЦВ | 81784 | 99000017793 | 2ЭЦВ 10-140-260 * | 140 | 260 | от 110 до 170 | от 280 до 230 | - | 130 | 250 | 380 (+10%,-5%) | 50 | 3 | - | - | Агрегаты электронасосные центробежные скважинные для воды типа 2ЭЦВ (далее агрегаты) предназначены для подъема воды из артезианских скважин с целью осуществления водоснабжения, орошения и других подобных работ и соответствует техническим условиям АМТ3.246.001ТУ. Агрегат 2ЭЦВ представляет собой агрегат, состоящий из электрического двигателя, насоса и др. вспомогательных узлов. Агрегат 2ЭЦВ предназначен для подъема воды с общей минерализацией (сухой остаток) не более 1500 мг/л, с водородным показателем (рН) от 6,5 до 9,5, температурой до 30°С, массовой долей твердых механических примесей – не более 0,01% с размером не более 0,1 мм, с содержанием хлоридов - не более 350 мг/л, сульфатов - не более 500 мг/л, сероводорода - не более 1,5 мг/л, железа (общее содержание) – не более 0,3мг/л. Климатическое исполнение У, категория размещения 5 по ГОСТ 15150-69. Структура условного обозначения: 2ЭЦВ 8- 40-120 нрк; 2 – модернизированный тип агрегата ЭЦВ —тип агрегата; 8 — внутренний диаметр обсадной трубы скважины в дюймах (1дюйм = 25,4мм); 40 —номинальная подача, м3 /ч: 120 —номинальный напор в метрах водяного столба, нрк — нержавеющие рабочие колеса, нро — нержавеющие рабочие органы (рабочие колеса, отводы)) Примечание: * - параметры будут установлены после проведения испытания агрегатов. | https://livnasos.pro/upload/iblock/d22/nfsp7m7c73qoqi3fdzy6nqqigv20e8wc/2ETSV10.jpg | https://livnasos.pro/upload/iblock/ff0/qroi76wz9fxqhh4jsel10ganaiivx7yo/Rukovodstvo-2ECV.pdf | https://livnasos.pro/upload/iblock/ee3/99l06jihje1vn273w13bj4rk6c3qxi0j/Sertifikat-_-ETSV_-CRS_-FRS.pdf
521 | 2ЭЦВ | 81774 | 99000017445 | 2ЭЦВ 10-140-50 * | 140 | 50 | от 110 до 170 | от 65 до 35 | - | 30 | 250 | 380 (+10%,-5%) | 50 | 3 | - | - | Агрегаты электронасосные центробежные скважинные для воды типа 2ЭЦВ (далее агрегаты) предназначены для подъема воды из артезианских скважин с целью осуществления водоснабжения, орошения и других подобных работ и соответствует техническим условиям АМТ3.246.001ТУ. Агрегат 2ЭЦВ представляет собой агрегат, состоящий из электрического двигателя, насоса и др. вспомогательных узлов. Агрегат 2ЭЦВ предназначен для подъема воды с общей минерализацией (сухой остаток) не более 1500 мг/л, с водородным показателем (рН) от 6,5 до 9,5, температурой до 30°С, массовой долей твердых механических примесей – не более 0,01% с размером не более 0,1 мм, с содержанием хлоридов - не более 350 мг/л, сульфатов - не более 500 мг/л, сероводорода - не более 1,5 мг/л, железа (общее содержание) – не более 0,3мг/л. Климатическое исполнение У, категория размещения 5 по ГОСТ 15150-69. Структура условного обозначения: 2ЭЦВ 8- 40-120 нрк; 2 – модернизированный тип агрегата ЭЦВ —тип агрегата; 8 — внутренний диаметр обсадной трубы скважины в дюймах (1дюйм = 25,4мм); 40 —номинальная подача, м3 /ч: 120 —номинальный напор в метрах водяного столба, нрк — нержавеющие рабочие колеса, нро — нержавеющие рабочие органы (рабочие колеса, отводы)) Примечание: * - параметры будут установлены после проведения испытания агрегатов. | https://livnasos.pro/upload/iblock/d22/nfsp7m7c73qoqi3fdzy6nqqigv20e8wc/2ETSV10.jpg | https://livnasos.pro/upload/iblock/ff0/qroi76wz9fxqhh4jsel10ganaiivx7yo/Rukovodstvo-2ECV.pdf | https://livnasos.pro/upload/iblock/ee3/99l06jihje1vn273w13bj4rk6c3qxi0j/Sertifikat-_-ETSV_-CRS_-FRS.pdf
522 | 2ЭЦВ | 81775 | 99000014215 | 2ЭЦВ 10-140-70 | 140 | 70 | от 110 до 170 | от 85 до 54 | 85 | 37 | 250 | 380 (+10%,-5%) | 50 | 3 | 1760 | 230 | Агрегаты электронасосные центробежные скважинные для воды типа 2ЭЦВ (далее агрегаты) предназначены для подъема воды из артезианских скважин с целью осуществления водоснабжения, орошения и других подобных работ и соответствует техническим условиям АМТ3.246.001ТУ. Агрегат 2ЭЦВ представляет собой агрегат, состоящий из электрического двигателя, насоса и др. вспомогательных узлов. Агрегат 2ЭЦВ предназначен для подъема воды с общей минерализацией (сухой остаток) не более 1500 мг/л, с водородным показателем (рН) от 6,5 до 9,5, температурой до 30°С, массовой долей твердых механических примесей – не более 0,01% с размером не более 0,1 мм, с содержанием хлоридов - не более 350 мг/л, сульфатов - не более 500 мг/л, сероводорода - не более 1,5 мг/л, железа (общее содержание) – не более 0,3мг/л. Климатическое исполнение У, категория размещения 5 по ГОСТ 15150-69. Структура условного обозначения: 2ЭЦВ 8- 40-120 нрк; 2 – модернизированный тип агрегата ЭЦВ —тип агрегата; 8 — внутренний диаметр обсадной трубы скважины в дюймах (1дюйм = 25,4мм); 40 —номинальная подача, м3 /ч: 120 —номинальный напор в метрах водяного столба, нрк — нержавеющие рабочие колеса, нро — нержавеющие рабочие органы (рабочие колеса, отводы)) Примечание: * - параметры будут установлены после проведения испытания агрегатов. | https://livnasos.pro/upload/iblock/d22/nfsp7m7c73qoqi3fdzy6nqqigv20e8wc/2ETSV10.jpg | https://livnasos.pro/upload/iblock/ff0/qroi76wz9fxqhh4jsel10ganaiivx7yo/Rukovodstvo-2ECV.pdf | https://livnasos.pro/upload/iblock/ee3/99l06jihje1vn273w13bj4rk6c3qxi0j/Sertifikat-_-ETSV_-CRS_-FRS.pdf
523 | 2ЭЦВ | 81776 | 99000017787 | 2ЭЦВ 10-140-90 * | 140 | 90 | от 110 до 170 | от 105 до 74 | - | 45 | 250 | 380 (+10%,-5%) | 50 | 3 | - | - | Агрегаты электронасосные центробежные скважинные для воды типа 2ЭЦВ (далее агрегаты) предназначены для подъема воды из артезианских скважин с целью осуществления водоснабжения, орошения и других подобных работ и соответствует техническим условиям АМТ3.246.001ТУ. Агрегат 2ЭЦВ представляет собой агрегат, состоящий из электрического двигателя, насоса и др. вспомогательных узлов. Агрегат 2ЭЦВ предназначен для подъема воды с общей минерализацией (сухой остаток) не более 1500 мг/л, с водородным показателем (рН) от 6,5 до 9,5, температурой до 30°С, массовой долей твердых механических примесей – не более 0,01% с размером не более 0,1 мм, с содержанием хлоридов - не более 350 мг/л, сульфатов - не более 500 мг/л, сероводорода - не более 1,5 мг/л, железа (общее содержание) – не более 0,3мг/л. Климатическое исполнение У, категория размещения 5 по ГОСТ 15150-69. Структура условного обозначения: 2ЭЦВ 8- 40-120 нрк; 2 – модернизированный тип агрегата ЭЦВ —тип агрегата; 8 — внутренний диаметр обсадной трубы скважины в дюймах (1дюйм = 25,4мм); 40 —номинальная подача, м3 /ч: 120 —номинальный напор в метрах водяного столба, нрк — нержавеющие рабочие колеса, нро — нержавеющие рабочие органы (рабочие колеса, отводы)) Примечание: * - параметры будут установлены после проведения испытания агрегатов. | https://livnasos.pro/upload/iblock/d22/nfsp7m7c73qoqi3fdzy6nqqigv20e8wc/2ETSV10.jpg | https://livnasos.pro/upload/iblock/ff0/qroi76wz9fxqhh4jsel10ganaiivx7yo/Rukovodstvo-2ECV.pdf | https://livnasos.pro/upload/iblock/ee3/99l06jihje1vn273w13bj4rk6c3qxi0j/Sertifikat-_-ETSV_-CRS_-FRS.pdf
524 | 2ЭЦВ | 81790 | 99000000152 | 2ЭЦВ 10-160-100 нро | 160 | 100 | от 100 до 220 | от 118 до 60 | 130 | 65 | 250 | 380 (+10%,-5%) | 50 | 3 | 2100 | 310 | Агрегаты электронасосные центробежные скважинные для воды типа 2ЭЦВ (далее агрегаты) предназначены для подъема воды из артезианских скважин с целью осуществления водоснабжения, орошения и других подобных работ и соответствует техническим условиям АМТ3.246.001ТУ. Агрегат 2ЭЦВ представляет собой агрегат, состоящий из электрического двигателя, насоса и др. вспомогательных узлов. Агрегат 2ЭЦВ предназначен для подъема воды с общей минерализацией (сухой остаток) не более 1500 мг/л, с водородным показателем (рН) от 6,5 до 9,5, температурой до 30°С, массовой долей твердых механических примесей – не более 0,01% с размером не более 0,1 мм, с содержанием хлоридов - не более 350 мг/л, сульфатов - не более 500 мг/л, сероводорода - не более 1,5 мг/л, железа (общее содержание) – не более 0,3мг/л. Климатическое исполнение У, категория размещения 5 по ГОСТ 15150-69. Структура условного обозначения: 2ЭЦВ 8- 40-120 нрк; 2 – модернизированный тип агрегата ЭЦВ —тип агрегата; 8 — внутренний диаметр обсадной трубы скважины в дюймах (1дюйм = 25,4мм); 40 —номинальная подача, м3 /ч: 120 —номинальный напор в метрах водяного столба, нрк — нержавеющие рабочие колеса, нро — нержавеющие рабочие органы (рабочие колеса, отводы)) Примечание: * - параметры будут установлены после проведения испытания агрегатов. | https://livnasos.pro/upload/iblock/d22/nfsp7m7c73qoqi3fdzy6nqqigv20e8wc/2ETSV10.jpg | https://livnasos.pro/upload/iblock/ff0/qroi76wz9fxqhh4jsel10ganaiivx7yo/Rukovodstvo-2ECV.pdf | https://livnasos.pro/upload/iblock/ee3/99l06jihje1vn273w13bj4rk6c3qxi0j/Sertifikat-_-ETSV_-CRS_-FRS.pdf
525 | 2ЭЦВ | 81791 | 99000000153 | 2ЭЦВ 10-160-125 нро | 160 | 125 | от 100 до 220 | от 150 до 72 | 170 | 75 | 250 | 380 (+10%,-5%) | 50 | 3 | 2350 | 335 | Агрегаты электронасосные центробежные скважинные для воды типа 2ЭЦВ (далее агрегаты) предназначены для подъема воды из артезианских скважин с целью осуществления водоснабжения, орошения и других подобных работ и соответствует техническим условиям АМТ3.246.001ТУ. Агрегат 2ЭЦВ представляет собой агрегат, состоящий из электрического двигателя, насоса и др. вспомогательных узлов. Агрегат 2ЭЦВ предназначен для подъема воды с общей минерализацией (сухой остаток) не более 1500 мг/л, с водородным показателем (рН) от 6,5 до 9,5, температурой до 30°С, массовой долей твердых механических примесей – не более 0,01% с размером не более 0,1 мм, с содержанием хлоридов - не более 350 мг/л, сульфатов - не более 500 мг/л, сероводорода - не более 1,5 мг/л, железа (общее содержание) – не более 0,3мг/л. Климатическое исполнение У, категория размещения 5 по ГОСТ 15150-69. Структура условного обозначения: 2ЭЦВ 8- 40-120 нрк; 2 – модернизированный тип агрегата ЭЦВ —тип агрегата; 8 — внутренний диаметр обсадной трубы скважины в дюймах (1дюйм = 25,4мм); 40 —номинальная подача, м3 /ч: 120 —номинальный напор в метрах водяного столба, нрк — нержавеющие рабочие колеса, нро — нержавеющие рабочие органы (рабочие колеса, отводы)) Примечание: * - параметры будут установлены после проведения испытания агрегатов. | https://livnasos.pro/upload/iblock/d22/nfsp7m7c73qoqi3fdzy6nqqigv20e8wc/2ETSV10.jpg | https://livnasos.pro/upload/iblock/ff0/qroi76wz9fxqhh4jsel10ganaiivx7yo/Rukovodstvo-2ECV.pdf | https://livnasos.pro/upload/iblock/ee3/99l06jihje1vn273w13bj4rk6c3qxi0j/Sertifikat-_-ETSV_-CRS_-FRS.pdf
526 | 2ЭЦВ | 81792 | 99000000154 | 2ЭЦВ 10-160-150 нро | 160 | 150 | от 100 до 220 | от 175 до 95 | 210 | 90 | 250 | 380 (+10%,-5%) | 50 | 3 | 2640 | 371 | Агрегаты электронасосные центробежные скважинные для воды типа 2ЭЦВ (далее агрегаты) предназначены для подъема воды из артезианских скважин с целью осуществления водоснабжения, орошения и других подобных работ и соответствует техническим условиям АМТ3.246.001ТУ. Агрегат 2ЭЦВ представляет собой агрегат, состоящий из электрического двигателя, насоса и др. вспомогательных узлов. Агрегат 2ЭЦВ предназначен для подъема воды с общей минерализацией (сухой остаток) не более 1500 мг/л, с водородным показателем (рН) от 6,5 до 9,5, температурой до 30°С, массовой долей твердых механических примесей – не более 0,01% с размером не более 0,1 мм, с содержанием хлоридов - не более 350 мг/л, сульфатов - не более 500 мг/л, сероводорода - не более 1,5 мг/л, железа (общее содержание) – не более 0,3мг/л. Климатическое исполнение У, категория размещения 5 по ГОСТ 15150-69. Структура условного обозначения: 2ЭЦВ 8- 40-120 нрк; 2 – модернизированный тип агрегата ЭЦВ —тип агрегата; 8 — внутренний диаметр обсадной трубы скважины в дюймах (1дюйм = 25,4мм); 40 —номинальная подача, м3 /ч: 120 —номинальный напор в метрах водяного столба, нрк — нержавеющие рабочие колеса, нро — нержавеющие рабочие органы (рабочие колеса, отводы)) Примечание: * - параметры будут установлены после проведения испытания агрегатов. | https://livnasos.pro/upload/iblock/d22/nfsp7m7c73qoqi3fdzy6nqqigv20e8wc/2ETSV10.jpg | https://livnasos.pro/upload/iblock/ff0/qroi76wz9fxqhh4jsel10ganaiivx7yo/Rukovodstvo-2ECV.pdf | https://livnasos.pro/upload/iblock/ee3/99l06jihje1vn273w13bj4rk6c3qxi0j/Sertifikat-_-ETSV_-CRS_-FRS.pdf
527 | 2ЭЦВ | 81793 | 99000017794 | 2ЭЦВ 10-160-180 нро * | 160 | 180 | от 100 до 220 | от 210 до 130 | - | 130 | 250 | 380 (+10%,-5%) | 50 | 3 | - | - | Агрегаты электронасосные центробежные скважинные для воды типа 2ЭЦВ (далее агрегаты) предназначены для подъема воды из артезианских скважин с целью осуществления водоснабжения, орошения и других подобных работ и соответствует техническим условиям АМТ3.246.001ТУ. Агрегат 2ЭЦВ представляет собой агрегат, состоящий из электрического двигателя, насоса и др. вспомогательных узлов. Агрегат 2ЭЦВ предназначен для подъема воды с общей минерализацией (сухой остаток) не более 1500 мг/л, с водородным показателем (рН) от 6,5 до 9,5, температурой до 30°С, массовой долей твердых механических примесей – не более 0,01% с размером не более 0,1 мм, с содержанием хлоридов - не более 350 мг/л, сульфатов - не более 500 мг/л, сероводорода - не более 1,5 мг/л, железа (общее содержание) – не более 0,3мг/л. Климатическое исполнение У, категория размещения 5 по ГОСТ 15150-69. Структура условного обозначения: 2ЭЦВ 8- 40-120 нрк; 2 – модернизированный тип агрегата ЭЦВ —тип агрегата; 8 — внутренний диаметр обсадной трубы скважины в дюймах (1дюйм = 25,4мм); 40 —номинальная подача, м3 /ч: 120 —номинальный напор в метрах водяного столба, нрк — нержавеющие рабочие колеса, нро — нержавеющие рабочие органы (рабочие колеса, отводы)) Примечание: * - параметры будут установлены после проведения испытания агрегатов. | https://livnasos.pro/upload/iblock/d22/nfsp7m7c73qoqi3fdzy6nqqigv20e8wc/2ETSV10.jpg | https://livnasos.pro/upload/iblock/ff0/qroi76wz9fxqhh4jsel10ganaiivx7yo/Rukovodstvo-2ECV.pdf | https://livnasos.pro/upload/iblock/ee3/99l06jihje1vn273w13bj4rk6c3qxi0j/Sertifikat-_-ETSV_-CRS_-FRS.pdf
528 | 2ЭЦВ | 81794 | 99000017455 | 2ЭЦВ 10-160-210 нро * | 160 | 210 | от 100 до 220 | от 245 до 165 | - | 130 | 250 | 380 (+10%,-5%) | 50 | 3 | - | - | Агрегаты электронасосные центробежные скважинные для воды типа 2ЭЦВ (далее агрегаты) предназначены для подъема воды из артезианских скважин с целью осуществления водоснабжения, орошения и других подобных работ и соответствует техническим условиям АМТ3.246.001ТУ. Агрегат 2ЭЦВ представляет собой агрегат, состоящий из электрического двигателя, насоса и др. вспомогательных узлов. Агрегат 2ЭЦВ предназначен для подъема воды с общей минерализацией (сухой остаток) не более 1500 мг/л, с водородным показателем (рН) от 6,5 до 9,5, температурой до 30°С, массовой долей твердых механических примесей – не более 0,01% с размером не более 0,1 мм, с содержанием хлоридов - не более 350 мг/л, сульфатов - не более 500 мг/л, сероводорода - не более 1,5 мг/л, железа (общее содержание) – не более 0,3мг/л. Климатическое исполнение У, категория размещения 5 по ГОСТ 15150-69. Структура условного обозначения: 2ЭЦВ 8- 40-120 нрк; 2 – модернизированный тип агрегата ЭЦВ —тип агрегата; 8 — внутренний диаметр обсадной трубы скважины в дюймах (1дюйм = 25,4мм); 40 —номинальная подача, м3 /ч: 120 —номинальный напор в метрах водяного столба, нрк — нержавеющие рабочие колеса, нро — нержавеющие рабочие органы (рабочие колеса, отводы)) Примечание: * - параметры будут установлены после проведения испытания агрегатов. | https://livnasos.pro/upload/iblock/d22/nfsp7m7c73qoqi3fdzy6nqqigv20e8wc/2ETSV10.jpg | https://livnasos.pro/upload/iblock/ff0/qroi76wz9fxqhh4jsel10ganaiivx7yo/Rukovodstvo-2ECV.pdf | https://livnasos.pro/upload/iblock/ee3/99l06jihje1vn273w13bj4rk6c3qxi0j/Sertifikat-_-ETSV_-CRS_-FRS.pdf
529 | 2ЭЦВ | 81785 | 99000000148 | 2ЭЦВ 10-160-25 нро | 160 | 25 | от 100 до 220 | от 30 до 18 | 41 | 30 | 250 | 380 (+10%,-5%) | 50 | 3 | 1400 | 195 | Агрегаты электронасосные центробежные скважинные для воды типа 2ЭЦВ (далее агрегаты) предназначены для подъема воды из артезианских скважин с целью осуществления водоснабжения, орошения и других подобных работ и соответствует техническим условиям АМТ3.246.001ТУ. Агрегат 2ЭЦВ представляет собой агрегат, состоящий из электрического двигателя, насоса и др. вспомогательных узлов. Агрегат 2ЭЦВ предназначен для подъема воды с общей минерализацией (сухой остаток) не более 1500 мг/л, с водородным показателем (рН) от 6,5 до 9,5, температурой до 30°С, массовой долей твердых механических примесей – не более 0,01% с размером не более 0,1 мм, с содержанием хлоридов - не более 350 мг/л, сульфатов - не более 500 мг/л, сероводорода - не более 1,5 мг/л, железа (общее содержание) – не более 0,3мг/л. Климатическое исполнение У, категория размещения 5 по ГОСТ 15150-69. Структура условного обозначения: 2ЭЦВ 8- 40-120 нрк; 2 – модернизированный тип агрегата ЭЦВ —тип агрегата; 8 — внутренний диаметр обсадной трубы скважины в дюймах (1дюйм = 25,4мм); 40 —номинальная подача, м3 /ч: 120 —номинальный напор в метрах водяного столба, нрк — нержавеющие рабочие колеса, нро — нержавеющие рабочие органы (рабочие колеса, отводы)) Примечание: * - параметры будут установлены после проведения испытания агрегатов. | https://livnasos.pro/upload/iblock/d22/nfsp7m7c73qoqi3fdzy6nqqigv20e8wc/2ETSV10.jpg | https://livnasos.pro/upload/iblock/ff0/qroi76wz9fxqhh4jsel10ganaiivx7yo/Rukovodstvo-2ECV.pdf | https://livnasos.pro/upload/iblock/ee3/99l06jihje1vn273w13bj4rk6c3qxi0j/Sertifikat-_-ETSV_-CRS_-FRS.pdf
530 | 2ЭЦВ | 81786 | 99000000149 | 2ЭЦВ 10-160-35 нро | 160 | 35 | от 100 до 220 | от 43 до 23 | 52 | 30 | 250 | 380 (+10%,-5%) | 50 | 3 | 1560 | 220 | Агрегаты электронасосные центробежные скважинные для воды типа 2ЭЦВ (далее агрегаты) предназначены для подъема воды из артезианских скважин с целью осуществления водоснабжения, орошения и других подобных работ и соответствует техническим условиям АМТ3.246.001ТУ. Агрегат 2ЭЦВ представляет собой агрегат, состоящий из электрического двигателя, насоса и др. вспомогательных узлов. Агрегат 2ЭЦВ предназначен для подъема воды с общей минерализацией (сухой остаток) не более 1500 мг/л, с водородным показателем (рН) от 6,5 до 9,5, температурой до 30°С, массовой долей твердых механических примесей – не более 0,01% с размером не более 0,1 мм, с содержанием хлоридов - не более 350 мг/л, сульфатов - не более 500 мг/л, сероводорода - не более 1,5 мг/л, железа (общее содержание) – не более 0,3мг/л. Климатическое исполнение У, категория размещения 5 по ГОСТ 15150-69. Структура условного обозначения: 2ЭЦВ 8- 40-120 нрк; 2 – модернизированный тип агрегата ЭЦВ —тип агрегата; 8 — внутренний диаметр обсадной трубы скважины в дюймах (1дюйм = 25,4мм); 40 —номинальная подача, м3 /ч: 120 —номинальный напор в метрах водяного столба, нрк — нержавеющие рабочие колеса, нро — нержавеющие рабочие органы (рабочие колеса, отводы)) Примечание: * - параметры будут установлены после проведения испытания агрегатов. | https://livnasos.pro/upload/iblock/d22/nfsp7m7c73qoqi3fdzy6nqqigv20e8wc/2ETSV10.jpg | https://livnasos.pro/upload/iblock/ff0/qroi76wz9fxqhh4jsel10ganaiivx7yo/Rukovodstvo-2ECV.pdf | https://livnasos.pro/upload/iblock/ee3/99l06jihje1vn273w13bj4rk6c3qxi0j/Sertifikat-_-ETSV_-CRS_-FRS.pdf
531 | 2ЭЦВ | 81787 | 99000000150 | 2ЭЦВ 10-160-50 нро | 160 | 50 | от 100 до 220 | от 58 до 30 | 72 | 37 | 250 | 380 (+10%,-5%) | 50 | 3 | 1590 | 229 | Агрегаты электронасосные центробежные скважинные для воды типа 2ЭЦВ (далее агрегаты) предназначены для подъема воды из артезианских скважин с целью осуществления водоснабжения, орошения и других подобных работ и соответствует техническим условиям АМТ3.246.001ТУ. Агрегат 2ЭЦВ представляет собой агрегат, состоящий из электрического двигателя, насоса и др. вспомогательных узлов. Агрегат 2ЭЦВ предназначен для подъема воды с общей минерализацией (сухой остаток) не более 1500 мг/л, с водородным показателем (рН) от 6,5 до 9,5, температурой до 30°С, массовой долей твердых механических примесей – не более 0,01% с размером не более 0,1 мм, с содержанием хлоридов - не более 350 мг/л, сульфатов - не более 500 мг/л, сероводорода - не более 1,5 мг/л, железа (общее содержание) – не более 0,3мг/л. Климатическое исполнение У, категория размещения 5 по ГОСТ 15150-69. Структура условного обозначения: 2ЭЦВ 8- 40-120 нрк; 2 – модернизированный тип агрегата ЭЦВ —тип агрегата; 8 — внутренний диаметр обсадной трубы скважины в дюймах (1дюйм = 25,4мм); 40 —номинальная подача, м3 /ч: 120 —номинальный напор в метрах водяного столба, нрк — нержавеющие рабочие колеса, нро — нержавеющие рабочие органы (рабочие колеса, отводы)) Примечание: * - параметры будут установлены после проведения испытания агрегатов. | https://livnasos.pro/upload/iblock/d22/nfsp7m7c73qoqi3fdzy6nqqigv20e8wc/2ETSV10.jpg | https://livnasos.pro/upload/iblock/ff0/qroi76wz9fxqhh4jsel10ganaiivx7yo/Rukovodstvo-2ECV.pdf | https://livnasos.pro/upload/iblock/ee3/99l06jihje1vn273w13bj4rk6c3qxi0j/Sertifikat-_-ETSV_-CRS_-FRS.pdf
532 | 2ЭЦВ | 81788 | 99000013813 | 2ЭЦВ 10-160-65 нро * | 160 | 65 | от 100 до 220 | от 80 до 40 | - | 45 | 250 | 380 (+10%,-5%) | 50 | 3 | - | - | Агрегаты электронасосные центробежные скважинные для воды типа 2ЭЦВ (далее агрегаты) предназначены для подъема воды из артезианских скважин с целью осуществления водоснабжения, орошения и других подобных работ и соответствует техническим условиям АМТ3.246.001ТУ. Агрегат 2ЭЦВ представляет собой агрегат, состоящий из электрического двигателя, насоса и др. вспомогательных узлов. Агрегат 2ЭЦВ предназначен для подъема воды с общей минерализацией (сухой остаток) не более 1500 мг/л, с водородным показателем (рН) от 6,5 до 9,5, температурой до 30°С, массовой долей твердых механических примесей – не более 0,01% с размером не более 0,1 мм, с содержанием хлоридов - не более 350 мг/л, сульфатов - не более 500 мг/л, сероводорода - не более 1,5 мг/л, железа (общее содержание) – не более 0,3мг/л. Климатическое исполнение У, категория размещения 5 по ГОСТ 15150-69. Структура условного обозначения: 2ЭЦВ 8- 40-120 нрк; 2 – модернизированный тип агрегата ЭЦВ —тип агрегата; 8 — внутренний диаметр обсадной трубы скважины в дюймах (1дюйм = 25,4мм); 40 —номинальная подача, м3 /ч: 120 —номинальный напор в метрах водяного столба, нрк — нержавеющие рабочие колеса, нро — нержавеющие рабочие органы (рабочие колеса, отводы)) Примечание: * - параметры будут установлены после проведения испытания агрегатов. | https://livnasos.pro/upload/iblock/d22/nfsp7m7c73qoqi3fdzy6nqqigv20e8wc/2ETSV10.jpg | https://livnasos.pro/upload/iblock/ff0/qroi76wz9fxqhh4jsel10ganaiivx7yo/Rukovodstvo-2ECV.pdf | https://livnasos.pro/upload/iblock/ee3/99l06jihje1vn273w13bj4rk6c3qxi0j/Sertifikat-_-ETSV_-CRS_-FRS.pdf
533 | 2ЭЦВ | 81789 | 99000000151 | 2ЭЦВ 10-160-75 нро | 160 | 75 | от 100 до 220 | от 90 до 46 | 102 | 45 | 250 | 380 (+10%,-5%) | 50 | 3 | 1820 | 248 | Агрегаты электронасосные центробежные скважинные для воды типа 2ЭЦВ (далее агрегаты) предназначены для подъема воды из артезианских скважин с целью осуществления водоснабжения, орошения и других подобных работ и соответствует техническим условиям АМТ3.246.001ТУ. Агрегат 2ЭЦВ представляет собой агрегат, состоящий из электрического двигателя, насоса и др. вспомогательных узлов. Агрегат 2ЭЦВ предназначен для подъема воды с общей минерализацией (сухой остаток) не более 1500 мг/л, с водородным показателем (рН) от 6,5 до 9,5, температурой до 30°С, массовой долей твердых механических примесей – не более 0,01% с размером не более 0,1 мм, с содержанием хлоридов - не более 350 мг/л, сульфатов - не более 500 мг/л, сероводорода - не более 1,5 мг/л, железа (общее содержание) – не более 0,3мг/л. Климатическое исполнение У, категория размещения 5 по ГОСТ 15150-69. Структура условного обозначения: 2ЭЦВ 8- 40-120 нрк; 2 – модернизированный тип агрегата ЭЦВ —тип агрегата; 8 — внутренний диаметр обсадной трубы скважины в дюймах (1дюйм = 25,4мм); 40 —номинальная подача, м3 /ч: 120 —номинальный напор в метрах водяного столба, нрк — нержавеющие рабочие колеса, нро — нержавеющие рабочие органы (рабочие колеса, отводы)) Примечание: * - параметры будут установлены после проведения испытания агрегатов. | https://livnasos.pro/upload/iblock/d22/nfsp7m7c73qoqi3fdzy6nqqigv20e8wc/2ETSV10.jpg | https://livnasos.pro/upload/iblock/ff0/qroi76wz9fxqhh4jsel10ganaiivx7yo/Rukovodstvo-2ECV.pdf | https://livnasos.pro/upload/iblock/ee3/99l06jihje1vn273w13bj4rk6c3qxi0j/Sertifikat-_-ETSV_-CRS_-FRS.pdf
534 | 2ЭЦВ | 81800 | 99000017799 | 2ЭЦВ 10-180-120 нро * | 180 | 120 | от 140 до 220 | от 137 до 88 | - | 75 | 250 | 380 (+10%,-5%) | 50 | 3 | - | - | Агрегаты электронасосные центробежные скважинные для воды типа 2ЭЦВ (далее агрегаты) предназначены для подъема воды из артезианских скважин с целью осуществления водоснабжения, орошения и других подобных работ и соответствует техническим условиям АМТ3.246.001ТУ. Агрегат 2ЭЦВ представляет собой агрегат, состоящий из электрического двигателя, насоса и др. вспомогательных узлов. Агрегат 2ЭЦВ предназначен для подъема воды с общей минерализацией (сухой остаток) не более 1500 мг/л, с водородным показателем (рН) от 6,5 до 9,5, температурой до 30°С, массовой долей твердых механических примесей – не более 0,01% с размером не более 0,1 мм, с содержанием хлоридов - не более 350 мг/л, сульфатов - не более 500 мг/л, сероводорода - не более 1,5 мг/л, железа (общее содержание) – не более 0,3мг/л. Климатическое исполнение У, категория размещения 5 по ГОСТ 15150-69. Структура условного обозначения: 2ЭЦВ 8- 40-120 нрк; 2 – модернизированный тип агрегата ЭЦВ —тип агрегата; 8 — внутренний диаметр обсадной трубы скважины в дюймах (1дюйм = 25,4мм); 40 —номинальная подача, м3 /ч: 120 —номинальный напор в метрах водяного столба, нрк — нержавеющие рабочие колеса, нро — нержавеющие рабочие органы (рабочие колеса, отводы)) Примечание: * - параметры будут установлены после проведения испытания агрегатов. | https://livnasos.pro/upload/iblock/d22/nfsp7m7c73qoqi3fdzy6nqqigv20e8wc/2ETSV10.jpg | https://livnasos.pro/upload/iblock/ff0/qroi76wz9fxqhh4jsel10ganaiivx7yo/Rukovodstvo-2ECV.pdf | https://livnasos.pro/upload/iblock/ee3/99l06jihje1vn273w13bj4rk6c3qxi0j/Sertifikat-_-ETSV_-CRS_-FRS.pdf
535 | 2ЭЦВ | 81801 | 99000017816 | 2ЭЦВ 10-180-145 нро * | 180 | 145 | от 140 до 220 | от 166 до 113 | - | 90 | 250 | 380 (+10%,-5%) | 50 | 3 | - | - | Агрегаты электронасосные центробежные скважинные для воды типа 2ЭЦВ (далее агрегаты) предназначены для подъема воды из артезианских скважин с целью осуществления водоснабжения, орошения и других подобных работ и соответствует техническим условиям АМТ3.246.001ТУ. Агрегат 2ЭЦВ представляет собой агрегат, состоящий из электрического двигателя, насоса и др. вспомогательных узлов. Агрегат 2ЭЦВ предназначен для подъема воды с общей минерализацией (сухой остаток) не более 1500 мг/л, с водородным показателем (рН) от 6,5 до 9,5, температурой до 30°С, массовой долей твердых механических примесей – не более 0,01% с размером не более 0,1 мм, с содержанием хлоридов - не более 350 мг/л, сульфатов - не более 500 мг/л, сероводорода - не более 1,5 мг/л, железа (общее содержание) – не более 0,3мг/л. Климатическое исполнение У, категория размещения 5 по ГОСТ 15150-69. Структура условного обозначения: 2ЭЦВ 8- 40-120 нрк; 2 – модернизированный тип агрегата ЭЦВ —тип агрегата; 8 — внутренний диаметр обсадной трубы скважины в дюймах (1дюйм = 25,4мм); 40 —номинальная подача, м3 /ч: 120 —номинальный напор в метрах водяного столба, нрк — нержавеющие рабочие колеса, нро — нержавеющие рабочие органы (рабочие колеса, отводы)) Примечание: * - параметры будут установлены после проведения испытания агрегатов. | https://livnasos.pro/upload/iblock/d22/nfsp7m7c73qoqi3fdzy6nqqigv20e8wc/2ETSV10.jpg | https://livnasos.pro/upload/iblock/ff0/qroi76wz9fxqhh4jsel10ganaiivx7yo/Rukovodstvo-2ECV.pdf | https://livnasos.pro/upload/iblock/ee3/99l06jihje1vn273w13bj4rk6c3qxi0j/Sertifikat-_-ETSV_-CRS_-FRS.pdf
536 | 2ЭЦВ | 81802 | 99000017801 | 2ЭЦВ 10-180-175 нро * | 180 | 175 | от 140 до 220 | от 195 до 138 | - | 110 | 250 | 380 (+10%,-5%) | 50 | 3 | - | - | Агрегаты электронасосные центробежные скважинные для воды типа 2ЭЦВ (далее агрегаты) предназначены для подъема воды из артезианских скважин с целью осуществления водоснабжения, орошения и других подобных работ и соответствует техническим условиям АМТ3.246.001ТУ. Агрегат 2ЭЦВ представляет собой агрегат, состоящий из электрического двигателя, насоса и др. вспомогательных узлов. Агрегат 2ЭЦВ предназначен для подъема воды с общей минерализацией (сухой остаток) не более 1500 мг/л, с водородным показателем (рН) от 6,5 до 9,5, температурой до 30°С, массовой долей твердых механических примесей – не более 0,01% с размером не более 0,1 мм, с содержанием хлоридов - не более 350 мг/л, сульфатов - не более 500 мг/л, сероводорода - не более 1,5 мг/л, железа (общее содержание) – не более 0,3мг/л. Климатическое исполнение У, категория размещения 5 по ГОСТ 15150-69. Структура условного обозначения: 2ЭЦВ 8- 40-120 нрк; 2 – модернизированный тип агрегата ЭЦВ —тип агрегата; 8 — внутренний диаметр обсадной трубы скважины в дюймах (1дюйм = 25,4мм); 40 —номинальная подача, м3 /ч: 120 —номинальный напор в метрах водяного столба, нрк — нержавеющие рабочие колеса, нро — нержавеющие рабочие органы (рабочие колеса, отводы)) Примечание: * - параметры будут установлены после проведения испытания агрегатов. | https://livnasos.pro/upload/iblock/d22/nfsp7m7c73qoqi3fdzy6nqqigv20e8wc/2ETSV10.jpg | https://livnasos.pro/upload/iblock/ff0/qroi76wz9fxqhh4jsel10ganaiivx7yo/Rukovodstvo-2ECV.pdf | https://livnasos.pro/upload/iblock/ee3/99l06jihje1vn273w13bj4rk6c3qxi0j/Sertifikat-_-ETSV_-CRS_-FRS.pdf
537 | 2ЭЦВ | 81795 | 99000017795 | 2ЭЦВ 10-180-20 нро * | 180 | 20 | от 140 до 220 | от 27 до 9 | - | 30 | 250 | 380 (+10%,-5%) | 50 | 3 | - | - | Агрегаты электронасосные центробежные скважинные для воды типа 2ЭЦВ (далее агрегаты) предназначены для подъема воды из артезианских скважин с целью осуществления водоснабжения, орошения и других подобных работ и соответствует техническим условиям АМТ3.246.001ТУ. Агрегат 2ЭЦВ представляет собой агрегат, состоящий из электрического двигателя, насоса и др. вспомогательных узлов. Агрегат 2ЭЦВ предназначен для подъема воды с общей минерализацией (сухой остаток) не более 1500 мг/л, с водородным показателем (рН) от 6,5 до 9,5, температурой до 30°С, массовой долей твердых механических примесей – не более 0,01% с размером не более 0,1 мм, с содержанием хлоридов - не более 350 мг/л, сульфатов - не более 500 мг/л, сероводорода - не более 1,5 мг/л, железа (общее содержание) – не более 0,3мг/л. Климатическое исполнение У, категория размещения 5 по ГОСТ 15150-69. Структура условного обозначения: 2ЭЦВ 8- 40-120 нрк; 2 – модернизированный тип агрегата ЭЦВ —тип агрегата; 8 — внутренний диаметр обсадной трубы скважины в дюймах (1дюйм = 25,4мм); 40 —номинальная подача, м3 /ч: 120 —номинальный напор в метрах водяного столба, нрк — нержавеющие рабочие колеса, нро — нержавеющие рабочие органы (рабочие колеса, отводы)) Примечание: * - параметры будут установлены после проведения испытания агрегатов. | https://livnasos.pro/upload/iblock/d22/nfsp7m7c73qoqi3fdzy6nqqigv20e8wc/2ETSV10.jpg | https://livnasos.pro/upload/iblock/ff0/qroi76wz9fxqhh4jsel10ganaiivx7yo/Rukovodstvo-2ECV.pdf | https://livnasos.pro/upload/iblock/ee3/99l06jihje1vn273w13bj4rk6c3qxi0j/Sertifikat-_-ETSV_-CRS_-FRS.pdf
538 | 2ЭЦВ | 81803 | 99000017802 | 2ЭЦВ 10-180-205 нро * | 180 | 205 | от 140 до 220 | от 230 до 150 | - | 130 | 250 | 380 (+10%,-5%) | 50 | 3 | - | - | Агрегаты электронасосные центробежные скважинные для воды типа 2ЭЦВ (далее агрегаты) предназначены для подъема воды из артезианских скважин с целью осуществления водоснабжения, орошения и других подобных работ и соответствует техническим условиям АМТ3.246.001ТУ. Агрегат 2ЭЦВ представляет собой агрегат, состоящий из электрического двигателя, насоса и др. вспомогательных узлов. Агрегат 2ЭЦВ предназначен для подъема воды с общей минерализацией (сухой остаток) не более 1500 мг/л, с водородным показателем (рН) от 6,5 до 9,5, температурой до 30°С, массовой долей твердых механических примесей – не более 0,01% с размером не более 0,1 мм, с содержанием хлоридов - не более 350 мг/л, сульфатов - не более 500 мг/л, сероводорода - не более 1,5 мг/л, железа (общее содержание) – не более 0,3мг/л. Климатическое исполнение У, категория размещения 5 по ГОСТ 15150-69. Структура условного обозначения: 2ЭЦВ 8- 40-120 нрк; 2 – модернизированный тип агрегата ЭЦВ —тип агрегата; 8 — внутренний диаметр обсадной трубы скважины в дюймах (1дюйм = 25,4мм); 40 —номинальная подача, м3 /ч: 120 —номинальный напор в метрах водяного столба, нрк — нержавеющие рабочие колеса, нро — нержавеющие рабочие органы (рабочие колеса, отводы)) Примечание: * - параметры будут установлены после проведения испытания агрегатов. | https://livnasos.pro/upload/iblock/d22/nfsp7m7c73qoqi3fdzy6nqqigv20e8wc/2ETSV10.jpg | https://livnasos.pro/upload/iblock/ff0/qroi76wz9fxqhh4jsel10ganaiivx7yo/Rukovodstvo-2ECV.pdf | https://livnasos.pro/upload/iblock/ee3/99l06jihje1vn273w13bj4rk6c3qxi0j/Sertifikat-_-ETSV_-CRS_-FRS.pdf
539 | 2ЭЦВ | 81796 | 99000017796 | 2ЭЦВ 10-180-30 нро * | 180 | 30 | от 140 до 220 | от 37 до 15 | - | 30 | 250 | 380 (+10%,-5%) | 50 | 3 | - | - | Агрегаты электронасосные центробежные скважинные для воды типа 2ЭЦВ (далее агрегаты) предназначены для подъема воды из артезианских скважин с целью осуществления водоснабжения, орошения и других подобных работ и соответствует техническим условиям АМТ3.246.001ТУ. Агрегат 2ЭЦВ представляет собой агрегат, состоящий из электрического двигателя, насоса и др. вспомогательных узлов. Агрегат 2ЭЦВ предназначен для подъема воды с общей минерализацией (сухой остаток) не более 1500 мг/л, с водородным показателем (рН) от 6,5 до 9,5, температурой до 30°С, массовой долей твердых механических примесей – не более 0,01% с размером не более 0,1 мм, с содержанием хлоридов - не более 350 мг/л, сульфатов - не более 500 мг/л, сероводорода - не более 1,5 мг/л, железа (общее содержание) – не более 0,3мг/л. Климатическое исполнение У, категория размещения 5 по ГОСТ 15150-69. Структура условного обозначения: 2ЭЦВ 8- 40-120 нрк; 2 – модернизированный тип агрегата ЭЦВ —тип агрегата; 8 — внутренний диаметр обсадной трубы скважины в дюймах (1дюйм = 25,4мм); 40 —номинальная подача, м3 /ч: 120 —номинальный напор в метрах водяного столба, нрк — нержавеющие рабочие колеса, нро — нержавеющие рабочие органы (рабочие колеса, отводы)) Примечание: * - параметры будут установлены после проведения испытания агрегатов. | https://livnasos.pro/upload/iblock/d22/nfsp7m7c73qoqi3fdzy6nqqigv20e8wc/2ETSV10.jpg | https://livnasos.pro/upload/iblock/ff0/qroi76wz9fxqhh4jsel10ganaiivx7yo/Rukovodstvo-2ECV.pdf | https://livnasos.pro/upload/iblock/ee3/99l06jihje1vn273w13bj4rk6c3qxi0j/Sertifikat-_-ETSV_-CRS_-FRS.pdf
540 | 2ЭЦВ | 81797 | 99000017797 | 2ЭЦВ 10-180-45 нро * | 180 | 45 | от 140 до 220 | от 52 до 27 | - | 30 | 250 | 380 (+10%,-5%) | 50 | 3 | - | - | Агрегаты электронасосные центробежные скважинные для воды типа 2ЭЦВ (далее агрегаты) предназначены для подъема воды из артезианских скважин с целью осуществления водоснабжения, орошения и других подобных работ и соответствует техническим условиям АМТ3.246.001ТУ. Агрегат 2ЭЦВ представляет собой агрегат, состоящий из электрического двигателя, насоса и др. вспомогательных узлов. Агрегат 2ЭЦВ предназначен для подъема воды с общей минерализацией (сухой остаток) не более 1500 мг/л, с водородным показателем (рН) от 6,5 до 9,5, температурой до 30°С, массовой долей твердых механических примесей – не более 0,01% с размером не более 0,1 мм, с содержанием хлоридов - не более 350 мг/л, сульфатов - не более 500 мг/л, сероводорода - не более 1,5 мг/л, железа (общее содержание) – не более 0,3мг/л. Климатическое исполнение У, категория размещения 5 по ГОСТ 15150-69. Структура условного обозначения: 2ЭЦВ 8- 40-120 нрк; 2 – модернизированный тип агрегата ЭЦВ —тип агрегата; 8 — внутренний диаметр обсадной трубы скважины в дюймах (1дюйм = 25,4мм); 40 —номинальная подача, м3 /ч: 120 —номинальный напор в метрах водяного столба, нрк — нержавеющие рабочие колеса, нро — нержавеющие рабочие органы (рабочие колеса, отводы)) Примечание: * - параметры будут установлены после проведения испытания агрегатов. | https://livnasos.pro/upload/iblock/d22/nfsp7m7c73qoqi3fdzy6nqqigv20e8wc/2ETSV10.jpg | https://livnasos.pro/upload/iblock/ff0/qroi76wz9fxqhh4jsel10ganaiivx7yo/Rukovodstvo-2ECV.pdf | https://livnasos.pro/upload/iblock/ee3/99l06jihje1vn273w13bj4rk6c3qxi0j/Sertifikat-_-ETSV_-CRS_-FRS.pdf
541 | 2ЭЦВ | 81798 | 99000014648 | 2ЭЦВ 10-180-70 нро * | 180 | 70 | от 140 до 220 | от 83 до 53 | - | 45 | 250 | 380 (+10%,-5%) | 50 | 3 | - | - | Агрегаты электронасосные центробежные скважинные для воды типа 2ЭЦВ (далее агрегаты) предназначены для подъема воды из артезианских скважин с целью осуществления водоснабжения, орошения и других подобных работ и соответствует техническим условиям АМТ3.246.001ТУ. Агрегат 2ЭЦВ представляет собой агрегат, состоящий из электрического двигателя, насоса и др. вспомогательных узлов. Агрегат 2ЭЦВ предназначен для подъема воды с общей минерализацией (сухой остаток) не более 1500 мг/л, с водородным показателем (рН) от 6,5 до 9,5, температурой до 30°С, массовой долей твердых механических примесей – не более 0,01% с размером не более 0,1 мм, с содержанием хлоридов - не более 350 мг/л, сульфатов - не более 500 мг/л, сероводорода - не более 1,5 мг/л, железа (общее содержание) – не более 0,3мг/л. Климатическое исполнение У, категория размещения 5 по ГОСТ 15150-69. Структура условного обозначения: 2ЭЦВ 8- 40-120 нрк; 2 – модернизированный тип агрегата ЭЦВ —тип агрегата; 8 — внутренний диаметр обсадной трубы скважины в дюймах (1дюйм = 25,4мм); 40 —номинальная подача, м3 /ч: 120 —номинальный напор в метрах водяного столба, нрк — нержавеющие рабочие колеса, нро — нержавеющие рабочие органы (рабочие колеса, отводы)) Примечание: * - параметры будут установлены после проведения испытания агрегатов. | https://livnasos.pro/upload/iblock/d22/nfsp7m7c73qoqi3fdzy6nqqigv20e8wc/2ETSV10.jpg | https://livnasos.pro/upload/iblock/ff0/qroi76wz9fxqhh4jsel10ganaiivx7yo/Rukovodstvo-2ECV.pdf | https://livnasos.pro/upload/iblock/ee3/99l06jihje1vn273w13bj4rk6c3qxi0j/Sertifikat-_-ETSV_-CRS_-FRS.pdf
542 | 2ЭЦВ | 81799 | 99000017798 | 2ЭЦВ 10-180-95 нро * | 180 | 95 | от 140 до 220 | от 108 до 63 | - | 65 | 250 | 380 (+10%,-5%) | 50 | 3 | - | - | Агрегаты электронасосные центробежные скважинные для воды типа 2ЭЦВ (далее агрегаты) предназначены для подъема воды из артезианских скважин с целью осуществления водоснабжения, орошения и других подобных работ и соответствует техническим условиям АМТ3.246.001ТУ. Агрегат 2ЭЦВ представляет собой агрегат, состоящий из электрического двигателя, насоса и др. вспомогательных узлов. Агрегат 2ЭЦВ предназначен для подъема воды с общей минерализацией (сухой остаток) не более 1500 мг/л, с водородным показателем (рН) от 6,5 до 9,5, температурой до 30°С, массовой долей твердых механических примесей – не более 0,01% с размером не более 0,1 мм, с содержанием хлоридов - не более 350 мг/л, сульфатов - не более 500 мг/л, сероводорода - не более 1,5 мг/л, железа (общее содержание) – не более 0,3мг/л. Климатическое исполнение У, категория размещения 5 по ГОСТ 15150-69. Структура условного обозначения: 2ЭЦВ 8- 40-120 нрк; 2 – модернизированный тип агрегата ЭЦВ —тип агрегата; 8 — внутренний диаметр обсадной трубы скважины в дюймах (1дюйм = 25,4мм); 40 —номинальная подача, м3 /ч: 120 —номинальный напор в метрах водяного столба, нрк — нержавеющие рабочие колеса, нро — нержавеющие рабочие органы (рабочие колеса, отводы)) Примечание: * - параметры будут установлены после проведения испытания агрегатов. | https://livnasos.pro/upload/iblock/d22/nfsp7m7c73qoqi3fdzy6nqqigv20e8wc/2ETSV10.jpg | https://livnasos.pro/upload/iblock/ff0/qroi76wz9fxqhh4jsel10ganaiivx7yo/Rukovodstvo-2ECV.pdf | https://livnasos.pro/upload/iblock/ee3/99l06jihje1vn273w13bj4rk6c3qxi0j/Sertifikat-_-ETSV_-CRS_-FRS.pdf
543 | 2ЭЦВ | 81806 | 99000000157 | 2ЭЦВ 10-200-100 нро | 200 | 100 | от 150 до 250 | от 116 до 75 | 160 | 75 | 250 | 380 (+10%,-5%) | 50 | 3 | 2180 | 314 | Агрегаты электронасосные центробежные скважинные для воды типа 2ЭЦВ (далее агрегаты) предназначены для подъема воды из артезианских скважин с целью осуществления водоснабжения, орошения и других подобных работ и соответствует техническим условиям АМТ3.246.001ТУ. Агрегат 2ЭЦВ представляет собой агрегат, состоящий из электрического двигателя, насоса и др. вспомогательных узлов. Агрегат 2ЭЦВ предназначен для подъема воды с общей минерализацией (сухой остаток) не более 1500 мг/л, с водородным показателем (рН) от 6,5 до 9,5, температурой до 30°С, массовой долей твердых механических примесей – не более 0,01% с размером не более 0,1 мм, с содержанием хлоридов - не более 350 мг/л, сульфатов - не более 500 мг/л, сероводорода - не более 1,5 мг/л, железа (общее содержание) – не более 0,3мг/л. Климатическое исполнение У, категория размещения 5 по ГОСТ 15150-69. Структура условного обозначения: 2ЭЦВ 8- 40-120 нрк; 2 – модернизированный тип агрегата ЭЦВ —тип агрегата; 8 — внутренний диаметр обсадной трубы скважины в дюймах (1дюйм = 25,4мм); 40 —номинальная подача, м3 /ч: 120 —номинальный напор в метрах водяного столба, нрк — нержавеющие рабочие колеса, нро — нержавеющие рабочие органы (рабочие колеса, отводы)) Примечание: * - параметры будут установлены после проведения испытания агрегатов. | https://livnasos.pro/upload/iblock/d22/nfsp7m7c73qoqi3fdzy6nqqigv20e8wc/2ETSV10.jpg | https://livnasos.pro/upload/iblock/ff0/qroi76wz9fxqhh4jsel10ganaiivx7yo/Rukovodstvo-2ECV.pdf | https://livnasos.pro/upload/iblock/ee3/99l06jihje1vn273w13bj4rk6c3qxi0j/Sertifikat-_-ETSV_-CRS_-FRS.pdf
544 | 2ЭЦВ | 81807 | 99000000158 | 2ЭЦВ 10-200-125 нро | 200 | 125 | от 150 до 250 | от 142 до 103 | 200 | 90 | 250 | 380 (+10%,-5%) | 50 | 3 | 2730 | 444 | Агрегаты электронасосные центробежные скважинные для воды типа 2ЭЦВ (далее агрегаты) предназначены для подъема воды из артезианских скважин с целью осуществления водоснабжения, орошения и других подобных работ и соответствует техническим условиям АМТ3.246.001ТУ. Агрегат 2ЭЦВ представляет собой агрегат, состоящий из электрического двигателя, насоса и др. вспомогательных узлов. Агрегат 2ЭЦВ предназначен для подъема воды с общей минерализацией (сухой остаток) не более 1500 мг/л, с водородным показателем (рН) от 6,5 до 9,5, температурой до 30°С, массовой долей твердых механических примесей – не более 0,01% с размером не более 0,1 мм, с содержанием хлоридов - не более 350 мг/л, сульфатов - не более 500 мг/л, сероводорода - не более 1,5 мг/л, железа (общее содержание) – не более 0,3мг/л. Климатическое исполнение У, категория размещения 5 по ГОСТ 15150-69. Структура условного обозначения: 2ЭЦВ 8- 40-120 нрк; 2 – модернизированный тип агрегата ЭЦВ —тип агрегата; 8 — внутренний диаметр обсадной трубы скважины в дюймах (1дюйм = 25,4мм); 40 —номинальная подача, м3 /ч: 120 —номинальный напор в метрах водяного столба, нрк — нержавеющие рабочие колеса, нро — нержавеющие рабочие органы (рабочие колеса, отводы)) Примечание: * - параметры будут установлены после проведения испытания агрегатов. | https://livnasos.pro/upload/iblock/d22/nfsp7m7c73qoqi3fdzy6nqqigv20e8wc/2ETSV10.jpg | https://livnasos.pro/upload/iblock/ff0/qroi76wz9fxqhh4jsel10ganaiivx7yo/Rukovodstvo-2ECV.pdf | https://livnasos.pro/upload/iblock/ee3/99l06jihje1vn273w13bj4rk6c3qxi0j/Sertifikat-_-ETSV_-CRS_-FRS.pdf
545 | 2ЭЦВ | 81808 | 99000000159 | 2ЭЦВ 10-200-150 нро | 200 | 150 | от 150 до 250 | от 164 до 132 | 240 | 110 | 250 | 380 (+10%,-5%) | 50 | 3 | 2930 | 453 | Агрегаты электронасосные центробежные скважинные для воды типа 2ЭЦВ (далее агрегаты) предназначены для подъема воды из артезианских скважин с целью осуществления водоснабжения, орошения и других подобных работ и соответствует техническим условиям АМТ3.246.001ТУ. Агрегат 2ЭЦВ представляет собой агрегат, состоящий из электрического двигателя, насоса и др. вспомогательных узлов. Агрегат 2ЭЦВ предназначен для подъема воды с общей минерализацией (сухой остаток) не более 1500 мг/л, с водородным показателем (рН) от 6,5 до 9,5, температурой до 30°С, массовой долей твердых механических примесей – не более 0,01% с размером не более 0,1 мм, с содержанием хлоридов - не более 350 мг/л, сульфатов - не более 500 мг/л, сероводорода - не более 1,5 мг/л, железа (общее содержание) – не более 0,3мг/л. Климатическое исполнение У, категория размещения 5 по ГОСТ 15150-69. Структура условного обозначения: 2ЭЦВ 8- 40-120 нрк; 2 – модернизированный тип агрегата ЭЦВ —тип агрегата; 8 — внутренний диаметр обсадной трубы скважины в дюймах (1дюйм = 25,4мм); 40 —номинальная подача, м3 /ч: 120 —номинальный напор в метрах водяного столба, нрк — нержавеющие рабочие колеса, нро — нержавеющие рабочие органы (рабочие колеса, отводы)) Примечание: * - параметры будут установлены после проведения испытания агрегатов. | https://livnasos.pro/upload/iblock/d22/nfsp7m7c73qoqi3fdzy6nqqigv20e8wc/2ETSV10.jpg | https://livnasos.pro/upload/iblock/ff0/qroi76wz9fxqhh4jsel10ganaiivx7yo/Rukovodstvo-2ECV.pdf | https://livnasos.pro/upload/iblock/ee3/99l06jihje1vn273w13bj4rk6c3qxi0j/Sertifikat-_-ETSV_-CRS_-FRS.pdf
546 | 2ЭЦВ | 81804 | 99000000155 | 2ЭЦВ 10-200-50 нро | 200 | 50 | от 150 до 250 | от 55 до 33 | 83 | 45 | 250 | 380 (+10%,-5%) | 50 | 3 | 1655 | 233 | Агрегаты электронасосные центробежные скважинные для воды типа 2ЭЦВ (далее агрегаты) предназначены для подъема воды из артезианских скважин с целью осуществления водоснабжения, орошения и других подобных работ и соответствует техническим условиям АМТ3.246.001ТУ. Агрегат 2ЭЦВ представляет собой агрегат, состоящий из электрического двигателя, насоса и др. вспомогательных узлов. Агрегат 2ЭЦВ предназначен для подъема воды с общей минерализацией (сухой остаток) не более 1500 мг/л, с водородным показателем (рН) от 6,5 до 9,5, температурой до 30°С, массовой долей твердых механических примесей – не более 0,01% с размером не более 0,1 мм, с содержанием хлоридов - не более 350 мг/л, сульфатов - не более 500 мг/л, сероводорода - не более 1,5 мг/л, железа (общее содержание) – не более 0,3мг/л. Климатическое исполнение У, категория размещения 5 по ГОСТ 15150-69. Структура условного обозначения: 2ЭЦВ 8- 40-120 нрк; 2 – модернизированный тип агрегата ЭЦВ —тип агрегата; 8 — внутренний диаметр обсадной трубы скважины в дюймах (1дюйм = 25,4мм); 40 —номинальная подача, м3 /ч: 120 —номинальный напор в метрах водяного столба, нрк — нержавеющие рабочие колеса, нро — нержавеющие рабочие органы (рабочие колеса, отводы)) Примечание: * - параметры будут установлены после проведения испытания агрегатов. | https://livnasos.pro/upload/iblock/d22/nfsp7m7c73qoqi3fdzy6nqqigv20e8wc/2ETSV10.jpg | https://livnasos.pro/upload/iblock/ff0/qroi76wz9fxqhh4jsel10ganaiivx7yo/Rukovodstvo-2ECV.pdf | https://livnasos.pro/upload/iblock/ee3/99l06jihje1vn273w13bj4rk6c3qxi0j/Sertifikat-_-ETSV_-CRS_-FRS.pdf
547 | 2ЭЦВ | 81805 | 99000000156 | 2ЭЦВ 10-200-75 нро * | 200 | 75 | от 150 до 250 | от 80 до 58 | - | 55 | 250 | 380 (+10%,-5%) | 50 | 3 | - | - | Агрегаты электронасосные центробежные скважинные для воды типа 2ЭЦВ (далее агрегаты) предназначены для подъема воды из артезианских скважин с целью осуществления водоснабжения, орошения и других подобных работ и соответствует техническим условиям АМТ3.246.001ТУ. Агрегат 2ЭЦВ представляет собой агрегат, состоящий из электрического двигателя, насоса и др. вспомогательных узлов. Агрегат 2ЭЦВ предназначен для подъема воды с общей минерализацией (сухой остаток) не более 1500 мг/л, с водородным показателем (рН) от 6,5 до 9,5, температурой до 30°С, массовой долей твердых механических примесей – не более 0,01% с размером не более 0,1 мм, с содержанием хлоридов - не более 350 мг/л, сульфатов - не более 500 мг/л, сероводорода - не более 1,5 мг/л, железа (общее содержание) – не более 0,3мг/л. Климатическое исполнение У, категория размещения 5 по ГОСТ 15150-69. Структура условного обозначения: 2ЭЦВ 8- 40-120 нрк; 2 – модернизированный тип агрегата ЭЦВ —тип агрегата; 8 — внутренний диаметр обсадной трубы скважины в дюймах (1дюйм = 25,4мм); 40 —номинальная подача, м3 /ч: 120 —номинальный напор в метрах водяного столба, нрк — нержавеющие рабочие колеса, нро — нержавеющие рабочие органы (рабочие колеса, отводы)) Примечание: * - параметры будут установлены после проведения испытания агрегатов. | https://livnasos.pro/upload/iblock/d22/nfsp7m7c73qoqi3fdzy6nqqigv20e8wc/2ETSV10.jpg | https://livnasos.pro/upload/iblock/ff0/qroi76wz9fxqhh4jsel10ganaiivx7yo/Rukovodstvo-2ECV.pdf | https://livnasos.pro/upload/iblock/ee3/99l06jihje1vn273w13bj4rk6c3qxi0j/Sertifikat-_-ETSV_-CRS_-FRS.pdf
548 | 2ЭЦВ | 81726 | 99000014512 | 2ЭЦВ 10-65-100 нрк | 65 | 100 | от 55 до 75 | от 110 до 85 | 55 | 30 | 250 | 380 (+10%,-5%) | 50 | 3 | 1560 | 205 | Агрегаты электронасосные центробежные скважинные для воды типа 2ЭЦВ (далее агрегаты) предназначены для подъема воды из артезианских скважин с целью осуществления водоснабжения, орошения и других подобных работ и соответствует техническим условиям АМТ3.246.001ТУ. Агрегат 2ЭЦВ представляет собой агрегат, состоящий из электрического двигателя, насоса и др. вспомогательных узлов. Агрегат 2ЭЦВ предназначен для подъема воды с общей минерализацией (сухой остаток) не более 1500 мг/л, с водородным показателем (рН) от 6,5 до 9,5, температурой до 30°С, массовой долей твердых механических примесей – не более 0,01% с размером не более 0,1 мм, с содержанием хлоридов - не более 350 мг/л, сульфатов - не более 500 мг/л, сероводорода - не более 1,5 мг/л, железа (общее содержание) – не более 0,3мг/л. Климатическое исполнение У, категория размещения 5 по ГОСТ 15150-69. Структура условного обозначения: 2ЭЦВ 8- 40-120 нрк; 2 – модернизированный тип агрегата ЭЦВ —тип агрегата; 8 — внутренний диаметр обсадной трубы скважины в дюймах (1дюйм = 25,4мм); 40 —номинальная подача, м3 /ч: 120 —номинальный напор в метрах водяного столба, нрк — нержавеющие рабочие колеса, нро — нержавеющие рабочие органы (рабочие колеса, отводы)) Примечание: * - параметры будут установлены после проведения испытания агрегатов. | https://livnasos.pro/upload/iblock/d22/nfsp7m7c73qoqi3fdzy6nqqigv20e8wc/2ETSV10.jpg | https://livnasos.pro/upload/iblock/ff0/qroi76wz9fxqhh4jsel10ganaiivx7yo/Rukovodstvo-2ECV.pdf | https://livnasos.pro/upload/iblock/ee3/99l06jihje1vn273w13bj4rk6c3qxi0j/Sertifikat-_-ETSV_-CRS_-FRS.pdf
549 | 2ЭЦВ | 81727 | 99000000123 | 2ЭЦВ 10-65-110 нрк | 65 | 110 | от 55 до 75 | от 118 до 102 | 65 | 30 | 250 | 380 (+10%,-5%) | 50 | 3 | 1570 | 215 | Агрегаты электронасосные центробежные скважинные для воды типа 2ЭЦВ (далее агрегаты) предназначены для подъема воды из артезианских скважин с целью осуществления водоснабжения, орошения и других подобных работ и соответствует техническим условиям АМТ3.246.001ТУ. Агрегат 2ЭЦВ представляет собой агрегат, состоящий из электрического двигателя, насоса и др. вспомогательных узлов. Агрегат 2ЭЦВ предназначен для подъема воды с общей минерализацией (сухой остаток) не более 1500 мг/л, с водородным показателем (рН) от 6,5 до 9,5, температурой до 30°С, массовой долей твердых механических примесей – не более 0,01% с размером не более 0,1 мм, с содержанием хлоридов - не более 350 мг/л, сульфатов - не более 500 мг/л, сероводорода - не более 1,5 мг/л, железа (общее содержание) – не более 0,3мг/л. Климатическое исполнение У, категория размещения 5 по ГОСТ 15150-69. Структура условного обозначения: 2ЭЦВ 8- 40-120 нрк; 2 – модернизированный тип агрегата ЭЦВ —тип агрегата; 8 — внутренний диаметр обсадной трубы скважины в дюймах (1дюйм = 25,4мм); 40 —номинальная подача, м3 /ч: 120 —номинальный напор в метрах водяного столба, нрк — нержавеющие рабочие колеса, нро — нержавеющие рабочие органы (рабочие колеса, отводы)) Примечание: * - параметры будут установлены после проведения испытания агрегатов. | https://livnasos.pro/upload/iblock/d22/nfsp7m7c73qoqi3fdzy6nqqigv20e8wc/2ETSV10.jpg | https://livnasos.pro/upload/iblock/ff0/qroi76wz9fxqhh4jsel10ganaiivx7yo/Rukovodstvo-2ECV.pdf | https://livnasos.pro/upload/iblock/ee3/99l06jihje1vn273w13bj4rk6c3qxi0j/Sertifikat-_-ETSV_-CRS_-FRS.pdf
550 | 2ЭЦВ | 81728 | 99000000125 | 2ЭЦВ 10-65-125 нрк | 65 | 125 | от 55 до 75 | от 133 до 117 | 73 | 37 | 250 | 380 (+10%,-5%) | 50 | 3 | 1660 | 220 | Агрегаты электронасосные центробежные скважинные для воды типа 2ЭЦВ (далее агрегаты) предназначены для подъема воды из артезианских скважин с целью осуществления водоснабжения, орошения и других подобных работ и соответствует техническим условиям АМТ3.246.001ТУ. Агрегат 2ЭЦВ представляет собой агрегат, состоящий из электрического двигателя, насоса и др. вспомогательных узлов. Агрегат 2ЭЦВ предназначен для подъема воды с общей минерализацией (сухой остаток) не более 1500 мг/л, с водородным показателем (рН) от 6,5 до 9,5, температурой до 30°С, массовой долей твердых механических примесей – не более 0,01% с размером не более 0,1 мм, с содержанием хлоридов - не более 350 мг/л, сульфатов - не более 500 мг/л, сероводорода - не более 1,5 мг/л, железа (общее содержание) – не более 0,3мг/л. Климатическое исполнение У, категория размещения 5 по ГОСТ 15150-69. Структура условного обозначения: 2ЭЦВ 8- 40-120 нрк; 2 – модернизированный тип агрегата ЭЦВ —тип агрегата; 8 — внутренний диаметр обсадной трубы скважины в дюймах (1дюйм = 25,4мм); 40 —номинальная подача, м3 /ч: 120 —номинальный напор в метрах водяного столба, нрк — нержавеющие рабочие колеса, нро — нержавеющие рабочие органы (рабочие колеса, отводы)) Примечание: * - параметры будут установлены после проведения испытания агрегатов. | https://livnasos.pro/upload/iblock/d22/nfsp7m7c73qoqi3fdzy6nqqigv20e8wc/2ETSV10.jpg | https://livnasos.pro/upload/iblock/ff0/qroi76wz9fxqhh4jsel10ganaiivx7yo/Rukovodstvo-2ECV.pdf | https://livnasos.pro/upload/iblock/ee3/99l06jihje1vn273w13bj4rk6c3qxi0j/Sertifikat-_-ETSV_-CRS_-FRS.pdf
551 | 2ЭЦВ | 81729 | 99000010894 | 2ЭЦВ 10-65-125 нро | 65 | 125 | от 55 до 75 | от 133 до 117 | 73 | 37 | 250 | 380 (+10%,-5%) | 50 | 3 | 1660 | 223 | Агрегаты электронасосные центробежные скважинные для воды типа 2ЭЦВ (далее агрегаты) предназначены для подъема воды из артезианских скважин с целью осуществления водоснабжения, орошения и других подобных работ и соответствует техническим условиям АМТ3.246.001ТУ. Агрегат 2ЭЦВ представляет собой агрегат, состоящий из электрического двигателя, насоса и др. вспомогательных узлов. Агрегат 2ЭЦВ предназначен для подъема воды с общей минерализацией (сухой остаток) не более 1500 мг/л, с водородным показателем (рН) от 6,5 до 9,5, температурой до 30°С, массовой долей твердых механических примесей – не более 0,01% с размером не более 0,1 мм, с содержанием хлоридов - не более 350 мг/л, сульфатов - не более 500 мг/л, сероводорода - не более 1,5 мг/л, железа (общее содержание) – не более 0,3мг/л. Климатическое исполнение У, категория размещения 5 по ГОСТ 15150-69. Структура условного обозначения: 2ЭЦВ 8- 40-120 нрк; 2 – модернизированный тип агрегата ЭЦВ —тип агрегата; 8 — внутренний диаметр обсадной трубы скважины в дюймах (1дюйм = 25,4мм); 40 —номинальная подача, м3 /ч: 120 —номинальный напор в метрах водяного столба, нрк — нержавеющие рабочие колеса, нро — нержавеющие рабочие органы (рабочие колеса, отводы)) Примечание: * - параметры будут установлены после проведения испытания агрегатов. | https://livnasos.pro/upload/iblock/d22/nfsp7m7c73qoqi3fdzy6nqqigv20e8wc/2ETSV10.jpg | https://livnasos.pro/upload/iblock/ff0/qroi76wz9fxqhh4jsel10ganaiivx7yo/Rukovodstvo-2ECV.pdf | https://livnasos.pro/upload/iblock/ee3/99l06jihje1vn273w13bj4rk6c3qxi0j/Sertifikat-_-ETSV_-CRS_-FRS.pdf
552 | 2ЭЦВ | 81730 | 99000000127 | 2ЭЦВ 10-65-150 нрк | 65 | 150 | от 55 до 75 | от 159 до 136 | 81 | 37 | 250 | 380 (+10%,-5%) | 50 | 3 | 1675 | 219 | Агрегаты электронасосные центробежные скважинные для воды типа 2ЭЦВ (далее агрегаты) предназначены для подъема воды из артезианских скважин с целью осуществления водоснабжения, орошения и других подобных работ и соответствует техническим условиям АМТ3.246.001ТУ. Агрегат 2ЭЦВ представляет собой агрегат, состоящий из электрического двигателя, насоса и др. вспомогательных узлов. Агрегат 2ЭЦВ предназначен для подъема воды с общей минерализацией (сухой остаток) не более 1500 мг/л, с водородным показателем (рН) от 6,5 до 9,5, температурой до 30°С, массовой долей твердых механических примесей – не более 0,01% с размером не более 0,1 мм, с содержанием хлоридов - не более 350 мг/л, сульфатов - не более 500 мг/л, сероводорода - не более 1,5 мг/л, железа (общее содержание) – не более 0,3мг/л. Климатическое исполнение У, категория размещения 5 по ГОСТ 15150-69. Структура условного обозначения: 2ЭЦВ 8- 40-120 нрк; 2 – модернизированный тип агрегата ЭЦВ —тип агрегата; 8 — внутренний диаметр обсадной трубы скважины в дюймах (1дюйм = 25,4мм); 40 —номинальная подача, м3 /ч: 120 —номинальный напор в метрах водяного столба, нрк — нержавеющие рабочие колеса, нро — нержавеющие рабочие органы (рабочие колеса, отводы)) Примечание: * - параметры будут установлены после проведения испытания агрегатов. | https://livnasos.pro/upload/iblock/d22/nfsp7m7c73qoqi3fdzy6nqqigv20e8wc/2ETSV10.jpg | https://livnasos.pro/upload/iblock/ff0/qroi76wz9fxqhh4jsel10ganaiivx7yo/Rukovodstvo-2ECV.pdf | https://livnasos.pro/upload/iblock/ee3/99l06jihje1vn273w13bj4rk6c3qxi0j/Sertifikat-_-ETSV_-CRS_-FRS.pdf
553 | 2ЭЦВ | 81731 | 99000000128 | 2ЭЦВ 10-65-175 нрк | 65 | 175 | от 55 до 75 | от 184 до 158 | 96 | 45 | 250 | 380 (+10%,-5%) | 50 | 3 | 1820 | 254 | Агрегаты электронасосные центробежные скважинные для воды типа 2ЭЦВ (далее агрегаты) предназначены для подъема воды из артезианских скважин с целью осуществления водоснабжения, орошения и других подобных работ и соответствует техническим условиям АМТ3.246.001ТУ. Агрегат 2ЭЦВ представляет собой агрегат, состоящий из электрического двигателя, насоса и др. вспомогательных узлов. Агрегат 2ЭЦВ предназначен для подъема воды с общей минерализацией (сухой остаток) не более 1500 мг/л, с водородным показателем (рН) от 6,5 до 9,5, температурой до 30°С, массовой долей твердых механических примесей – не более 0,01% с размером не более 0,1 мм, с содержанием хлоридов - не более 350 мг/л, сульфатов - не более 500 мг/л, сероводорода - не более 1,5 мг/л, железа (общее содержание) – не более 0,3мг/л. Климатическое исполнение У, категория размещения 5 по ГОСТ 15150-69. Структура условного обозначения: 2ЭЦВ 8- 40-120 нрк; 2 – модернизированный тип агрегата ЭЦВ —тип агрегата; 8 — внутренний диаметр обсадной трубы скважины в дюймах (1дюйм = 25,4мм); 40 —номинальная подача, м3 /ч: 120 —номинальный напор в метрах водяного столба, нрк — нержавеющие рабочие колеса, нро — нержавеющие рабочие органы (рабочие колеса, отводы)) Примечание: * - параметры будут установлены после проведения испытания агрегатов. | https://livnasos.pro/upload/iblock/d22/nfsp7m7c73qoqi3fdzy6nqqigv20e8wc/2ETSV10.jpg | https://livnasos.pro/upload/iblock/ff0/qroi76wz9fxqhh4jsel10ganaiivx7yo/Rukovodstvo-2ECV.pdf | https://livnasos.pro/upload/iblock/ee3/99l06jihje1vn273w13bj4rk6c3qxi0j/Sertifikat-_-ETSV_-CRS_-FRS.pdf
554 | 2ЭЦВ | 81732 | 99000000129 | 2ЭЦВ 10-65-200 нрк | 65 | 200 | от 55 до 75 | от 212 до 184 | 110 | 55 | 250 | 380 (+10%,-5%) | 50 | 3 | 1875 | 266 | Агрегаты электронасосные центробежные скважинные для воды типа 2ЭЦВ (далее агрегаты) предназначены для подъема воды из артезианских скважин с целью осуществления водоснабжения, орошения и других подобных работ и соответствует техническим условиям АМТ3.246.001ТУ. Агрегат 2ЭЦВ представляет собой агрегат, состоящий из электрического двигателя, насоса и др. вспомогательных узлов. Агрегат 2ЭЦВ предназначен для подъема воды с общей минерализацией (сухой остаток) не более 1500 мг/л, с водородным показателем (рН) от 6,5 до 9,5, температурой до 30°С, массовой долей твердых механических примесей – не более 0,01% с размером не более 0,1 мм, с содержанием хлоридов - не более 350 мг/л, сульфатов - не более 500 мг/л, сероводорода - не более 1,5 мг/л, железа (общее содержание) – не более 0,3мг/л. Климатическое исполнение У, категория размещения 5 по ГОСТ 15150-69. Структура условного обозначения: 2ЭЦВ 8- 40-120 нрк; 2 – модернизированный тип агрегата ЭЦВ —тип агрегата; 8 — внутренний диаметр обсадной трубы скважины в дюймах (1дюйм = 25,4мм); 40 —номинальная подача, м3 /ч: 120 —номинальный напор в метрах водяного столба, нрк — нержавеющие рабочие колеса, нро — нержавеющие рабочие органы (рабочие колеса, отводы)) Примечание: * - параметры будут установлены после проведения испытания агрегатов. | https://livnasos.pro/upload/iblock/d22/nfsp7m7c73qoqi3fdzy6nqqigv20e8wc/2ETSV10.jpg | https://livnasos.pro/upload/iblock/ff0/qroi76wz9fxqhh4jsel10ganaiivx7yo/Rukovodstvo-2ECV.pdf | https://livnasos.pro/upload/iblock/ee3/99l06jihje1vn273w13bj4rk6c3qxi0j/Sertifikat-_-ETSV_-CRS_-FRS.pdf
555 | 2ЭЦВ | 81733 | 99000000130 | 2ЭЦВ 10-65-225 нрк | 65 | 225 | от 55 до 75 | от 237 до 206 | 120 | 55 | 250 | 380 (+10%,-5%) | 50 | 3 | 1950 | 273 | Агрегаты электронасосные центробежные скважинные для воды типа 2ЭЦВ (далее агрегаты) предназначены для подъема воды из артезианских скважин с целью осуществления водоснабжения, орошения и других подобных работ и соответствует техническим условиям АМТ3.246.001ТУ. Агрегат 2ЭЦВ представляет собой агрегат, состоящий из электрического двигателя, насоса и др. вспомогательных узлов. Агрегат 2ЭЦВ предназначен для подъема воды с общей минерализацией (сухой остаток) не более 1500 мг/л, с водородным показателем (рН) от 6,5 до 9,5, температурой до 30°С, массовой долей твердых механических примесей – не более 0,01% с размером не более 0,1 мм, с содержанием хлоридов - не более 350 мг/л, сульфатов - не более 500 мг/л, сероводорода - не более 1,5 мг/л, железа (общее содержание) – не более 0,3мг/л. Климатическое исполнение У, категория размещения 5 по ГОСТ 15150-69. Структура условного обозначения: 2ЭЦВ 8- 40-120 нрк; 2 – модернизированный тип агрегата ЭЦВ —тип агрегата; 8 — внутренний диаметр обсадной трубы скважины в дюймах (1дюйм = 25,4мм); 40 —номинальная подача, м3 /ч: 120 —номинальный напор в метрах водяного столба, нрк — нержавеющие рабочие колеса, нро — нержавеющие рабочие органы (рабочие колеса, отводы)) Примечание: * - параметры будут установлены после проведения испытания агрегатов. | https://livnasos.pro/upload/iblock/d22/nfsp7m7c73qoqi3fdzy6nqqigv20e8wc/2ETSV10.jpg | https://livnasos.pro/upload/iblock/ff0/qroi76wz9fxqhh4jsel10ganaiivx7yo/Rukovodstvo-2ECV.pdf | https://livnasos.pro/upload/iblock/ee3/99l06jihje1vn273w13bj4rk6c3qxi0j/Sertifikat-_-ETSV_-CRS_-FRS.pdf
556 | 2ЭЦВ | 81734 | 99000000131 | 2ЭЦВ 10-65-250 нрк * | 65 | 250 | от 55 до 75 | от 263 до 230 | - | 65 | 250 | 380 (+10%,-5%) | 50 | 3 | - | - | Агрегаты электронасосные центробежные скважинные для воды типа 2ЭЦВ (далее агрегаты) предназначены для подъема воды из артезианских скважин с целью осуществления водоснабжения, орошения и других подобных работ и соответствует техническим условиям АМТ3.246.001ТУ. Агрегат 2ЭЦВ представляет собой агрегат, состоящий из электрического двигателя, насоса и др. вспомогательных узлов. Агрегат 2ЭЦВ предназначен для подъема воды с общей минерализацией (сухой остаток) не более 1500 мг/л, с водородным показателем (рН) от 6,5 до 9,5, температурой до 30°С, массовой долей твердых механических примесей – не более 0,01% с размером не более 0,1 мм, с содержанием хлоридов - не более 350 мг/л, сульфатов - не более 500 мг/л, сероводорода - не более 1,5 мг/л, железа (общее содержание) – не более 0,3мг/л. Климатическое исполнение У, категория размещения 5 по ГОСТ 15150-69. Структура условного обозначения: 2ЭЦВ 8- 40-120 нрк; 2 – модернизированный тип агрегата ЭЦВ —тип агрегата; 8 — внутренний диаметр обсадной трубы скважины в дюймах (1дюйм = 25,4мм); 40 —номинальная подача, м3 /ч: 120 —номинальный напор в метрах водяного столба, нрк — нержавеющие рабочие колеса, нро — нержавеющие рабочие органы (рабочие колеса, отводы)) Примечание: * - параметры будут установлены после проведения испытания агрегатов. | https://livnasos.pro/upload/iblock/d22/nfsp7m7c73qoqi3fdzy6nqqigv20e8wc/2ETSV10.jpg | https://livnasos.pro/upload/iblock/ff0/qroi76wz9fxqhh4jsel10ganaiivx7yo/Rukovodstvo-2ECV.pdf | https://livnasos.pro/upload/iblock/ee3/99l06jihje1vn273w13bj4rk6c3qxi0j/Sertifikat-_-ETSV_-CRS_-FRS.pdf
557 | 2ЭЦВ | 81735 | 99000000132 | 2ЭЦВ 10-65-275 нрк | 65 | 275 | от 55 до 75 | от 288 до 253 | 158 | 75 | 250 | 380 (+10%,-5%) | 50 | 3 | 2250 | 316 | Агрегаты электронасосные центробежные скважинные для воды типа 2ЭЦВ (далее агрегаты) предназначены для подъема воды из артезианских скважин с целью осуществления водоснабжения, орошения и других подобных работ и соответствует техническим условиям АМТ3.246.001ТУ. Агрегат 2ЭЦВ представляет собой агрегат, состоящий из электрического двигателя, насоса и др. вспомогательных узлов. Агрегат 2ЭЦВ предназначен для подъема воды с общей минерализацией (сухой остаток) не более 1500 мг/л, с водородным показателем (рН) от 6,5 до 9,5, температурой до 30°С, массовой долей твердых механических примесей – не более 0,01% с размером не более 0,1 мм, с содержанием хлоридов - не более 350 мг/л, сульфатов - не более 500 мг/л, сероводорода - не более 1,5 мг/л, железа (общее содержание) – не более 0,3мг/л. Климатическое исполнение У, категория размещения 5 по ГОСТ 15150-69. Структура условного обозначения: 2ЭЦВ 8- 40-120 нрк; 2 – модернизированный тип агрегата ЭЦВ —тип агрегата; 8 — внутренний диаметр обсадной трубы скважины в дюймах (1дюйм = 25,4мм); 40 —номинальная подача, м3 /ч: 120 —номинальный напор в метрах водяного столба, нрк — нержавеющие рабочие колеса, нро — нержавеющие рабочие органы (рабочие колеса, отводы)) Примечание: * - параметры будут установлены после проведения испытания агрегатов. | https://livnasos.pro/upload/iblock/d22/nfsp7m7c73qoqi3fdzy6nqqigv20e8wc/2ETSV10.jpg | https://livnasos.pro/upload/iblock/ff0/qroi76wz9fxqhh4jsel10ganaiivx7yo/Rukovodstvo-2ECV.pdf | https://livnasos.pro/upload/iblock/ee3/99l06jihje1vn273w13bj4rk6c3qxi0j/Sertifikat-_-ETSV_-CRS_-FRS.pdf
558 | 2ЭЦВ | 81736 | 99000000133 | 2ЭЦВ 10-65-300 нрк * | 65 | 300 | от 55 до 75 | от 328 до 260 | - | 90 | 250 | 380 (+10%,-5%) | 50 | 3 | - | - | Агрегаты электронасосные центробежные скважинные для воды типа 2ЭЦВ (далее агрегаты) предназначены для подъема воды из артезианских скважин с целью осуществления водоснабжения, орошения и других подобных работ и соответствует техническим условиям АМТ3.246.001ТУ. Агрегат 2ЭЦВ представляет собой агрегат, состоящий из электрического двигателя, насоса и др. вспомогательных узлов. Агрегат 2ЭЦВ предназначен для подъема воды с общей минерализацией (сухой остаток) не более 1500 мг/л, с водородным показателем (рН) от 6,5 до 9,5, температурой до 30°С, массовой долей твердых механических примесей – не более 0,01% с размером не более 0,1 мм, с содержанием хлоридов - не более 350 мг/л, сульфатов - не более 500 мг/л, сероводорода - не более 1,5 мг/л, железа (общее содержание) – не более 0,3мг/л. Климатическое исполнение У, категория размещения 5 по ГОСТ 15150-69. Структура условного обозначения: 2ЭЦВ 8- 40-120 нрк; 2 – модернизированный тип агрегата ЭЦВ —тип агрегата; 8 — внутренний диаметр обсадной трубы скважины в дюймах (1дюйм = 25,4мм); 40 —номинальная подача, м3 /ч: 120 —номинальный напор в метрах водяного столба, нрк — нержавеющие рабочие колеса, нро — нержавеющие рабочие органы (рабочие колеса, отводы)) Примечание: * - параметры будут установлены после проведения испытания агрегатов. | https://livnasos.pro/upload/iblock/d22/nfsp7m7c73qoqi3fdzy6nqqigv20e8wc/2ETSV10.jpg | https://livnasos.pro/upload/iblock/ff0/qroi76wz9fxqhh4jsel10ganaiivx7yo/Rukovodstvo-2ECV.pdf | https://livnasos.pro/upload/iblock/ee3/99l06jihje1vn273w13bj4rk6c3qxi0j/Sertifikat-_-ETSV_-CRS_-FRS.pdf
559 | 2ЭЦВ | 81737 | 99000017780 | 2ЭЦВ 10-65-325 нрк * | 65 | 325 | от 55 до 75 | от 368 до 267 | - | 90 | 250 | 380 (+10%,-5%) | 50 | 3 | - | - | Агрегаты электронасосные центробежные скважинные для воды типа 2ЭЦВ (далее агрегаты) предназначены для подъема воды из артезианских скважин с целью осуществления водоснабжения, орошения и других подобных работ и соответствует техническим условиям АМТ3.246.001ТУ. Агрегат 2ЭЦВ представляет собой агрегат, состоящий из электрического двигателя, насоса и др. вспомогательных узлов. Агрегат 2ЭЦВ предназначен для подъема воды с общей минерализацией (сухой остаток) не более 1500 мг/л, с водородным показателем (рН) от 6,5 до 9,5, температурой до 30°С, массовой долей твердых механических примесей – не более 0,01% с размером не более 0,1 мм, с содержанием хлоридов - не более 350 мг/л, сульфатов - не более 500 мг/л, сероводорода - не более 1,5 мг/л, железа (общее содержание) – не более 0,3мг/л. Климатическое исполнение У, категория размещения 5 по ГОСТ 15150-69. Структура условного обозначения: 2ЭЦВ 8- 40-120 нрк; 2 – модернизированный тип агрегата ЭЦВ —тип агрегата; 8 — внутренний диаметр обсадной трубы скважины в дюймах (1дюйм = 25,4мм); 40 —номинальная подача, м3 /ч: 120 —номинальный напор в метрах водяного столба, нрк — нержавеющие рабочие колеса, нро — нержавеющие рабочие органы (рабочие колеса, отводы)) Примечание: * - параметры будут установлены после проведения испытания агрегатов. | https://livnasos.pro/upload/iblock/d22/nfsp7m7c73qoqi3fdzy6nqqigv20e8wc/2ETSV10.jpg | https://livnasos.pro/upload/iblock/ff0/qroi76wz9fxqhh4jsel10ganaiivx7yo/Rukovodstvo-2ECV.pdf | https://livnasos.pro/upload/iblock/ee3/99l06jihje1vn273w13bj4rk6c3qxi0j/Sertifikat-_-ETSV_-CRS_-FRS.pdf
560 | 2ЭЦВ | 81738 | 99000017781 | 2ЭЦВ 10-65-360 нрк * | 65 | 360 | от 55 до 75 | от 409 до 274 | - | 90 | 250 | 380 (+10%,-5%) | 50 | 3 | - | - | Агрегаты электронасосные центробежные скважинные для воды типа 2ЭЦВ (далее агрегаты) предназначены для подъема воды из артезианских скважин с целью осуществления водоснабжения, орошения и других подобных работ и соответствует техническим условиям АМТ3.246.001ТУ. Агрегат 2ЭЦВ представляет собой агрегат, состоящий из электрического двигателя, насоса и др. вспомогательных узлов. Агрегат 2ЭЦВ предназначен для подъема воды с общей минерализацией (сухой остаток) не более 1500 мг/л, с водородным показателем (рН) от 6,5 до 9,5, температурой до 30°С, массовой долей твердых механических примесей – не более 0,01% с размером не более 0,1 мм, с содержанием хлоридов - не более 350 мг/л, сульфатов - не более 500 мг/л, сероводорода - не более 1,5 мг/л, железа (общее содержание) – не более 0,3мг/л. Климатическое исполнение У, категория размещения 5 по ГОСТ 15150-69. Структура условного обозначения: 2ЭЦВ 8- 40-120 нрк; 2 – модернизированный тип агрегата ЭЦВ —тип агрегата; 8 — внутренний диаметр обсадной трубы скважины в дюймах (1дюйм = 25,4мм); 40 —номинальная подача, м3 /ч: 120 —номинальный напор в метрах водяного столба, нрк — нержавеющие рабочие колеса, нро — нержавеющие рабочие органы (рабочие колеса, отводы)) Примечание: * - параметры будут установлены после проведения испытания агрегатов. | https://livnasos.pro/upload/iblock/d22/nfsp7m7c73qoqi3fdzy6nqqigv20e8wc/2ETSV10.jpg | https://livnasos.pro/upload/iblock/ff0/qroi76wz9fxqhh4jsel10ganaiivx7yo/Rukovodstvo-2ECV.pdf | https://livnasos.pro/upload/iblock/ee3/99l06jihje1vn273w13bj4rk6c3qxi0j/Sertifikat-_-ETSV_-CRS_-FRS.pdf
561 | 2ЭЦВ | 81739 | 99000000134 | 2ЭЦВ 10-65-390 нрк * | 65 | 390 | от 55 до 75 | от 448 до 282 | - | 110 | 250 | 380 (+10%,-5%) | 50 | 3 | - | - | Агрегаты электронасосные центробежные скважинные для воды типа 2ЭЦВ (далее агрегаты) предназначены для подъема воды из артезианских скважин с целью осуществления водоснабжения, орошения и других подобных работ и соответствует техническим условиям АМТ3.246.001ТУ. Агрегат 2ЭЦВ представляет собой агрегат, состоящий из электрического двигателя, насоса и др. вспомогательных узлов. Агрегат 2ЭЦВ предназначен для подъема воды с общей минерализацией (сухой остаток) не более 1500 мг/л, с водородным показателем (рН) от 6,5 до 9,5, температурой до 30°С, массовой долей твердых механических примесей – не более 0,01% с размером не более 0,1 мм, с содержанием хлоридов - не более 350 мг/л, сульфатов - не более 500 мг/л, сероводорода - не более 1,5 мг/л, железа (общее содержание) – не более 0,3мг/л. Климатическое исполнение У, категория размещения 5 по ГОСТ 15150-69. Структура условного обозначения: 2ЭЦВ 8- 40-120 нрк; 2 – модернизированный тип агрегата ЭЦВ —тип агрегата; 8 — внутренний диаметр обсадной трубы скважины в дюймах (1дюйм = 25,4мм); 40 —номинальная подача, м3 /ч: 120 —номинальный напор в метрах водяного столба, нрк — нержавеющие рабочие колеса, нро — нержавеющие рабочие органы (рабочие колеса, отводы)) Примечание: * - параметры будут установлены после проведения испытания агрегатов. | https://livnasos.pro/upload/iblock/d22/nfsp7m7c73qoqi3fdzy6nqqigv20e8wc/2ETSV10.jpg | https://livnasos.pro/upload/iblock/ff0/qroi76wz9fxqhh4jsel10ganaiivx7yo/Rukovodstvo-2ECV.pdf | https://livnasos.pro/upload/iblock/ee3/99l06jihje1vn273w13bj4rk6c3qxi0j/Sertifikat-_-ETSV_-CRS_-FRS.pdf
562 | 2ЭЦВ | 81740 | 99000017782 | 2ЭЦВ 10-65-420 нрк * | 65 | 420 | от 55 до 75 | от 486 до 289 | - | 110 | 250 | 380 (+10%,-5%) | 50 | 3 | - | - | Агрегаты электронасосные центробежные скважинные для воды типа 2ЭЦВ (далее агрегаты) предназначены для подъема воды из артезианских скважин с целью осуществления водоснабжения, орошения и других подобных работ и соответствует техническим условиям АМТ3.246.001ТУ. Агрегат 2ЭЦВ представляет собой агрегат, состоящий из электрического двигателя, насоса и др. вспомогательных узлов. Агрегат 2ЭЦВ предназначен для подъема воды с общей минерализацией (сухой остаток) не более 1500 мг/л, с водородным показателем (рН) от 6,5 до 9,5, температурой до 30°С, массовой долей твердых механических примесей – не более 0,01% с размером не более 0,1 мм, с содержанием хлоридов - не более 350 мг/л, сульфатов - не более 500 мг/л, сероводорода - не более 1,5 мг/л, железа (общее содержание) – не более 0,3мг/л. Климатическое исполнение У, категория размещения 5 по ГОСТ 15150-69. Структура условного обозначения: 2ЭЦВ 8- 40-120 нрк; 2 – модернизированный тип агрегата ЭЦВ —тип агрегата; 8 — внутренний диаметр обсадной трубы скважины в дюймах (1дюйм = 25,4мм); 40 —номинальная подача, м3 /ч: 120 —номинальный напор в метрах водяного столба, нрк — нержавеющие рабочие колеса, нро — нержавеющие рабочие органы (рабочие колеса, отводы)) Примечание: * - параметры будут установлены после проведения испытания агрегатов. | https://livnasos.pro/upload/iblock/d22/nfsp7m7c73qoqi3fdzy6nqqigv20e8wc/2ETSV10.jpg | https://livnasos.pro/upload/iblock/ff0/qroi76wz9fxqhh4jsel10ganaiivx7yo/Rukovodstvo-2ECV.pdf | https://livnasos.pro/upload/iblock/ee3/99l06jihje1vn273w13bj4rk6c3qxi0j/Sertifikat-_-ETSV_-CRS_-FRS.pdf
563 | 2ЭЦВ | 81741 | 99000014384 | 2ЭЦВ 10-65-450 нрк * | 65 | 450 | от 55 до 75 | от 524 до 297 | - | 130 | 250 | 380 (+10%,-5%) | 50 | 3 | - | - | Агрегаты электронасосные центробежные скважинные для воды типа 2ЭЦВ (далее агрегаты) предназначены для подъема воды из артезианских скважин с целью осуществления водоснабжения, орошения и других подобных работ и соответствует техническим условиям АМТ3.246.001ТУ. Агрегат 2ЭЦВ представляет собой агрегат, состоящий из электрического двигателя, насоса и др. вспомогательных узлов. Агрегат 2ЭЦВ предназначен для подъема воды с общей минерализацией (сухой остаток) не более 1500 мг/л, с водородным показателем (рН) от 6,5 до 9,5, температурой до 30°С, массовой долей твердых механических примесей – не более 0,01% с размером не более 0,1 мм, с содержанием хлоридов - не более 350 мг/л, сульфатов - не более 500 мг/л, сероводорода - не более 1,5 мг/л, железа (общее содержание) – не более 0,3мг/л. Климатическое исполнение У, категория размещения 5 по ГОСТ 15150-69. Структура условного обозначения: 2ЭЦВ 8- 40-120 нрк; 2 – модернизированный тип агрегата ЭЦВ —тип агрегата; 8 — внутренний диаметр обсадной трубы скважины в дюймах (1дюйм = 25,4мм); 40 —номинальная подача, м3 /ч: 120 —номинальный напор в метрах водяного столба, нрк — нержавеющие рабочие колеса, нро — нержавеющие рабочие органы (рабочие колеса, отводы)) Примечание: * - параметры будут установлены после проведения испытания агрегатов. | https://livnasos.pro/upload/iblock/d22/nfsp7m7c73qoqi3fdzy6nqqigv20e8wc/2ETSV10.jpg | https://livnasos.pro/upload/iblock/ff0/qroi76wz9fxqhh4jsel10ganaiivx7yo/Rukovodstvo-2ECV.pdf | https://livnasos.pro/upload/iblock/ee3/99l06jihje1vn273w13bj4rk6c3qxi0j/Sertifikat-_-ETSV_-CRS_-FRS.pdf
564 | 2ЭЦВ | 81742 | 99000014385 | 2ЭЦВ 10-65-480 нрк * | 65 | 480 | от 55 до 75 | от 565 до 304 | - | 130 | 250 | 380 (+10%,-5%) | 50 | 3 | - | - | Агрегаты электронасосные центробежные скважинные для воды типа 2ЭЦВ (далее агрегаты) предназначены для подъема воды из артезианских скважин с целью осуществления водоснабжения, орошения и других подобных работ и соответствует техническим условиям АМТ3.246.001ТУ. Агрегат 2ЭЦВ представляет собой агрегат, состоящий из электрического двигателя, насоса и др. вспомогательных узлов. Агрегат 2ЭЦВ предназначен для подъема воды с общей минерализацией (сухой остаток) не более 1500 мг/л, с водородным показателем (рН) от 6,5 до 9,5, температурой до 30°С, массовой долей твердых механических примесей – не более 0,01% с размером не более 0,1 мм, с содержанием хлоридов - не более 350 мг/л, сульфатов - не более 500 мг/л, сероводорода - не более 1,5 мг/л, железа (общее содержание) – не более 0,3мг/л. Климатическое исполнение У, категория размещения 5 по ГОСТ 15150-69. Структура условного обозначения: 2ЭЦВ 8- 40-120 нрк; 2 – модернизированный тип агрегата ЭЦВ —тип агрегата; 8 — внутренний диаметр обсадной трубы скважины в дюймах (1дюйм = 25,4мм); 40 —номинальная подача, м3 /ч: 120 —номинальный напор в метрах водяного столба, нрк — нержавеющие рабочие колеса, нро — нержавеющие рабочие органы (рабочие колеса, отводы)) Примечание: * - параметры будут установлены после проведения испытания агрегатов. | https://livnasos.pro/upload/iblock/d22/nfsp7m7c73qoqi3fdzy6nqqigv20e8wc/2ETSV10.jpg | https://livnasos.pro/upload/iblock/ff0/qroi76wz9fxqhh4jsel10ganaiivx7yo/Rukovodstvo-2ECV.pdf | https://livnasos.pro/upload/iblock/ee3/99l06jihje1vn273w13bj4rk6c3qxi0j/Sertifikat-_-ETSV_-CRS_-FRS.pdf
565 | 2ЭЦВ | 81723 | 99000000120 | 2ЭЦВ 10-65-65 нрк | 65 | 65 | от 55 до 75 | от 71 до 59 | 42 | 22 | 250 | 380 (+10%,-5%) | 50 | 3 | 1410 | 154 | Агрегаты электронасосные центробежные скважинные для воды типа 2ЭЦВ (далее агрегаты) предназначены для подъема воды из артезианских скважин с целью осуществления водоснабжения, орошения и других подобных работ и соответствует техническим условиям АМТ3.246.001ТУ. Агрегат 2ЭЦВ представляет собой агрегат, состоящий из электрического двигателя, насоса и др. вспомогательных узлов. Агрегат 2ЭЦВ предназначен для подъема воды с общей минерализацией (сухой остаток) не более 1500 мг/л, с водородным показателем (рН) от 6,5 до 9,5, температурой до 30°С, массовой долей твердых механических примесей – не более 0,01% с размером не более 0,1 мм, с содержанием хлоридов - не более 350 мг/л, сульфатов - не более 500 мг/л, сероводорода - не более 1,5 мг/л, железа (общее содержание) – не более 0,3мг/л. Климатическое исполнение У, категория размещения 5 по ГОСТ 15150-69. Структура условного обозначения: 2ЭЦВ 8- 40-120 нрк; 2 – модернизированный тип агрегата ЭЦВ —тип агрегата; 8 — внутренний диаметр обсадной трубы скважины в дюймах (1дюйм = 25,4мм); 40 —номинальная подача, м3 /ч: 120 —номинальный напор в метрах водяного столба, нрк — нержавеющие рабочие колеса, нро — нержавеющие рабочие органы (рабочие колеса, отводы)) Примечание: * - параметры будут установлены после проведения испытания агрегатов. | https://livnasos.pro/upload/iblock/d22/nfsp7m7c73qoqi3fdzy6nqqigv20e8wc/2ETSV10.jpg | https://livnasos.pro/upload/iblock/ff0/qroi76wz9fxqhh4jsel10ganaiivx7yo/Rukovodstvo-2ECV.pdf | https://livnasos.pro/upload/iblock/ee3/99l06jihje1vn273w13bj4rk6c3qxi0j/Sertifikat-_-ETSV_-CRS_-FRS.pdf
566 | 2ЭЦВ | 81724 | 99000016861 | 2ЭЦВ 10-65-80 нрк * | 65 | 80 | от 55 до 75 | от 88 до 71 | - | 26 | 250 | 380 (+10%,-5%) | 50 | 3 | - | - | Агрегаты электронасосные центробежные скважинные для воды типа 2ЭЦВ (далее агрегаты) предназначены для подъема воды из артезианских скважин с целью осуществления водоснабжения, орошения и других подобных работ и соответствует техническим условиям АМТ3.246.001ТУ. Агрегат 2ЭЦВ представляет собой агрегат, состоящий из электрического двигателя, насоса и др. вспомогательных узлов. Агрегат 2ЭЦВ предназначен для подъема воды с общей минерализацией (сухой остаток) не более 1500 мг/л, с водородным показателем (рН) от 6,5 до 9,5, температурой до 30°С, массовой долей твердых механических примесей – не более 0,01% с размером не более 0,1 мм, с содержанием хлоридов - не более 350 мг/л, сульфатов - не более 500 мг/л, сероводорода - не более 1,5 мг/л, железа (общее содержание) – не более 0,3мг/л. Климатическое исполнение У, категория размещения 5 по ГОСТ 15150-69. Структура условного обозначения: 2ЭЦВ 8- 40-120 нрк; 2 – модернизированный тип агрегата ЭЦВ —тип агрегата; 8 — внутренний диаметр обсадной трубы скважины в дюймах (1дюйм = 25,4мм); 40 —номинальная подача, м3 /ч: 120 —номинальный напор в метрах водяного столба, нрк — нержавеющие рабочие колеса, нро — нержавеющие рабочие органы (рабочие колеса, отводы)) Примечание: * - параметры будут установлены после проведения испытания агрегатов. | https://livnasos.pro/upload/iblock/d22/nfsp7m7c73qoqi3fdzy6nqqigv20e8wc/2ETSV10.jpg | https://livnasos.pro/upload/iblock/ff0/qroi76wz9fxqhh4jsel10ganaiivx7yo/Rukovodstvo-2ECV.pdf | https://livnasos.pro/upload/iblock/ee3/99l06jihje1vn273w13bj4rk6c3qxi0j/Sertifikat-_-ETSV_-CRS_-FRS.pdf
567 | 2ЭЦВ | 81725 | 99000000122 | 2ЭЦВ 10-65-90 нрк | 65 | 90 | от 55 до 75 | от 95 до 81 | 49 | 26 | 250 | 380 (+10%,-5%) | 50 | 3 | 1530 | 164 | Агрегаты электронасосные центробежные скважинные для воды типа 2ЭЦВ (далее агрегаты) предназначены для подъема воды из артезианских скважин с целью осуществления водоснабжения, орошения и других подобных работ и соответствует техническим условиям АМТ3.246.001ТУ. Агрегат 2ЭЦВ представляет собой агрегат, состоящий из электрического двигателя, насоса и др. вспомогательных узлов. Агрегат 2ЭЦВ предназначен для подъема воды с общей минерализацией (сухой остаток) не более 1500 мг/л, с водородным показателем (рН) от 6,5 до 9,5, температурой до 30°С, массовой долей твердых механических примесей – не более 0,01% с размером не более 0,1 мм, с содержанием хлоридов - не более 350 мг/л, сульфатов - не более 500 мг/л, сероводорода - не более 1,5 мг/л, железа (общее содержание) – не более 0,3мг/л. Климатическое исполнение У, категория размещения 5 по ГОСТ 15150-69. Структура условного обозначения: 2ЭЦВ 8- 40-120 нрк; 2 – модернизированный тип агрегата ЭЦВ —тип агрегата; 8 — внутренний диаметр обсадной трубы скважины в дюймах (1дюйм = 25,4мм); 40 —номинальная подача, м3 /ч: 120 —номинальный напор в метрах водяного столба, нрк — нержавеющие рабочие колеса, нро — нержавеющие рабочие органы (рабочие колеса, отводы)) Примечание: * - параметры будут установлены после проведения испытания агрегатов. | https://livnasos.pro/upload/iblock/d22/nfsp7m7c73qoqi3fdzy6nqqigv20e8wc/2ETSV10.jpg | https://livnasos.pro/upload/iblock/ff0/qroi76wz9fxqhh4jsel10ganaiivx7yo/Rukovodstvo-2ECV.pdf | https://livnasos.pro/upload/iblock/ee3/99l06jihje1vn273w13bj4rk6c3qxi0j/Sertifikat-_-ETSV_-CRS_-FRS.pdf
568 | 2ЭЦВ | 81744 | 99000009284 | 2ЭЦВ 10-77-100 нрк * | 77 | 100 | от 60 до 100 | от 114 до 87 | - | 30 | 250 | 380 (+10%,-5%) | 50 | 3 | - | - | Агрегаты электронасосные центробежные скважинные для воды типа 2ЭЦВ (далее агрегаты) предназначены для подъема воды из артезианских скважин с целью осуществления водоснабжения, орошения и других подобных работ и соответствует техническим условиям АМТ3.246.001ТУ. Агрегат 2ЭЦВ представляет собой агрегат, состоящий из электрического двигателя, насоса и др. вспомогательных узлов. Агрегат 2ЭЦВ предназначен для подъема воды с общей минерализацией (сухой остаток) не более 1500 мг/л, с водородным показателем (рН) от 6,5 до 9,5, температурой до 30°С, массовой долей твердых механических примесей – не более 0,01% с размером не более 0,1 мм, с содержанием хлоридов - не более 350 мг/л, сульфатов - не более 500 мг/л, сероводорода - не более 1,5 мг/л, железа (общее содержание) – не более 0,3мг/л. Климатическое исполнение У, категория размещения 5 по ГОСТ 15150-69. Структура условного обозначения: 2ЭЦВ 8- 40-120 нрк; 2 – модернизированный тип агрегата ЭЦВ —тип агрегата; 8 — внутренний диаметр обсадной трубы скважины в дюймах (1дюйм = 25,4мм); 40 —номинальная подача, м3 /ч: 120 —номинальный напор в метрах водяного столба, нрк — нержавеющие рабочие колеса, нро — нержавеющие рабочие органы (рабочие колеса, отводы)) Примечание: * - параметры будут установлены после проведения испытания агрегатов. | https://livnasos.pro/upload/iblock/d22/nfsp7m7c73qoqi3fdzy6nqqigv20e8wc/2ETSV10.jpg | https://livnasos.pro/upload/iblock/ff0/qroi76wz9fxqhh4jsel10ganaiivx7yo/Rukovodstvo-2ECV.pdf | https://livnasos.pro/upload/iblock/ee3/99l06jihje1vn273w13bj4rk6c3qxi0j/Sertifikat-_-ETSV_-CRS_-FRS.pdf
569 | 2ЭЦВ | 81745 | 99000009285 | 2ЭЦВ 10-77-130 нрк | 77 | 130 | от 60 до 100 | от 149 до 115 | 90 | 45 | 250 | 380 (+10%,-5%) | 50 | 3 | 1660 | 233 | Агрегаты электронасосные центробежные скважинные для воды типа 2ЭЦВ (далее агрегаты) предназначены для подъема воды из артезианских скважин с целью осуществления водоснабжения, орошения и других подобных работ и соответствует техническим условиям АМТ3.246.001ТУ. Агрегат 2ЭЦВ представляет собой агрегат, состоящий из электрического двигателя, насоса и др. вспомогательных узлов. Агрегат 2ЭЦВ предназначен для подъема воды с общей минерализацией (сухой остаток) не более 1500 мг/л, с водородным показателем (рН) от 6,5 до 9,5, температурой до 30°С, массовой долей твердых механических примесей – не более 0,01% с размером не более 0,1 мм, с содержанием хлоридов - не более 350 мг/л, сульфатов - не более 500 мг/л, сероводорода - не более 1,5 мг/л, железа (общее содержание) – не более 0,3мг/л. Климатическое исполнение У, категория размещения 5 по ГОСТ 15150-69. Структура условного обозначения: 2ЭЦВ 8- 40-120 нрк; 2 – модернизированный тип агрегата ЭЦВ —тип агрегата; 8 — внутренний диаметр обсадной трубы скважины в дюймах (1дюйм = 25,4мм); 40 —номинальная подача, м3 /ч: 120 —номинальный напор в метрах водяного столба, нрк — нержавеющие рабочие колеса, нро — нержавеющие рабочие органы (рабочие колеса, отводы)) Примечание: * - параметры будут установлены после проведения испытания агрегатов. | https://livnasos.pro/upload/iblock/d22/nfsp7m7c73qoqi3fdzy6nqqigv20e8wc/2ETSV10.jpg | https://livnasos.pro/upload/iblock/ff0/qroi76wz9fxqhh4jsel10ganaiivx7yo/Rukovodstvo-2ECV.pdf | https://livnasos.pro/upload/iblock/ee3/99l06jihje1vn273w13bj4rk6c3qxi0j/Sertifikat-_-ETSV_-CRS_-FRS.pdf
570 | 2ЭЦВ | 81746 | 99000009286 | 2ЭЦВ 10-77-165 нрк * | 77 | 165 | от 60 до 100 | от 179 до 144 | - | 55 | 250 | 380 (+10%,-5%) | 50 | 3 | - | - | Агрегаты электронасосные центробежные скважинные для воды типа 2ЭЦВ (далее агрегаты) предназначены для подъема воды из артезианских скважин с целью осуществления водоснабжения, орошения и других подобных работ и соответствует техническим условиям АМТ3.246.001ТУ. Агрегат 2ЭЦВ представляет собой агрегат, состоящий из электрического двигателя, насоса и др. вспомогательных узлов. Агрегат 2ЭЦВ предназначен для подъема воды с общей минерализацией (сухой остаток) не более 1500 мг/л, с водородным показателем (рН) от 6,5 до 9,5, температурой до 30°С, массовой долей твердых механических примесей – не более 0,01% с размером не более 0,1 мм, с содержанием хлоридов - не более 350 мг/л, сульфатов - не более 500 мг/л, сероводорода - не более 1,5 мг/л, железа (общее содержание) – не более 0,3мг/л. Климатическое исполнение У, категория размещения 5 по ГОСТ 15150-69. Структура условного обозначения: 2ЭЦВ 8- 40-120 нрк; 2 – модернизированный тип агрегата ЭЦВ —тип агрегата; 8 — внутренний диаметр обсадной трубы скважины в дюймах (1дюйм = 25,4мм); 40 —номинальная подача, м3 /ч: 120 —номинальный напор в метрах водяного столба, нрк — нержавеющие рабочие колеса, нро — нержавеющие рабочие органы (рабочие колеса, отводы)) Примечание: * - параметры будут установлены после проведения испытания агрегатов. | https://livnasos.pro/upload/iblock/d22/nfsp7m7c73qoqi3fdzy6nqqigv20e8wc/2ETSV10.jpg | https://livnasos.pro/upload/iblock/ff0/qroi76wz9fxqhh4jsel10ganaiivx7yo/Rukovodstvo-2ECV.pdf | https://livnasos.pro/upload/iblock/ee3/99l06jihje1vn273w13bj4rk6c3qxi0j/Sertifikat-_-ETSV_-CRS_-FRS.pdf
571 | 2ЭЦВ | 81747 | 99000009287 | 2ЭЦВ 10-77-200 нрк * | 77 | 200 | от 60 до 100 | от 224 до 175 | - | 65 | 250 | 380 (+10%,-5%) | 50 | 3 | - | - | Агрегаты электронасосные центробежные скважинные для воды типа 2ЭЦВ (далее агрегаты) предназначены для подъема воды из артезианских скважин с целью осуществления водоснабжения, орошения и других подобных работ и соответствует техническим условиям АМТ3.246.001ТУ. Агрегат 2ЭЦВ представляет собой агрегат, состоящий из электрического двигателя, насоса и др. вспомогательных узлов. Агрегат 2ЭЦВ предназначен для подъема воды с общей минерализацией (сухой остаток) не более 1500 мг/л, с водородным показателем (рН) от 6,5 до 9,5, температурой до 30°С, массовой долей твердых механических примесей – не более 0,01% с размером не более 0,1 мм, с содержанием хлоридов - не более 350 мг/л, сульфатов - не более 500 мг/л, сероводорода - не более 1,5 мг/л, железа (общее содержание) – не более 0,3мг/л. Климатическое исполнение У, категория размещения 5 по ГОСТ 15150-69. Структура условного обозначения: 2ЭЦВ 8- 40-120 нрк; 2 – модернизированный тип агрегата ЭЦВ —тип агрегата; 8 — внутренний диаметр обсадной трубы скважины в дюймах (1дюйм = 25,4мм); 40 —номинальная подача, м3 /ч: 120 —номинальный напор в метрах водяного столба, нрк — нержавеющие рабочие колеса, нро — нержавеющие рабочие органы (рабочие колеса, отводы)) Примечание: * - параметры будут установлены после проведения испытания агрегатов. | https://livnasos.pro/upload/iblock/d22/nfsp7m7c73qoqi3fdzy6nqqigv20e8wc/2ETSV10.jpg | https://livnasos.pro/upload/iblock/ff0/qroi76wz9fxqhh4jsel10ganaiivx7yo/Rukovodstvo-2ECV.pdf | https://livnasos.pro/upload/iblock/ee3/99l06jihje1vn273w13bj4rk6c3qxi0j/Sertifikat-_-ETSV_-CRS_-FRS.pdf
572 | 2ЭЦВ | 81748 | 99000009288 | 2ЭЦВ 10-77-230 нрк * | 77 | 230 | от 60 до 100 | от 256 до 199 | - | 75 | 250 | 380 (+10%,-5%) | 50 | 3 | - | - | Агрегаты электронасосные центробежные скважинные для воды типа 2ЭЦВ (далее агрегаты) предназначены для подъема воды из артезианских скважин с целью осуществления водоснабжения, орошения и других подобных работ и соответствует техническим условиям АМТ3.246.001ТУ. Агрегат 2ЭЦВ представляет собой агрегат, состоящий из электрического двигателя, насоса и др. вспомогательных узлов. Агрегат 2ЭЦВ предназначен для подъема воды с общей минерализацией (сухой остаток) не более 1500 мг/л, с водородным показателем (рН) от 6,5 до 9,5, температурой до 30°С, массовой долей твердых механических примесей – не более 0,01% с размером не более 0,1 мм, с содержанием хлоридов - не более 350 мг/л, сульфатов - не более 500 мг/л, сероводорода - не более 1,5 мг/л, железа (общее содержание) – не более 0,3мг/л. Климатическое исполнение У, категория размещения 5 по ГОСТ 15150-69. Структура условного обозначения: 2ЭЦВ 8- 40-120 нрк; 2 – модернизированный тип агрегата ЭЦВ —тип агрегата; 8 — внутренний диаметр обсадной трубы скважины в дюймах (1дюйм = 25,4мм); 40 —номинальная подача, м3 /ч: 120 —номинальный напор в метрах водяного столба, нрк — нержавеющие рабочие колеса, нро — нержавеющие рабочие органы (рабочие колеса, отводы)) Примечание: * - параметры будут установлены после проведения испытания агрегатов. | https://livnasos.pro/upload/iblock/d22/nfsp7m7c73qoqi3fdzy6nqqigv20e8wc/2ETSV10.jpg | https://livnasos.pro/upload/iblock/ff0/qroi76wz9fxqhh4jsel10ganaiivx7yo/Rukovodstvo-2ECV.pdf | https://livnasos.pro/upload/iblock/ee3/99l06jihje1vn273w13bj4rk6c3qxi0j/Sertifikat-_-ETSV_-CRS_-FRS.pdf
573 | 2ЭЦВ | 81749 | 99000009289 | 2ЭЦВ 10-77-265 нрк * | 77 | 265 | от 60 до 100 | от 290 до 225 | - | 90 | 250 | 380 (+10%,-5%) | 50 | 3 | - | - | Агрегаты электронасосные центробежные скважинные для воды типа 2ЭЦВ (далее агрегаты) предназначены для подъема воды из артезианских скважин с целью осуществления водоснабжения, орошения и других подобных работ и соответствует техническим условиям АМТ3.246.001ТУ. Агрегат 2ЭЦВ представляет собой агрегат, состоящий из электрического двигателя, насоса и др. вспомогательных узлов. Агрегат 2ЭЦВ предназначен для подъема воды с общей минерализацией (сухой остаток) не более 1500 мг/л, с водородным показателем (рН) от 6,5 до 9,5, температурой до 30°С, массовой долей твердых механических примесей – не более 0,01% с размером не более 0,1 мм, с содержанием хлоридов - не более 350 мг/л, сульфатов - не более 500 мг/л, сероводорода - не более 1,5 мг/л, железа (общее содержание) – не более 0,3мг/л. Климатическое исполнение У, категория размещения 5 по ГОСТ 15150-69. Структура условного обозначения: 2ЭЦВ 8- 40-120 нрк; 2 – модернизированный тип агрегата ЭЦВ —тип агрегата; 8 — внутренний диаметр обсадной трубы скважины в дюймах (1дюйм = 25,4мм); 40 —номинальная подача, м3 /ч: 120 —номинальный напор в метрах водяного столба, нрк — нержавеющие рабочие колеса, нро — нержавеющие рабочие органы (рабочие колеса, отводы)) Примечание: * - параметры будут установлены после проведения испытания агрегатов. | https://livnasos.pro/upload/iblock/d22/nfsp7m7c73qoqi3fdzy6nqqigv20e8wc/2ETSV10.jpg | https://livnasos.pro/upload/iblock/ff0/qroi76wz9fxqhh4jsel10ganaiivx7yo/Rukovodstvo-2ECV.pdf | https://livnasos.pro/upload/iblock/ee3/99l06jihje1vn273w13bj4rk6c3qxi0j/Sertifikat-_-ETSV_-CRS_-FRS.pdf
574 | 2ЭЦВ | 81750 | 99000009290 | 2ЭЦВ 10-77-300 нрк | 77 | 300 | от 60 до 100 | от 317 до 250 | 210 | 90 | 250 | 380 (+10%,-5%) | 50 | 3 | 2375 | 351 | Агрегаты электронасосные центробежные скважинные для воды типа 2ЭЦВ (далее агрегаты) предназначены для подъема воды из артезианских скважин с целью осуществления водоснабжения, орошения и других подобных работ и соответствует техническим условиям АМТ3.246.001ТУ. Агрегат 2ЭЦВ представляет собой агрегат, состоящий из электрического двигателя, насоса и др. вспомогательных узлов. Агрегат 2ЭЦВ предназначен для подъема воды с общей минерализацией (сухой остаток) не более 1500 мг/л, с водородным показателем (рН) от 6,5 до 9,5, температурой до 30°С, массовой долей твердых механических примесей – не более 0,01% с размером не более 0,1 мм, с содержанием хлоридов - не более 350 мг/л, сульфатов - не более 500 мг/л, сероводорода - не более 1,5 мг/л, железа (общее содержание) – не более 0,3мг/л. Климатическое исполнение У, категория размещения 5 по ГОСТ 15150-69. Структура условного обозначения: 2ЭЦВ 8- 40-120 нрк; 2 – модернизированный тип агрегата ЭЦВ —тип агрегата; 8 — внутренний диаметр обсадной трубы скважины в дюймах (1дюйм = 25,4мм); 40 —номинальная подача, м3 /ч: 120 —номинальный напор в метрах водяного столба, нрк — нержавеющие рабочие колеса, нро — нержавеющие рабочие органы (рабочие колеса, отводы)) Примечание: * - параметры будут установлены после проведения испытания агрегатов. | https://livnasos.pro/upload/iblock/d22/nfsp7m7c73qoqi3fdzy6nqqigv20e8wc/2ETSV10.jpg | https://livnasos.pro/upload/iblock/ff0/qroi76wz9fxqhh4jsel10ganaiivx7yo/Rukovodstvo-2ECV.pdf | https://livnasos.pro/upload/iblock/ee3/99l06jihje1vn273w13bj4rk6c3qxi0j/Sertifikat-_-ETSV_-CRS_-FRS.pdf
575 | 2ЭЦВ | 81751 | 99000009291 | 2ЭЦВ 10-77-330 нрк * | 77 | 330 | от 60 до 100 | от 350 до 280 | - | 110 | 250 | 380 (+10%,-5%) | 50 | 3 | - | - | Агрегаты электронасосные центробежные скважинные для воды типа 2ЭЦВ (далее агрегаты) предназначены для подъема воды из артезианских скважин с целью осуществления водоснабжения, орошения и других подобных работ и соответствует техническим условиям АМТ3.246.001ТУ. Агрегат 2ЭЦВ представляет собой агрегат, состоящий из электрического двигателя, насоса и др. вспомогательных узлов. Агрегат 2ЭЦВ предназначен для подъема воды с общей минерализацией (сухой остаток) не более 1500 мг/л, с водородным показателем (рН) от 6,5 до 9,5, температурой до 30°С, массовой долей твердых механических примесей – не более 0,01% с размером не более 0,1 мм, с содержанием хлоридов - не более 350 мг/л, сульфатов - не более 500 мг/л, сероводорода - не более 1,5 мг/л, железа (общее содержание) – не более 0,3мг/л. Климатическое исполнение У, категория размещения 5 по ГОСТ 15150-69. Структура условного обозначения: 2ЭЦВ 8- 40-120 нрк; 2 – модернизированный тип агрегата ЭЦВ —тип агрегата; 8 — внутренний диаметр обсадной трубы скважины в дюймах (1дюйм = 25,4мм); 40 —номинальная подача, м3 /ч: 120 —номинальный напор в метрах водяного столба, нрк — нержавеющие рабочие колеса, нро — нержавеющие рабочие органы (рабочие колеса, отводы)) Примечание: * - параметры будут установлены после проведения испытания агрегатов. | https://livnasos.pro/upload/iblock/d22/nfsp7m7c73qoqi3fdzy6nqqigv20e8wc/2ETSV10.jpg | https://livnasos.pro/upload/iblock/ff0/qroi76wz9fxqhh4jsel10ganaiivx7yo/Rukovodstvo-2ECV.pdf | https://livnasos.pro/upload/iblock/ee3/99l06jihje1vn273w13bj4rk6c3qxi0j/Sertifikat-_-ETSV_-CRS_-FRS.pdf
576 | 2ЭЦВ | 81743 | 99000009283 | 2ЭЦВ 10-77-65 нрк | 77 | 65 | от 60 до 100 | от 68 до 58 | 49 | 30 | 250 | 380 (+10%,-5%) | 50 | 3 | 1410 | 193 | Агрегаты электронасосные центробежные скважинные для воды типа 2ЭЦВ (далее агрегаты) предназначены для подъема воды из артезианских скважин с целью осуществления водоснабжения, орошения и других подобных работ и соответствует техническим условиям АМТ3.246.001ТУ. Агрегат 2ЭЦВ представляет собой агрегат, состоящий из электрического двигателя, насоса и др. вспомогательных узлов. Агрегат 2ЭЦВ предназначен для подъема воды с общей минерализацией (сухой остаток) не более 1500 мг/л, с водородным показателем (рН) от 6,5 до 9,5, температурой до 30°С, массовой долей твердых механических примесей – не более 0,01% с размером не более 0,1 мм, с содержанием хлоридов - не более 350 мг/л, сульфатов - не более 500 мг/л, сероводорода - не более 1,5 мг/л, железа (общее содержание) – не более 0,3мг/л. Климатическое исполнение У, категория размещения 5 по ГОСТ 15150-69. Структура условного обозначения: 2ЭЦВ 8- 40-120 нрк; 2 – модернизированный тип агрегата ЭЦВ —тип агрегата; 8 — внутренний диаметр обсадной трубы скважины в дюймах (1дюйм = 25,4мм); 40 —номинальная подача, м3 /ч: 120 —номинальный напор в метрах водяного столба, нрк — нержавеющие рабочие колеса, нро — нержавеющие рабочие органы (рабочие колеса, отводы)) Примечание: * - параметры будут установлены после проведения испытания агрегатов. | https://livnasos.pro/upload/iblock/d22/nfsp7m7c73qoqi3fdzy6nqqigv20e8wc/2ETSV10.jpg | https://livnasos.pro/upload/iblock/ff0/qroi76wz9fxqhh4jsel10ganaiivx7yo/Rukovodstvo-2ECV.pdf | https://livnasos.pro/upload/iblock/ee3/99l06jihje1vn273w13bj4rk6c3qxi0j/Sertifikat-_-ETSV_-CRS_-FRS.pdf
577 | 2ЭЦВ | 81810 | 99000000162 | 2ЭЦВ 12-160-100 нро | 160 | 100 | от 120 до 180 | от 111 до 89 | 135 | 65 | 301 | 380 (+10%,-5%) | 50 | 3 | 1700 | 299 | Агрегаты электронасосные центробежные скважинные для воды типа 2ЭЦВ (далее агрегаты) предназначены для подъема воды из артезианских скважин с целью осуществления водоснабжения, орошения и других подобных работ и соответствует техническим условиям АМТ3.246.001ТУ. Агрегат 2ЭЦВ представляет собой агрегат, состоящий из электрического двигателя, насоса и др. вспомогательных узлов. Агрегат 2ЭЦВ предназначен для подъема воды с общей минерализацией (сухой остаток) не более 1500 мг/л, с водородным показателем (рН) от 6,5 до 9,5, температурой до 30°С, массовой долей твердых механических примесей – не более 0,01% с размером не более 0,1 мм, с содержанием хлоридов - не более 350 мг/л, сульфатов - не более 500 мг/л, сероводорода - не более 1,5 мг/л, железа (общее содержание) – не более 0,3мг/л. Климатическое исполнение У, категория размещения 5 по ГОСТ 15150-69. Структура условного обозначения: 2ЭЦВ 8- 40-120 нрк; 2 – модернизированный тип агрегата ЭЦВ —тип агрегата; 8 — внутренний диаметр обсадной трубы скважины в дюймах (1дюйм = 25,4мм); 40 —номинальная подача, м3 /ч: 120 —номинальный напор в метрах водяного столба, нрк — нержавеющие рабочие колеса, нро — нержавеющие рабочие органы (рабочие колеса, отводы)) Примечание: * - параметры будут установлены после проведения испытания агрегатов. | https://livnasos.pro/upload/iblock/c96/yhuyarlwv15taaroa9wilnbqbv7vj0yv/2ETSV12.jpg | https://livnasos.pro/upload/iblock/ff0/qroi76wz9fxqhh4jsel10ganaiivx7yo/Rukovodstvo-2ECV.pdf | https://livnasos.pro/upload/iblock/ee3/99l06jihje1vn273w13bj4rk6c3qxi0j/Sertifikat-_-ETSV_-CRS_-FRS.pdf
578 | 2ЭЦВ | 81811 | 99000000163 | 2ЭЦВ 12-160-140 нро | 160 | 140 | от 120 до 180 | от 153 до 125 | 180 | 90 | 301 | 380 (+10%,-5%) | 50 | 3 | 1980 | 365 | Агрегаты электронасосные центробежные скважинные для воды типа 2ЭЦВ (далее агрегаты) предназначены для подъема воды из артезианских скважин с целью осуществления водоснабжения, орошения и других подобных работ и соответствует техническим условиям АМТ3.246.001ТУ. Агрегат 2ЭЦВ представляет собой агрегат, состоящий из электрического двигателя, насоса и др. вспомогательных узлов. Агрегат 2ЭЦВ предназначен для подъема воды с общей минерализацией (сухой остаток) не более 1500 мг/л, с водородным показателем (рН) от 6,5 до 9,5, температурой до 30°С, массовой долей твердых механических примесей – не более 0,01% с размером не более 0,1 мм, с содержанием хлоридов - не более 350 мг/л, сульфатов - не более 500 мг/л, сероводорода - не более 1,5 мг/л, железа (общее содержание) – не более 0,3мг/л. Климатическое исполнение У, категория размещения 5 по ГОСТ 15150-69. Структура условного обозначения: 2ЭЦВ 8- 40-120 нрк; 2 – модернизированный тип агрегата ЭЦВ —тип агрегата; 8 — внутренний диаметр обсадной трубы скважины в дюймах (1дюйм = 25,4мм); 40 —номинальная подача, м3 /ч: 120 —номинальный напор в метрах водяного столба, нрк — нержавеющие рабочие колеса, нро — нержавеющие рабочие органы (рабочие колеса, отводы)) Примечание: * - параметры будут установлены после проведения испытания агрегатов. | https://livnasos.pro/upload/iblock/c96/yhuyarlwv15taaroa9wilnbqbv7vj0yv/2ETSV12.jpg | https://livnasos.pro/upload/iblock/ff0/qroi76wz9fxqhh4jsel10ganaiivx7yo/Rukovodstvo-2ECV.pdf | https://livnasos.pro/upload/iblock/ee3/99l06jihje1vn273w13bj4rk6c3qxi0j/Sertifikat-_-ETSV_-CRS_-FRS.pdf
579 | 2ЭЦВ | 81812 | 99000000164 | 2ЭЦВ 12-160-175 нро | 160 | 175 | от 120 до 180 | от 192 до 163 | 226 | 110 | 301 | 380 (+10%,-5%) | 50 | 3 | 2325 | 451 | Агрегаты электронасосные центробежные скважинные для воды типа 2ЭЦВ (далее агрегаты) предназначены для подъема воды из артезианских скважин с целью осуществления водоснабжения, орошения и других подобных работ и соответствует техническим условиям АМТ3.246.001ТУ. Агрегат 2ЭЦВ представляет собой агрегат, состоящий из электрического двигателя, насоса и др. вспомогательных узлов. Агрегат 2ЭЦВ предназначен для подъема воды с общей минерализацией (сухой остаток) не более 1500 мг/л, с водородным показателем (рН) от 6,5 до 9,5, температурой до 30°С, массовой долей твердых механических примесей – не более 0,01% с размером не более 0,1 мм, с содержанием хлоридов - не более 350 мг/л, сульфатов - не более 500 мг/л, сероводорода - не более 1,5 мг/л, железа (общее содержание) – не более 0,3мг/л. Климатическое исполнение У, категория размещения 5 по ГОСТ 15150-69. Структура условного обозначения: 2ЭЦВ 8- 40-120 нрк; 2 – модернизированный тип агрегата ЭЦВ —тип агрегата; 8 — внутренний диаметр обсадной трубы скважины в дюймах (1дюйм = 25,4мм); 40 —номинальная подача, м3 /ч: 120 —номинальный напор в метрах водяного столба, нрк — нержавеющие рабочие колеса, нро — нержавеющие рабочие органы (рабочие колеса, отводы)) Примечание: * - параметры будут установлены после проведения испытания агрегатов. | https://livnasos.pro/upload/iblock/c96/yhuyarlwv15taaroa9wilnbqbv7vj0yv/2ETSV12.jpg | https://livnasos.pro/upload/iblock/ff0/qroi76wz9fxqhh4jsel10ganaiivx7yo/Rukovodstvo-2ECV.pdf | https://livnasos.pro/upload/iblock/ee3/99l06jihje1vn273w13bj4rk6c3qxi0j/Sertifikat-_-ETSV_-CRS_-FRS.pdf
580 | 2ЭЦВ | 81813 | 99000000165 | 2ЭЦВ 12-160-200 нро | 160 | 200 | от 120 до 180 | от 224 до 186 | 260 | 130 | 301 | 380 (+10%,-5%) | 50 | 3 | 2410 | 468 | Агрегаты электронасосные центробежные скважинные для воды типа 2ЭЦВ (далее агрегаты) предназначены для подъема воды из артезианских скважин с целью осуществления водоснабжения, орошения и других подобных работ и соответствует техническим условиям АМТ3.246.001ТУ. Агрегат 2ЭЦВ представляет собой агрегат, состоящий из электрического двигателя, насоса и др. вспомогательных узлов. Агрегат 2ЭЦВ предназначен для подъема воды с общей минерализацией (сухой остаток) не более 1500 мг/л, с водородным показателем (рН) от 6,5 до 9,5, температурой до 30°С, массовой долей твердых механических примесей – не более 0,01% с размером не более 0,1 мм, с содержанием хлоридов - не более 350 мг/л, сульфатов - не более 500 мг/л, сероводорода - не более 1,5 мг/л, железа (общее содержание) – не более 0,3мг/л. Климатическое исполнение У, категория размещения 5 по ГОСТ 15150-69. Структура условного обозначения: 2ЭЦВ 8- 40-120 нрк; 2 – модернизированный тип агрегата ЭЦВ —тип агрегата; 8 — внутренний диаметр обсадной трубы скважины в дюймах (1дюйм = 25,4мм); 40 —номинальная подача, м3 /ч: 120 —номинальный напор в метрах водяного столба, нрк — нержавеющие рабочие колеса, нро — нержавеющие рабочие органы (рабочие колеса, отводы)) Примечание: * - параметры будут установлены после проведения испытания агрегатов. | https://livnasos.pro/upload/iblock/c96/yhuyarlwv15taaroa9wilnbqbv7vj0yv/2ETSV12.jpg | https://livnasos.pro/upload/iblock/ff0/qroi76wz9fxqhh4jsel10ganaiivx7yo/Rukovodstvo-2ECV.pdf | https://livnasos.pro/upload/iblock/ee3/99l06jihje1vn273w13bj4rk6c3qxi0j/Sertifikat-_-ETSV_-CRS_-FRS.pdf
581 | 2ЭЦВ | 81809 | 99000000161 | 2ЭЦВ 12-160-65 нро | 160 | 65 | от 120 до 180 | от 76 до 62 | 93 | 45 | 301 | 380 (+10%,-5%) | 50 | 3 | 1500 | 250 | Агрегаты электронасосные центробежные скважинные для воды типа 2ЭЦВ (далее агрегаты) предназначены для подъема воды из артезианских скважин с целью осуществления водоснабжения, орошения и других подобных работ и соответствует техническим условиям АМТ3.246.001ТУ. Агрегат 2ЭЦВ представляет собой агрегат, состоящий из электрического двигателя, насоса и др. вспомогательных узлов. Агрегат 2ЭЦВ предназначен для подъема воды с общей минерализацией (сухой остаток) не более 1500 мг/л, с водородным показателем (рН) от 6,5 до 9,5, температурой до 30°С, массовой долей твердых механических примесей – не более 0,01% с размером не более 0,1 мм, с содержанием хлоридов - не более 350 мг/л, сульфатов - не более 500 мг/л, сероводорода - не более 1,5 мг/л, железа (общее содержание) – не более 0,3мг/л. Климатическое исполнение У, категория размещения 5 по ГОСТ 15150-69. Структура условного обозначения: 2ЭЦВ 8- 40-120 нрк; 2 – модернизированный тип агрегата ЭЦВ —тип агрегата; 8 — внутренний диаметр обсадной трубы скважины в дюймах (1дюйм = 25,4мм); 40 —номинальная подача, м3 /ч: 120 —номинальный напор в метрах водяного столба, нрк — нержавеющие рабочие колеса, нро — нержавеющие рабочие органы (рабочие колеса, отводы)) Примечание: * - параметры будут установлены после проведения испытания агрегатов. | https://livnasos.pro/upload/iblock/c96/yhuyarlwv15taaroa9wilnbqbv7vj0yv/2ETSV12.jpg | https://livnasos.pro/upload/iblock/ff0/qroi76wz9fxqhh4jsel10ganaiivx7yo/Rukovodstvo-2ECV.pdf | https://livnasos.pro/upload/iblock/ee3/99l06jihje1vn273w13bj4rk6c3qxi0j/Sertifikat-_-ETSV_-CRS_-FRS.pdf
582 | 2ЭЦВ | 81816 | 99000000168 | 2ЭЦВ 12-200-105 нро | 200 | 105 | от 150 до 250 | от 117 до 94 | 190 | 90 | 301 | 380 (+10%,-5%) | 50 | 3 | 2400 | 385 | Агрегаты электронасосные центробежные скважинные для воды типа 2ЭЦВ (далее агрегаты) предназначены для подъема воды из артезианских скважин с целью осуществления водоснабжения, орошения и других подобных работ и соответствует техническим условиям АМТ3.246.001ТУ. Агрегат 2ЭЦВ представляет собой агрегат, состоящий из электрического двигателя, насоса и др. вспомогательных узлов. Агрегат 2ЭЦВ предназначен для подъема воды с общей минерализацией (сухой остаток) не более 1500 мг/л, с водородным показателем (рН) от 6,5 до 9,5, температурой до 30°С, массовой долей твердых механических примесей – не более 0,01% с размером не более 0,1 мм, с содержанием хлоридов - не более 350 мг/л, сульфатов - не более 500 мг/л, сероводорода - не более 1,5 мг/л, железа (общее содержание) – не более 0,3мг/л. Климатическое исполнение У, категория размещения 5 по ГОСТ 15150-69. Структура условного обозначения: 2ЭЦВ 8- 40-120 нрк; 2 – модернизированный тип агрегата ЭЦВ —тип агрегата; 8 — внутренний диаметр обсадной трубы скважины в дюймах (1дюйм = 25,4мм); 40 —номинальная подача, м3 /ч: 120 —номинальный напор в метрах водяного столба, нрк — нержавеющие рабочие колеса, нро — нержавеющие рабочие органы (рабочие колеса, отводы)) Примечание: * - параметры будут установлены после проведения испытания агрегатов. | https://livnasos.pro/upload/iblock/c96/yhuyarlwv15taaroa9wilnbqbv7vj0yv/2ETSV12.jpg | https://livnasos.pro/upload/iblock/ff0/qroi76wz9fxqhh4jsel10ganaiivx7yo/Rukovodstvo-2ECV.pdf | https://livnasos.pro/upload/iblock/ee3/99l06jihje1vn273w13bj4rk6c3qxi0j/Sertifikat-_-ETSV_-CRS_-FRS.pdf
583 | 2ЭЦВ | 81817 | 99000000169 | 2ЭЦВ 12-200-140 нро | 200 | 140 | от 150 до 250 | от 151 до 124 | 250 | 110 | 301 | 380 (+10%,-5%) | 50 | 3 | 2900 | 500 | Агрегаты электронасосные центробежные скважинные для воды типа 2ЭЦВ (далее агрегаты) предназначены для подъема воды из артезианских скважин с целью осуществления водоснабжения, орошения и других подобных работ и соответствует техническим условиям АМТ3.246.001ТУ. Агрегат 2ЭЦВ представляет собой агрегат, состоящий из электрического двигателя, насоса и др. вспомогательных узлов. Агрегат 2ЭЦВ предназначен для подъема воды с общей минерализацией (сухой остаток) не более 1500 мг/л, с водородным показателем (рН) от 6,5 до 9,5, температурой до 30°С, массовой долей твердых механических примесей – не более 0,01% с размером не более 0,1 мм, с содержанием хлоридов - не более 350 мг/л, сульфатов - не более 500 мг/л, сероводорода - не более 1,5 мг/л, железа (общее содержание) – не более 0,3мг/л. Климатическое исполнение У, категория размещения 5 по ГОСТ 15150-69. Структура условного обозначения: 2ЭЦВ 8- 40-120 нрк; 2 – модернизированный тип агрегата ЭЦВ —тип агрегата; 8 — внутренний диаметр обсадной трубы скважины в дюймах (1дюйм = 25,4мм); 40 —номинальная подача, м3 /ч: 120 —номинальный напор в метрах водяного столба, нрк — нержавеющие рабочие колеса, нро — нержавеющие рабочие органы (рабочие колеса, отводы)) Примечание: * - параметры будут установлены после проведения испытания агрегатов. | https://livnasos.pro/upload/iblock/c96/yhuyarlwv15taaroa9wilnbqbv7vj0yv/2ETSV12.jpg | https://livnasos.pro/upload/iblock/ff0/qroi76wz9fxqhh4jsel10ganaiivx7yo/Rukovodstvo-2ECV.pdf | https://livnasos.pro/upload/iblock/ee3/99l06jihje1vn273w13bj4rk6c3qxi0j/Sertifikat-_-ETSV_-CRS_-FRS.pdf
584 | 2ЭЦВ | 81814 | 99000000166 | 2ЭЦВ 12-200-35 нро | 200 | 35 | от 150 до 250 | от 39 до 30 | 68 | 37 | 301 | 380 (+10%,-5%) | 50 | 3 | 1550 | 229 | Агрегаты электронасосные центробежные скважинные для воды типа 2ЭЦВ (далее агрегаты) предназначены для подъема воды из артезианских скважин с целью осуществления водоснабжения, орошения и других подобных работ и соответствует техническим условиям АМТ3.246.001ТУ. Агрегат 2ЭЦВ представляет собой агрегат, состоящий из электрического двигателя, насоса и др. вспомогательных узлов. Агрегат 2ЭЦВ предназначен для подъема воды с общей минерализацией (сухой остаток) не более 1500 мг/л, с водородным показателем (рН) от 6,5 до 9,5, температурой до 30°С, массовой долей твердых механических примесей – не более 0,01% с размером не более 0,1 мм, с содержанием хлоридов - не более 350 мг/л, сульфатов - не более 500 мг/л, сероводорода - не более 1,5 мг/л, железа (общее содержание) – не более 0,3мг/л. Климатическое исполнение У, категория размещения 5 по ГОСТ 15150-69. Структура условного обозначения: 2ЭЦВ 8- 40-120 нрк; 2 – модернизированный тип агрегата ЭЦВ —тип агрегата; 8 — внутренний диаметр обсадной трубы скважины в дюймах (1дюйм = 25,4мм); 40 —номинальная подача, м3 /ч: 120 —номинальный напор в метрах водяного столба, нрк — нержавеющие рабочие колеса, нро — нержавеющие рабочие органы (рабочие колеса, отводы)) Примечание: * - параметры будут установлены после проведения испытания агрегатов. | https://livnasos.pro/upload/iblock/c96/yhuyarlwv15taaroa9wilnbqbv7vj0yv/2ETSV12.jpg | https://livnasos.pro/upload/iblock/ff0/qroi76wz9fxqhh4jsel10ganaiivx7yo/Rukovodstvo-2ECV.pdf | https://livnasos.pro/upload/iblock/ee3/99l06jihje1vn273w13bj4rk6c3qxi0j/Sertifikat-_-ETSV_-CRS_-FRS.pdf
585 | 2ЭЦВ | 81815 | 99000000167 | 2ЭЦВ 12-200-70 нро | 200 | 70 | от 150 до 250 | от 77,8 до 60,5 | 120 | 65 | 301 | 380 (+10%,-5%) | 50 | 3 | 1940 | 300 | Агрегаты электронасосные центробежные скважинные для воды типа 2ЭЦВ (далее агрегаты) предназначены для подъема воды из артезианских скважин с целью осуществления водоснабжения, орошения и других подобных работ и соответствует техническим условиям АМТ3.246.001ТУ. Агрегат 2ЭЦВ представляет собой агрегат, состоящий из электрического двигателя, насоса и др. вспомогательных узлов. Агрегат 2ЭЦВ предназначен для подъема воды с общей минерализацией (сухой остаток) не более 1500 мг/л, с водородным показателем (рН) от 6,5 до 9,5, температурой до 30°С, массовой долей твердых механических примесей – не более 0,01% с размером не более 0,1 мм, с содержанием хлоридов - не более 350 мг/л, сульфатов - не более 500 мг/л, сероводорода - не более 1,5 мг/л, железа (общее содержание) – не более 0,3мг/л. Климатическое исполнение У, категория размещения 5 по ГОСТ 15150-69. Структура условного обозначения: 2ЭЦВ 8- 40-120 нрк; 2 – модернизированный тип агрегата ЭЦВ —тип агрегата; 8 — внутренний диаметр обсадной трубы скважины в дюймах (1дюйм = 25,4мм); 40 —номинальная подача, м3 /ч: 120 —номинальный напор в метрах водяного столба, нрк — нержавеющие рабочие колеса, нро — нержавеющие рабочие органы (рабочие колеса, отводы)) Примечание: * - параметры будут установлены после проведения испытания агрегатов. | https://livnasos.pro/upload/iblock/c96/yhuyarlwv15taaroa9wilnbqbv7vj0yv/2ETSV12.jpg | https://livnasos.pro/upload/iblock/ff0/qroi76wz9fxqhh4jsel10ganaiivx7yo/Rukovodstvo-2ECV.pdf | https://livnasos.pro/upload/iblock/ee3/99l06jihje1vn273w13bj4rk6c3qxi0j/Sertifikat-_-ETSV_-CRS_-FRS.pdf
586 | 2ЭЦВ | 81818 | 99000000170 | 2ЭЦВ 12-210-25 нро | 210 | 25 | от 165 до 240 | от 29 до 21,5 | 61 | 30 | 301 | 380 (+10%,-5%) | 50 | 3 | 1500 | 224 | Агрегаты электронасосные центробежные скважинные для воды типа 2ЭЦВ (далее агрегаты) предназначены для подъема воды из артезианских скважин с целью осуществления водоснабжения, орошения и других подобных работ и соответствует техническим условиям АМТ3.246.001ТУ. Агрегат 2ЭЦВ представляет собой агрегат, состоящий из электрического двигателя, насоса и др. вспомогательных узлов. Агрегат 2ЭЦВ предназначен для подъема воды с общей минерализацией (сухой остаток) не более 1500 мг/л, с водородным показателем (рН) от 6,5 до 9,5, температурой до 30°С, массовой долей твердых механических примесей – не более 0,01% с размером не более 0,1 мм, с содержанием хлоридов - не более 350 мг/л, сульфатов - не более 500 мг/л, сероводорода - не более 1,5 мг/л, железа (общее содержание) – не более 0,3мг/л. Климатическое исполнение У, категория размещения 5 по ГОСТ 15150-69. Структура условного обозначения: 2ЭЦВ 8- 40-120 нрк; 2 – модернизированный тип агрегата ЭЦВ —тип агрегата; 8 — внутренний диаметр обсадной трубы скважины в дюймах (1дюйм = 25,4мм); 40 —номинальная подача, м3 /ч: 120 —номинальный напор в метрах водяного столба, нрк — нержавеющие рабочие колеса, нро — нержавеющие рабочие органы (рабочие колеса, отводы)) Примечание: * - параметры будут установлены после проведения испытания агрегатов. | https://livnasos.pro/upload/iblock/c96/yhuyarlwv15taaroa9wilnbqbv7vj0yv/2ETSV12.jpg | https://livnasos.pro/upload/iblock/ff0/qroi76wz9fxqhh4jsel10ganaiivx7yo/Rukovodstvo-2ECV.pdf | https://livnasos.pro/upload/iblock/ee3/99l06jihje1vn273w13bj4rk6c3qxi0j/Sertifikat-_-ETSV_-CRS_-FRS.pdf
587 | 2ЭЦВ | 81819 | 99000000171 | 2ЭЦВ 12-210-55 нро | 210 | 55 | от 165 до 240 | от 65,5 до 50 | 110 | 45 | 301 | 380 (+10%,-5%) | 50 | 3 | 1850 | 280 | Агрегаты электронасосные центробежные скважинные для воды типа 2ЭЦВ (далее агрегаты) предназначены для подъема воды из артезианских скважин с целью осуществления водоснабжения, орошения и других подобных работ и соответствует техническим условиям АМТ3.246.001ТУ. Агрегат 2ЭЦВ представляет собой агрегат, состоящий из электрического двигателя, насоса и др. вспомогательных узлов. Агрегат 2ЭЦВ предназначен для подъема воды с общей минерализацией (сухой остаток) не более 1500 мг/л, с водородным показателем (рН) от 6,5 до 9,5, температурой до 30°С, массовой долей твердых механических примесей – не более 0,01% с размером не более 0,1 мм, с содержанием хлоридов - не более 350 мг/л, сульфатов - не более 500 мг/л, сероводорода - не более 1,5 мг/л, железа (общее содержание) – не более 0,3мг/л. Климатическое исполнение У, категория размещения 5 по ГОСТ 15150-69. Структура условного обозначения: 2ЭЦВ 8- 40-120 нрк; 2 – модернизированный тип агрегата ЭЦВ —тип агрегата; 8 — внутренний диаметр обсадной трубы скважины в дюймах (1дюйм = 25,4мм); 40 —номинальная подача, м3 /ч: 120 —номинальный напор в метрах водяного столба, нрк — нержавеющие рабочие колеса, нро — нержавеющие рабочие органы (рабочие колеса, отводы)) Примечание: * - параметры будут установлены после проведения испытания агрегатов. | https://livnasos.pro/upload/iblock/c96/yhuyarlwv15taaroa9wilnbqbv7vj0yv/2ETSV12.jpg | https://livnasos.pro/upload/iblock/ff0/qroi76wz9fxqhh4jsel10ganaiivx7yo/Rukovodstvo-2ECV.pdf | https://livnasos.pro/upload/iblock/ee3/99l06jihje1vn273w13bj4rk6c3qxi0j/Sertifikat-_-ETSV_-CRS_-FRS.pdf
588 | 2ЭЦВ | 81822 | 99000000174 | 2ЭЦВ 12-250-105 нро | 250 | 105 | от 150 до 300 | от 130 до 87,2 | 250 | 110 | 301 | 380 (+10%,-5%) | 50 | 3 | 2650 | 472 | Агрегаты электронасосные центробежные скважинные для воды типа 2ЭЦВ (далее агрегаты) предназначены для подъема воды из артезианских скважин с целью осуществления водоснабжения, орошения и других подобных работ и соответствует техническим условиям АМТ3.246.001ТУ. Агрегат 2ЭЦВ представляет собой агрегат, состоящий из электрического двигателя, насоса и др. вспомогательных узлов. Агрегат 2ЭЦВ предназначен для подъема воды с общей минерализацией (сухой остаток) не более 1500 мг/л, с водородным показателем (рН) от 6,5 до 9,5, температурой до 30°С, массовой долей твердых механических примесей – не более 0,01% с размером не более 0,1 мм, с содержанием хлоридов - не более 350 мг/л, сульфатов - не более 500 мг/л, сероводорода - не более 1,5 мг/л, железа (общее содержание) – не более 0,3мг/л. Климатическое исполнение У, категория размещения 5 по ГОСТ 15150-69. Структура условного обозначения: 2ЭЦВ 8- 40-120 нрк; 2 – модернизированный тип агрегата ЭЦВ —тип агрегата; 8 — внутренний диаметр обсадной трубы скважины в дюймах (1дюйм = 25,4мм); 40 —номинальная подача, м3 /ч: 120 —номинальный напор в метрах водяного столба, нрк — нержавеющие рабочие колеса, нро — нержавеющие рабочие органы (рабочие колеса, отводы)) Примечание: * - параметры будут установлены после проведения испытания агрегатов. | https://livnasos.pro/upload/iblock/c96/yhuyarlwv15taaroa9wilnbqbv7vj0yv/2ETSV12.jpg | https://livnasos.pro/upload/iblock/ff0/qroi76wz9fxqhh4jsel10ganaiivx7yo/Rukovodstvo-2ECV.pdf | https://livnasos.pro/upload/iblock/ee3/99l06jihje1vn273w13bj4rk6c3qxi0j/Sertifikat-_-ETSV_-CRS_-FRS.pdf
589 | 2ЭЦВ | 81823 | 99000000175 | 2ЭЦВ 12-250-140 нро | 250 | 140 | от 150 до 300 | от 169 до 115 | 270 | 130 | 301 | 380 (+10%,-5%) | 50 | 3 | 2900 | 500 | Агрегаты электронасосные центробежные скважинные для воды типа 2ЭЦВ (далее агрегаты) предназначены для подъема воды из артезианских скважин с целью осуществления водоснабжения, орошения и других подобных работ и соответствует техническим условиям АМТ3.246.001ТУ. Агрегат 2ЭЦВ представляет собой агрегат, состоящий из электрического двигателя, насоса и др. вспомогательных узлов. Агрегат 2ЭЦВ предназначен для подъема воды с общей минерализацией (сухой остаток) не более 1500 мг/л, с водородным показателем (рН) от 6,5 до 9,5, температурой до 30°С, массовой долей твердых механических примесей – не более 0,01% с размером не более 0,1 мм, с содержанием хлоридов - не более 350 мг/л, сульфатов - не более 500 мг/л, сероводорода - не более 1,5 мг/л, железа (общее содержание) – не более 0,3мг/л. Климатическое исполнение У, категория размещения 5 по ГОСТ 15150-69. Структура условного обозначения: 2ЭЦВ 8- 40-120 нрк; 2 – модернизированный тип агрегата ЭЦВ —тип агрегата; 8 — внутренний диаметр обсадной трубы скважины в дюймах (1дюйм = 25,4мм); 40 —номинальная подача, м3 /ч: 120 —номинальный напор в метрах водяного столба, нрк — нержавеющие рабочие колеса, нро — нержавеющие рабочие органы (рабочие колеса, отводы)) Примечание: * - параметры будут установлены после проведения испытания агрегатов. | https://livnasos.pro/upload/iblock/c96/yhuyarlwv15taaroa9wilnbqbv7vj0yv/2ETSV12.jpg | https://livnasos.pro/upload/iblock/ff0/qroi76wz9fxqhh4jsel10ganaiivx7yo/Rukovodstvo-2ECV.pdf | https://livnasos.pro/upload/iblock/ee3/99l06jihje1vn273w13bj4rk6c3qxi0j/Sertifikat-_-ETSV_-CRS_-FRS.pdf
590 | 2ЭЦВ | 81820 | 99000000172 | 2ЭЦВ 12-250-35 нро | 250 | 35 | от 150 до 300 | от 45,5 до 24 | 80 | 37 | 301 | 380 (+10%,-5%) | 50 | 3 | 1570 | 235 | Агрегаты электронасосные центробежные скважинные для воды типа 2ЭЦВ (далее агрегаты) предназначены для подъема воды из артезианских скважин с целью осуществления водоснабжения, орошения и других подобных работ и соответствует техническим условиям АМТ3.246.001ТУ. Агрегат 2ЭЦВ представляет собой агрегат, состоящий из электрического двигателя, насоса и др. вспомогательных узлов. Агрегат 2ЭЦВ предназначен для подъема воды с общей минерализацией (сухой остаток) не более 1500 мг/л, с водородным показателем (рН) от 6,5 до 9,5, температурой до 30°С, массовой долей твердых механических примесей – не более 0,01% с размером не более 0,1 мм, с содержанием хлоридов - не более 350 мг/л, сульфатов - не более 500 мг/л, сероводорода - не более 1,5 мг/л, железа (общее содержание) – не более 0,3мг/л. Климатическое исполнение У, категория размещения 5 по ГОСТ 15150-69. Структура условного обозначения: 2ЭЦВ 8- 40-120 нрк; 2 – модернизированный тип агрегата ЭЦВ —тип агрегата; 8 — внутренний диаметр обсадной трубы скважины в дюймах (1дюйм = 25,4мм); 40 —номинальная подача, м3 /ч: 120 —номинальный напор в метрах водяного столба, нрк — нержавеющие рабочие колеса, нро — нержавеющие рабочие органы (рабочие колеса, отводы)) Примечание: * - параметры будут установлены после проведения испытания агрегатов. | https://livnasos.pro/upload/iblock/c96/yhuyarlwv15taaroa9wilnbqbv7vj0yv/2ETSV12.jpg | https://livnasos.pro/upload/iblock/ff0/qroi76wz9fxqhh4jsel10ganaiivx7yo/Rukovodstvo-2ECV.pdf | https://livnasos.pro/upload/iblock/ee3/99l06jihje1vn273w13bj4rk6c3qxi0j/Sertifikat-_-ETSV_-CRS_-FRS.pdf
591 | 2ЭЦВ | 81821 | 99000000173 | 2ЭЦВ 12-250-70 нро | 250 | 70 | от 150 до 300 | от 84,4 до 58 | 155 | 75 | 301 | 380 (+10%,-5%) | 50 | 3 | 2020 | 334 | Агрегаты электронасосные центробежные скважинные для воды типа 2ЭЦВ (далее агрегаты) предназначены для подъема воды из артезианских скважин с целью осуществления водоснабжения, орошения и других подобных работ и соответствует техническим условиям АМТ3.246.001ТУ. Агрегат 2ЭЦВ представляет собой агрегат, состоящий из электрического двигателя, насоса и др. вспомогательных узлов. Агрегат 2ЭЦВ предназначен для подъема воды с общей минерализацией (сухой остаток) не более 1500 мг/л, с водородным показателем (рН) от 6,5 до 9,5, температурой до 30°С, массовой долей твердых механических примесей – не более 0,01% с размером не более 0,1 мм, с содержанием хлоридов - не более 350 мг/л, сульфатов - не более 500 мг/л, сероводорода - не более 1,5 мг/л, железа (общее содержание) – не более 0,3мг/л. Климатическое исполнение У, категория размещения 5 по ГОСТ 15150-69. Структура условного обозначения: 2ЭЦВ 8- 40-120 нрк; 2 – модернизированный тип агрегата ЭЦВ —тип агрегата; 8 — внутренний диаметр обсадной трубы скважины в дюймах (1дюйм = 25,4мм); 40 —номинальная подача, м3 /ч: 120 —номинальный напор в метрах водяного столба, нрк — нержавеющие рабочие колеса, нро — нержавеющие рабочие органы (рабочие колеса, отводы)) Примечание: * - параметры будут установлены после проведения испытания агрегатов. | https://livnasos.pro/upload/iblock/c96/yhuyarlwv15taaroa9wilnbqbv7vj0yv/2ETSV12.jpg | https://livnasos.pro/upload/iblock/ff0/qroi76wz9fxqhh4jsel10ganaiivx7yo/Rukovodstvo-2ECV.pdf | https://livnasos.pro/upload/iblock/ee3/99l06jihje1vn273w13bj4rk6c3qxi0j/Sertifikat-_-ETSV_-CRS_-FRS.pdf
592 | 2ЭЦВ | 81824 | 99000013352 | 2ЭЦВ 14-320-100 нро | 320 | 100 | от 250 до 390 | от 109 до 78 | 240 | 110 | 352.3 | 380 (+10%,-5%) | 50 | 3 | 2460 | 465 | Агрегаты электронасосные центробежные скважинные для воды типа 2ЭЦВ (далее агрегаты) предназначены для подъема воды из артезианских скважин с целью осуществления водоснабжения, орошения и других подобных работ и соответствует техническим условиям АМТ3.246.001ТУ. Агрегат 2ЭЦВ представляет собой агрегат, состоящий из электрического двигателя, насоса и др. вспомогательных узлов. Агрегат 2ЭЦВ предназначен для подъема воды с общей минерализацией (сухой остаток) не более 1500 мг/л, с водородным показателем (рН) от 6,5 до 9,5, температурой до 30°С, массовой долей твердых механических примесей – не более 0,01% с размером не более 0,1 мм, с содержанием хлоридов - не более 350 мг/л, сульфатов - не более 500 мг/л, сероводорода - не более 1,5 мг/л, железа (общее содержание) – не более 0,3мг/л. Климатическое исполнение У, категория размещения 5 по ГОСТ 15150-69. Структура условного обозначения: 2ЭЦВ 8- 40-120 нрк; 2 – модернизированный тип агрегата ЭЦВ —тип агрегата; 8 — внутренний диаметр обсадной трубы скважины в дюймах (1дюйм = 25,4мм); 40 —номинальная подача, м3 /ч: 120 —номинальный напор в метрах водяного столба, нрк — нержавеющие рабочие колеса, нро — нержавеющие рабочие органы (рабочие колеса, отводы)) Примечание: * - параметры будут установлены после проведения испытания агрегатов. | https://livnasos.pro/upload/iblock/c96/yhuyarlwv15taaroa9wilnbqbv7vj0yv/2ETSV12.jpg | https://livnasos.pro/upload/iblock/ff0/qroi76wz9fxqhh4jsel10ganaiivx7yo/Rukovodstvo-2ECV.pdf | https://livnasos.pro/upload/iblock/ee3/99l06jihje1vn273w13bj4rk6c3qxi0j/Sertifikat-_-ETSV_-CRS_-FRS.pdf
593 | CRS | 82256 | 99000000385 | CRS 6-10/10 | 10 | 110 | от 8 до 15 | от 119 до 76 | 12.6 | 5.5 | 150 | 380 (+10%,-5%) | 50 | 3 | 1320 | 69 | Агрегаты электронасосные центробежные скважинные для воды типа CRS (далее агрегаты) предназначены для подъема воды из артезианских скважин с целью осуществления водоснабжения, орошения и других подобных работ и соответствуют техническим условиям АМТ3.246.001ТУ. Агрегат CRS представляет собой агрегат, состоящий из электрического двигателя, насоса и др. вспомогательных узлов. Агрегат CRS предназначен для подъема воды с общей минерализацией (сухой остаток) не более 1500 мг/л, с водородным показателем (рН) от 6,5 до 9,5, температурой до 30°С, массовой долей твердых механических примесей – не более 0,01%, размером не более 0,1 мм с содержанием хлоридов - не более 350 мг/л, сульфатов - не более 500 мг/л, сероводорода - не более 1,5 мг/л, железа (общее содержание) – не более 0,3мг/л. Климатическое исполнение У, категория размещения 5 по ГОСТ 15150-69. Структура условного обозначения: CRS 8- 25/8Х нрк CRS —тип агрегата; 8 — внутренний диаметр обсадной трубы скважины в дюймах (1дюйм = 25,4мм); 25 — номинальная подача, м3 /ч: 8— количество секций в насосе, Х — насосная часть выполнена полностью из нержавеющей стали и применяется для химически активной воды, нрк — нержавеющие рабочие колеса, (нро — нержавеющие рабочие органы (рабочие колеса, отводы)) Примечание: * - параметры будут установлены после проведения испытания агрегатов. | https://livnasos.pro/upload/iblock/6f3/15oflswf6vaz9x40wt8tjm30m5zm9xoc/CRS6.jpg | https://livnasos.pro/upload/iblock/2fc/gudo8x6keve6aw5f5983ecjn935d8202/Rukovodstvo-CRS.pdf | https://livnasos.pro/upload/iblock/ee3/99l06jihje1vn273w13bj4rk6c3qxi0j/Sertifikat-_-ETSV_-CRS_-FRS.pdf
594 | CRS | 82257 | 99000017601 | CRS 6-10/10 нро * | 10 | 90 | от 8 до 15 | от 119 до 76 | - | 5.5 | 150 | 380 (+10%,-5%) | 50 | 3 | - | - | Агрегаты электронасосные центробежные скважинные для воды типа CRS (далее агрегаты) предназначены для подъема воды из артезианских скважин с целью осуществления водоснабжения, орошения и других подобных работ и соответствуют техническим условиям АМТ3.246.001ТУ. Агрегат CRS представляет собой агрегат, состоящий из электрического двигателя, насоса и др. вспомогательных узлов. Агрегат CRS предназначен для подъема воды с общей минерализацией (сухой остаток) не более 1500 мг/л, с водородным показателем (рН) от 6,5 до 9,5, температурой до 30°С, массовой долей твердых механических примесей – не более 0,01%, размером не более 0,1 мм с содержанием хлоридов - не более 350 мг/л, сульфатов - не более 500 мг/л, сероводорода - не более 1,5 мг/л, железа (общее содержание) – не более 0,3мг/л. Климатическое исполнение У, категория размещения 5 по ГОСТ 15150-69. Структура условного обозначения: CRS 8- 25/8Х нрк CRS —тип агрегата; 8 — внутренний диаметр обсадной трубы скважины в дюймах (1дюйм = 25,4мм); 25 — номинальная подача, м3 /ч: 8— количество секций в насосе, Х — насосная часть выполнена полностью из нержавеющей стали и применяется для химически активной воды, нрк — нержавеющие рабочие колеса, (нро — нержавеющие рабочие органы (рабочие колеса, отводы)) Примечание: * - параметры будут установлены после проведения испытания агрегатов. | https://livnasos.pro/upload/iblock/6f3/15oflswf6vaz9x40wt8tjm30m5zm9xoc/CRS6.jpg | https://livnasos.pro/upload/iblock/2fc/gudo8x6keve6aw5f5983ecjn935d8202/Rukovodstvo-CRS.pdf | https://livnasos.pro/upload/iblock/ee3/99l06jihje1vn273w13bj4rk6c3qxi0j/Sertifikat-_-ETSV_-CRS_-FRS.pdf
595 | CRS | 82258 | 99000000386 | CRS 6-10/11 | 10 | 120 | от 8 до 15 | от 130 до 87 | 14 | 5.5 | 150 | 380 (+10%,-5%) | 50 | 3 | 1335 | 72 | Агрегаты электронасосные центробежные скважинные для воды типа CRS (далее агрегаты) предназначены для подъема воды из артезианских скважин с целью осуществления водоснабжения, орошения и других подобных работ и соответствуют техническим условиям АМТ3.246.001ТУ. Агрегат CRS представляет собой агрегат, состоящий из электрического двигателя, насоса и др. вспомогательных узлов. Агрегат CRS предназначен для подъема воды с общей минерализацией (сухой остаток) не более 1500 мг/л, с водородным показателем (рН) от 6,5 до 9,5, температурой до 30°С, массовой долей твердых механических примесей – не более 0,01%, размером не более 0,1 мм с содержанием хлоридов - не более 350 мг/л, сульфатов - не более 500 мг/л, сероводорода - не более 1,5 мг/л, железа (общее содержание) – не более 0,3мг/л. Климатическое исполнение У, категория размещения 5 по ГОСТ 15150-69. Структура условного обозначения: CRS 8- 25/8Х нрк CRS —тип агрегата; 8 — внутренний диаметр обсадной трубы скважины в дюймах (1дюйм = 25,4мм); 25 — номинальная подача, м3 /ч: 8— количество секций в насосе, Х — насосная часть выполнена полностью из нержавеющей стали и применяется для химически активной воды, нрк — нержавеющие рабочие колеса, (нро — нержавеющие рабочие органы (рабочие колеса, отводы)) Примечание: * - параметры будут установлены после проведения испытания агрегатов. | https://livnasos.pro/upload/iblock/6f3/15oflswf6vaz9x40wt8tjm30m5zm9xoc/CRS6.jpg | https://livnasos.pro/upload/iblock/2fc/gudo8x6keve6aw5f5983ecjn935d8202/Rukovodstvo-CRS.pdf | https://livnasos.pro/upload/iblock/ee3/99l06jihje1vn273w13bj4rk6c3qxi0j/Sertifikat-_-ETSV_-CRS_-FRS.pdf
596 | CRS | 82259 | 99000017602 | CRS 6-10/11 нро * | 10 | 100 | от 8 до 15 | от 130 до 87 | - | 5.5 | 150 | 380 (+10%,-5%) | 50 | 3 | - | - | Агрегаты электронасосные центробежные скважинные для воды типа CRS (далее агрегаты) предназначены для подъема воды из артезианских скважин с целью осуществления водоснабжения, орошения и других подобных работ и соответствуют техническим условиям АМТ3.246.001ТУ. Агрегат CRS представляет собой агрегат, состоящий из электрического двигателя, насоса и др. вспомогательных узлов. Агрегат CRS предназначен для подъема воды с общей минерализацией (сухой остаток) не более 1500 мг/л, с водородным показателем (рН) от 6,5 до 9,5, температурой до 30°С, массовой долей твердых механических примесей – не более 0,01%, размером не более 0,1 мм с содержанием хлоридов - не более 350 мг/л, сульфатов - не более 500 мг/л, сероводорода - не более 1,5 мг/л, железа (общее содержание) – не более 0,3мг/л. Климатическое исполнение У, категория размещения 5 по ГОСТ 15150-69. Структура условного обозначения: CRS 8- 25/8Х нрк CRS —тип агрегата; 8 — внутренний диаметр обсадной трубы скважины в дюймах (1дюйм = 25,4мм); 25 — номинальная подача, м3 /ч: 8— количество секций в насосе, Х — насосная часть выполнена полностью из нержавеющей стали и применяется для химически активной воды, нрк — нержавеющие рабочие колеса, (нро — нержавеющие рабочие органы (рабочие колеса, отводы)) Примечание: * - параметры будут установлены после проведения испытания агрегатов. | https://livnasos.pro/upload/iblock/6f3/15oflswf6vaz9x40wt8tjm30m5zm9xoc/CRS6.jpg | https://livnasos.pro/upload/iblock/2fc/gudo8x6keve6aw5f5983ecjn935d8202/Rukovodstvo-CRS.pdf | https://livnasos.pro/upload/iblock/ee3/99l06jihje1vn273w13bj4rk6c3qxi0j/Sertifikat-_-ETSV_-CRS_-FRS.pdf
597 | CRS | 82260 | 99000000387 | CRS 6-10/12 * | 10 | 130 | от 8 до 15 | от 139 до 92 | - | 7.5 | 150 | 380 (+10%,-5%) | 50 | 3 | - | - | Агрегаты электронасосные центробежные скважинные для воды типа CRS (далее агрегаты) предназначены для подъема воды из артезианских скважин с целью осуществления водоснабжения, орошения и других подобных работ и соответствуют техническим условиям АМТ3.246.001ТУ. Агрегат CRS представляет собой агрегат, состоящий из электрического двигателя, насоса и др. вспомогательных узлов. Агрегат CRS предназначен для подъема воды с общей минерализацией (сухой остаток) не более 1500 мг/л, с водородным показателем (рН) от 6,5 до 9,5, температурой до 30°С, массовой долей твердых механических примесей – не более 0,01%, размером не более 0,1 мм с содержанием хлоридов - не более 350 мг/л, сульфатов - не более 500 мг/л, сероводорода - не более 1,5 мг/л, железа (общее содержание) – не более 0,3мг/л. Климатическое исполнение У, категория размещения 5 по ГОСТ 15150-69. Структура условного обозначения: CRS 8- 25/8Х нрк CRS —тип агрегата; 8 — внутренний диаметр обсадной трубы скважины в дюймах (1дюйм = 25,4мм); 25 — номинальная подача, м3 /ч: 8— количество секций в насосе, Х — насосная часть выполнена полностью из нержавеющей стали и применяется для химически активной воды, нрк — нержавеющие рабочие колеса, (нро — нержавеющие рабочие органы (рабочие колеса, отводы)) Примечание: * - параметры будут установлены после проведения испытания агрегатов. | https://livnasos.pro/upload/iblock/6f3/15oflswf6vaz9x40wt8tjm30m5zm9xoc/CRS6.jpg | https://livnasos.pro/upload/iblock/2fc/gudo8x6keve6aw5f5983ecjn935d8202/Rukovodstvo-CRS.pdf | https://livnasos.pro/upload/iblock/ee3/99l06jihje1vn273w13bj4rk6c3qxi0j/Sertifikat-_-ETSV_-CRS_-FRS.pdf
598 | CRS | 82261 | 99000017603 | CRS 6-10/12 нро * | 10 | 110 | от 8 до 15 | от 139 до 92 | - | 6.3 | 150 | 380 (+10%,-5%) | 50 | 3 | - | - | Агрегаты электронасосные центробежные скважинные для воды типа CRS (далее агрегаты) предназначены для подъема воды из артезианских скважин с целью осуществления водоснабжения, орошения и других подобных работ и соответствуют техническим условиям АМТ3.246.001ТУ. Агрегат CRS представляет собой агрегат, состоящий из электрического двигателя, насоса и др. вспомогательных узлов. Агрегат CRS предназначен для подъема воды с общей минерализацией (сухой остаток) не более 1500 мг/л, с водородным показателем (рН) от 6,5 до 9,5, температурой до 30°С, массовой долей твердых механических примесей – не более 0,01%, размером не более 0,1 мм с содержанием хлоридов - не более 350 мг/л, сульфатов - не более 500 мг/л, сероводорода - не более 1,5 мг/л, железа (общее содержание) – не более 0,3мг/л. Климатическое исполнение У, категория размещения 5 по ГОСТ 15150-69. Структура условного обозначения: CRS 8- 25/8Х нрк CRS —тип агрегата; 8 — внутренний диаметр обсадной трубы скважины в дюймах (1дюйм = 25,4мм); 25 — номинальная подача, м3 /ч: 8— количество секций в насосе, Х — насосная часть выполнена полностью из нержавеющей стали и применяется для химически активной воды, нрк — нержавеющие рабочие колеса, (нро — нержавеющие рабочие органы (рабочие колеса, отводы)) Примечание: * - параметры будут установлены после проведения испытания агрегатов. | https://livnasos.pro/upload/iblock/6f3/15oflswf6vaz9x40wt8tjm30m5zm9xoc/CRS6.jpg | https://livnasos.pro/upload/iblock/2fc/gudo8x6keve6aw5f5983ecjn935d8202/Rukovodstvo-CRS.pdf | https://livnasos.pro/upload/iblock/ee3/99l06jihje1vn273w13bj4rk6c3qxi0j/Sertifikat-_-ETSV_-CRS_-FRS.pdf
599 | CRS | 82262 | 99000000388 | CRS 6-10/13 | 10 | 140 | от 8 до 15 | от 152 до 100 | 16 | 6.3 | 150 | 380 (+10%,-5%) | 50 | 3 | 1440 | 78 | Агрегаты электронасосные центробежные скважинные для воды типа CRS (далее агрегаты) предназначены для подъема воды из артезианских скважин с целью осуществления водоснабжения, орошения и других подобных работ и соответствуют техническим условиям АМТ3.246.001ТУ. Агрегат CRS представляет собой агрегат, состоящий из электрического двигателя, насоса и др. вспомогательных узлов. Агрегат CRS предназначен для подъема воды с общей минерализацией (сухой остаток) не более 1500 мг/л, с водородным показателем (рН) от 6,5 до 9,5, температурой до 30°С, массовой долей твердых механических примесей – не более 0,01%, размером не более 0,1 мм с содержанием хлоридов - не более 350 мг/л, сульфатов - не более 500 мг/л, сероводорода - не более 1,5 мг/л, железа (общее содержание) – не более 0,3мг/л. Климатическое исполнение У, категория размещения 5 по ГОСТ 15150-69. Структура условного обозначения: CRS 8- 25/8Х нрк CRS —тип агрегата; 8 — внутренний диаметр обсадной трубы скважины в дюймах (1дюйм = 25,4мм); 25 — номинальная подача, м3 /ч: 8— количество секций в насосе, Х — насосная часть выполнена полностью из нержавеющей стали и применяется для химически активной воды, нрк — нержавеющие рабочие колеса, (нро — нержавеющие рабочие органы (рабочие колеса, отводы)) Примечание: * - параметры будут установлены после проведения испытания агрегатов. | https://livnasos.pro/upload/iblock/6f3/15oflswf6vaz9x40wt8tjm30m5zm9xoc/CRS6.jpg | https://livnasos.pro/upload/iblock/2fc/gudo8x6keve6aw5f5983ecjn935d8202/Rukovodstvo-CRS.pdf | https://livnasos.pro/upload/iblock/ee3/99l06jihje1vn273w13bj4rk6c3qxi0j/Sertifikat-_-ETSV_-CRS_-FRS.pdf
600 | CRS | 82263 | 99000017604 | CRS 6-10/13 нро * | 10 | 120 | от 8 до 15 | от 152 до 100 | - | 6.3 | 150 | 380 (+10%,-5%) | 50 | 3 | - | - | Агрегаты электронасосные центробежные скважинные для воды типа CRS (далее агрегаты) предназначены для подъема воды из артезианских скважин с целью осуществления водоснабжения, орошения и других подобных работ и соответствуют техническим условиям АМТ3.246.001ТУ. Агрегат CRS представляет собой агрегат, состоящий из электрического двигателя, насоса и др. вспомогательных узлов. Агрегат CRS предназначен для подъема воды с общей минерализацией (сухой остаток) не более 1500 мг/л, с водородным показателем (рН) от 6,5 до 9,5, температурой до 30°С, массовой долей твердых механических примесей – не более 0,01%, размером не более 0,1 мм с содержанием хлоридов - не более 350 мг/л, сульфатов - не более 500 мг/л, сероводорода - не более 1,5 мг/л, железа (общее содержание) – не более 0,3мг/л. Климатическое исполнение У, категория размещения 5 по ГОСТ 15150-69. Структура условного обозначения: CRS 8- 25/8Х нрк CRS —тип агрегата; 8 — внутренний диаметр обсадной трубы скважины в дюймах (1дюйм = 25,4мм); 25 — номинальная подача, м3 /ч: 8— количество секций в насосе, Х — насосная часть выполнена полностью из нержавеющей стали и применяется для химически активной воды, нрк — нержавеющие рабочие колеса, (нро — нержавеющие рабочие органы (рабочие колеса, отводы)) Примечание: * - параметры будут установлены после проведения испытания агрегатов. | https://livnasos.pro/upload/iblock/6f3/15oflswf6vaz9x40wt8tjm30m5zm9xoc/CRS6.jpg | https://livnasos.pro/upload/iblock/2fc/gudo8x6keve6aw5f5983ecjn935d8202/Rukovodstvo-CRS.pdf | https://livnasos.pro/upload/iblock/ee3/99l06jihje1vn273w13bj4rk6c3qxi0j/Sertifikat-_-ETSV_-CRS_-FRS.pdf
601 | CRS | 82264 | 99000000389 | CRS 6-10/14 * | 10 | 150 | от 8 до 15 | от 162 до 106 | - | 7.5 | 150 | 380 (+10%,-5%) | 50 | 3 | - | - | Агрегаты электронасосные центробежные скважинные для воды типа CRS (далее агрегаты) предназначены для подъема воды из артезианских скважин с целью осуществления водоснабжения, орошения и других подобных работ и соответствуют техническим условиям АМТ3.246.001ТУ. Агрегат CRS представляет собой агрегат, состоящий из электрического двигателя, насоса и др. вспомогательных узлов. Агрегат CRS предназначен для подъема воды с общей минерализацией (сухой остаток) не более 1500 мг/л, с водородным показателем (рН) от 6,5 до 9,5, температурой до 30°С, массовой долей твердых механических примесей – не более 0,01%, размером не более 0,1 мм с содержанием хлоридов - не более 350 мг/л, сульфатов - не более 500 мг/л, сероводорода - не более 1,5 мг/л, железа (общее содержание) – не более 0,3мг/л. Климатическое исполнение У, категория размещения 5 по ГОСТ 15150-69. Структура условного обозначения: CRS 8- 25/8Х нрк CRS —тип агрегата; 8 — внутренний диаметр обсадной трубы скважины в дюймах (1дюйм = 25,4мм); 25 — номинальная подача, м3 /ч: 8— количество секций в насосе, Х — насосная часть выполнена полностью из нержавеющей стали и применяется для химически активной воды, нрк — нержавеющие рабочие колеса, (нро — нержавеющие рабочие органы (рабочие колеса, отводы)) Примечание: * - параметры будут установлены после проведения испытания агрегатов. | https://livnasos.pro/upload/iblock/6f3/15oflswf6vaz9x40wt8tjm30m5zm9xoc/CRS6.jpg | https://livnasos.pro/upload/iblock/2fc/gudo8x6keve6aw5f5983ecjn935d8202/Rukovodstvo-CRS.pdf | https://livnasos.pro/upload/iblock/ee3/99l06jihje1vn273w13bj4rk6c3qxi0j/Sertifikat-_-ETSV_-CRS_-FRS.pdf
602 | CRS | 82265 | 99000017605 | CRS 6-10/14 нро * | 10 | 130 | от 8 до 15 | от 162 до 106 | - | 7.5 | 150 | 380 (+10%,-5%) | 50 | 3 | - | - | Агрегаты электронасосные центробежные скважинные для воды типа CRS (далее агрегаты) предназначены для подъема воды из артезианских скважин с целью осуществления водоснабжения, орошения и других подобных работ и соответствуют техническим условиям АМТ3.246.001ТУ. Агрегат CRS представляет собой агрегат, состоящий из электрического двигателя, насоса и др. вспомогательных узлов. Агрегат CRS предназначен для подъема воды с общей минерализацией (сухой остаток) не более 1500 мг/л, с водородным показателем (рН) от 6,5 до 9,5, температурой до 30°С, массовой долей твердых механических примесей – не более 0,01%, размером не более 0,1 мм с содержанием хлоридов - не более 350 мг/л, сульфатов - не более 500 мг/л, сероводорода - не более 1,5 мг/л, железа (общее содержание) – не более 0,3мг/л. Климатическое исполнение У, категория размещения 5 по ГОСТ 15150-69. Структура условного обозначения: CRS 8- 25/8Х нрк CRS —тип агрегата; 8 — внутренний диаметр обсадной трубы скважины в дюймах (1дюйм = 25,4мм); 25 — номинальная подача, м3 /ч: 8— количество секций в насосе, Х — насосная часть выполнена полностью из нержавеющей стали и применяется для химически активной воды, нрк — нержавеющие рабочие колеса, (нро — нержавеющие рабочие органы (рабочие колеса, отводы)) Примечание: * - параметры будут установлены после проведения испытания агрегатов. | https://livnasos.pro/upload/iblock/6f3/15oflswf6vaz9x40wt8tjm30m5zm9xoc/CRS6.jpg | https://livnasos.pro/upload/iblock/2fc/gudo8x6keve6aw5f5983ecjn935d8202/Rukovodstvo-CRS.pdf | https://livnasos.pro/upload/iblock/ee3/99l06jihje1vn273w13bj4rk6c3qxi0j/Sertifikat-_-ETSV_-CRS_-FRS.pdf
603 | CRS | 82266 | 99000000390 | CRS 6-10/15 | 10 | 160 | от 8 до 15 | от 172 до 112 | 17.5 | 7.5 | 150 | 380 (+10%,-5%) | 50 | 3 | 1550 | 82 | Агрегаты электронасосные центробежные скважинные для воды типа CRS (далее агрегаты) предназначены для подъема воды из артезианских скважин с целью осуществления водоснабжения, орошения и других подобных работ и соответствуют техническим условиям АМТ3.246.001ТУ. Агрегат CRS представляет собой агрегат, состоящий из электрического двигателя, насоса и др. вспомогательных узлов. Агрегат CRS предназначен для подъема воды с общей минерализацией (сухой остаток) не более 1500 мг/л, с водородным показателем (рН) от 6,5 до 9,5, температурой до 30°С, массовой долей твердых механических примесей – не более 0,01%, размером не более 0,1 мм с содержанием хлоридов - не более 350 мг/л, сульфатов - не более 500 мг/л, сероводорода - не более 1,5 мг/л, железа (общее содержание) – не более 0,3мг/л. Климатическое исполнение У, категория размещения 5 по ГОСТ 15150-69. Структура условного обозначения: CRS 8- 25/8Х нрк CRS —тип агрегата; 8 — внутренний диаметр обсадной трубы скважины в дюймах (1дюйм = 25,4мм); 25 — номинальная подача, м3 /ч: 8— количество секций в насосе, Х — насосная часть выполнена полностью из нержавеющей стали и применяется для химически активной воды, нрк — нержавеющие рабочие колеса, (нро — нержавеющие рабочие органы (рабочие колеса, отводы)) Примечание: * - параметры будут установлены после проведения испытания агрегатов. | https://livnasos.pro/upload/iblock/6f3/15oflswf6vaz9x40wt8tjm30m5zm9xoc/CRS6.jpg | https://livnasos.pro/upload/iblock/2fc/gudo8x6keve6aw5f5983ecjn935d8202/Rukovodstvo-CRS.pdf | https://livnasos.pro/upload/iblock/ee3/99l06jihje1vn273w13bj4rk6c3qxi0j/Sertifikat-_-ETSV_-CRS_-FRS.pdf
604 | CRS | 82267 | 99000017606 | CRS 6-10/15 нро * | 10 | 140 | от 8 до 15 | от 172 до 112 | - | 7.5 | 150 | 380 (+10%,-5%) | 50 | 3 | - | - | Агрегаты электронасосные центробежные скважинные для воды типа CRS (далее агрегаты) предназначены для подъема воды из артезианских скважин с целью осуществления водоснабжения, орошения и других подобных работ и соответствуют техническим условиям АМТ3.246.001ТУ. Агрегат CRS представляет собой агрегат, состоящий из электрического двигателя, насоса и др. вспомогательных узлов. Агрегат CRS предназначен для подъема воды с общей минерализацией (сухой остаток) не более 1500 мг/л, с водородным показателем (рН) от 6,5 до 9,5, температурой до 30°С, массовой долей твердых механических примесей – не более 0,01%, размером не более 0,1 мм с содержанием хлоридов - не более 350 мг/л, сульфатов - не более 500 мг/л, сероводорода - не более 1,5 мг/л, железа (общее содержание) – не более 0,3мг/л. Климатическое исполнение У, категория размещения 5 по ГОСТ 15150-69. Структура условного обозначения: CRS 8- 25/8Х нрк CRS —тип агрегата; 8 — внутренний диаметр обсадной трубы скважины в дюймах (1дюйм = 25,4мм); 25 — номинальная подача, м3 /ч: 8— количество секций в насосе, Х — насосная часть выполнена полностью из нержавеющей стали и применяется для химически активной воды, нрк — нержавеющие рабочие колеса, (нро — нержавеющие рабочие органы (рабочие колеса, отводы)) Примечание: * - параметры будут установлены после проведения испытания агрегатов. | https://livnasos.pro/upload/iblock/6f3/15oflswf6vaz9x40wt8tjm30m5zm9xoc/CRS6.jpg | https://livnasos.pro/upload/iblock/2fc/gudo8x6keve6aw5f5983ecjn935d8202/Rukovodstvo-CRS.pdf | https://livnasos.pro/upload/iblock/ee3/99l06jihje1vn273w13bj4rk6c3qxi0j/Sertifikat-_-ETSV_-CRS_-FRS.pdf
605 | CRS | 82268 | 99000000391 | CRS 6-10/16 | 10 | 170 | от 8 до 15 | от 182 до 118 | 18.5 | 7.5 | 150 | 380 (+10%,-5%) | 50 | 3 | 1600 | 83 | Агрегаты электронасосные центробежные скважинные для воды типа CRS (далее агрегаты) предназначены для подъема воды из артезианских скважин с целью осуществления водоснабжения, орошения и других подобных работ и соответствуют техническим условиям АМТ3.246.001ТУ. Агрегат CRS представляет собой агрегат, состоящий из электрического двигателя, насоса и др. вспомогательных узлов. Агрегат CRS предназначен для подъема воды с общей минерализацией (сухой остаток) не более 1500 мг/л, с водородным показателем (рН) от 6,5 до 9,5, температурой до 30°С, массовой долей твердых механических примесей – не более 0,01%, размером не более 0,1 мм с содержанием хлоридов - не более 350 мг/л, сульфатов - не более 500 мг/л, сероводорода - не более 1,5 мг/л, железа (общее содержание) – не более 0,3мг/л. Климатическое исполнение У, категория размещения 5 по ГОСТ 15150-69. Структура условного обозначения: CRS 8- 25/8Х нрк CRS —тип агрегата; 8 — внутренний диаметр обсадной трубы скважины в дюймах (1дюйм = 25,4мм); 25 — номинальная подача, м3 /ч: 8— количество секций в насосе, Х — насосная часть выполнена полностью из нержавеющей стали и применяется для химически активной воды, нрк — нержавеющие рабочие колеса, (нро — нержавеющие рабочие органы (рабочие колеса, отводы)) Примечание: * - параметры будут установлены после проведения испытания агрегатов. | https://livnasos.pro/upload/iblock/6f3/15oflswf6vaz9x40wt8tjm30m5zm9xoc/CRS6.jpg | https://livnasos.pro/upload/iblock/2fc/gudo8x6keve6aw5f5983ecjn935d8202/Rukovodstvo-CRS.pdf | https://livnasos.pro/upload/iblock/ee3/99l06jihje1vn273w13bj4rk6c3qxi0j/Sertifikat-_-ETSV_-CRS_-FRS.pdf
606 | CRS | 82269 | 99000017607 | CRS 6-10/16 нро * | 10 | 150 | от 8 до 15 | от 182 до 118 | - | 9 | 150 | 380 (+10%,-5%) | 50 | 3 | - | - | Агрегаты электронасосные центробежные скважинные для воды типа CRS (далее агрегаты) предназначены для подъема воды из артезианских скважин с целью осуществления водоснабжения, орошения и других подобных работ и соответствуют техническим условиям АМТ3.246.001ТУ. Агрегат CRS представляет собой агрегат, состоящий из электрического двигателя, насоса и др. вспомогательных узлов. Агрегат CRS предназначен для подъема воды с общей минерализацией (сухой остаток) не более 1500 мг/л, с водородным показателем (рН) от 6,5 до 9,5, температурой до 30°С, массовой долей твердых механических примесей – не более 0,01%, размером не более 0,1 мм с содержанием хлоридов - не более 350 мг/л, сульфатов - не более 500 мг/л, сероводорода - не более 1,5 мг/л, железа (общее содержание) – не более 0,3мг/л. Климатическое исполнение У, категория размещения 5 по ГОСТ 15150-69. Структура условного обозначения: CRS 8- 25/8Х нрк CRS —тип агрегата; 8 — внутренний диаметр обсадной трубы скважины в дюймах (1дюйм = 25,4мм); 25 — номинальная подача, м3 /ч: 8— количество секций в насосе, Х — насосная часть выполнена полностью из нержавеющей стали и применяется для химически активной воды, нрк — нержавеющие рабочие колеса, (нро — нержавеющие рабочие органы (рабочие колеса, отводы)) Примечание: * - параметры будут установлены после проведения испытания агрегатов. | https://livnasos.pro/upload/iblock/6f3/15oflswf6vaz9x40wt8tjm30m5zm9xoc/CRS6.jpg | https://livnasos.pro/upload/iblock/2fc/gudo8x6keve6aw5f5983ecjn935d8202/Rukovodstvo-CRS.pdf | https://livnasos.pro/upload/iblock/ee3/99l06jihje1vn273w13bj4rk6c3qxi0j/Sertifikat-_-ETSV_-CRS_-FRS.pdf
607 | CRS | 82270 | 99000000392 | CRS 6-10/17 | 10 | 185 | от 8 до 15 | от 194 до 122 | 20 | 9 | 150 | 380 (+10%,-5%) | 50 | 3 | 1660 | 86 | Агрегаты электронасосные центробежные скважинные для воды типа CRS (далее агрегаты) предназначены для подъема воды из артезианских скважин с целью осуществления водоснабжения, орошения и других подобных работ и соответствуют техническим условиям АМТ3.246.001ТУ. Агрегат CRS представляет собой агрегат, состоящий из электрического двигателя, насоса и др. вспомогательных узлов. Агрегат CRS предназначен для подъема воды с общей минерализацией (сухой остаток) не более 1500 мг/л, с водородным показателем (рН) от 6,5 до 9,5, температурой до 30°С, массовой долей твердых механических примесей – не более 0,01%, размером не более 0,1 мм с содержанием хлоридов - не более 350 мг/л, сульфатов - не более 500 мг/л, сероводорода - не более 1,5 мг/л, железа (общее содержание) – не более 0,3мг/л. Климатическое исполнение У, категория размещения 5 по ГОСТ 15150-69. Структура условного обозначения: CRS 8- 25/8Х нрк CRS —тип агрегата; 8 — внутренний диаметр обсадной трубы скважины в дюймах (1дюйм = 25,4мм); 25 — номинальная подача, м3 /ч: 8— количество секций в насосе, Х — насосная часть выполнена полностью из нержавеющей стали и применяется для химически активной воды, нрк — нержавеющие рабочие колеса, (нро — нержавеющие рабочие органы (рабочие колеса, отводы)) Примечание: * - параметры будут установлены после проведения испытания агрегатов. | https://livnasos.pro/upload/iblock/6f3/15oflswf6vaz9x40wt8tjm30m5zm9xoc/CRS6.jpg | https://livnasos.pro/upload/iblock/2fc/gudo8x6keve6aw5f5983ecjn935d8202/Rukovodstvo-CRS.pdf | https://livnasos.pro/upload/iblock/ee3/99l06jihje1vn273w13bj4rk6c3qxi0j/Sertifikat-_-ETSV_-CRS_-FRS.pdf
608 | CRS | 82271 | 99000017608 | CRS 6-10/17 нро * | 10 | 155 | от 8 до 15 | от 194 до 122 | - | 9 | 150 | 380 (+10%,-5%) | 50 | 3 | - | - | Агрегаты электронасосные центробежные скважинные для воды типа CRS (далее агрегаты) предназначены для подъема воды из артезианских скважин с целью осуществления водоснабжения, орошения и других подобных работ и соответствуют техническим условиям АМТ3.246.001ТУ. Агрегат CRS представляет собой агрегат, состоящий из электрического двигателя, насоса и др. вспомогательных узлов. Агрегат CRS предназначен для подъема воды с общей минерализацией (сухой остаток) не более 1500 мг/л, с водородным показателем (рН) от 6,5 до 9,5, температурой до 30°С, массовой долей твердых механических примесей – не более 0,01%, размером не более 0,1 мм с содержанием хлоридов - не более 350 мг/л, сульфатов - не более 500 мг/л, сероводорода - не более 1,5 мг/л, железа (общее содержание) – не более 0,3мг/л. Климатическое исполнение У, категория размещения 5 по ГОСТ 15150-69. Структура условного обозначения: CRS 8- 25/8Х нрк CRS —тип агрегата; 8 — внутренний диаметр обсадной трубы скважины в дюймах (1дюйм = 25,4мм); 25 — номинальная подача, м3 /ч: 8— количество секций в насосе, Х — насосная часть выполнена полностью из нержавеющей стали и применяется для химически активной воды, нрк — нержавеющие рабочие колеса, (нро — нержавеющие рабочие органы (рабочие колеса, отводы)) Примечание: * - параметры будут установлены после проведения испытания агрегатов. | https://livnasos.pro/upload/iblock/6f3/15oflswf6vaz9x40wt8tjm30m5zm9xoc/CRS6.jpg | https://livnasos.pro/upload/iblock/2fc/gudo8x6keve6aw5f5983ecjn935d8202/Rukovodstvo-CRS.pdf | https://livnasos.pro/upload/iblock/ee3/99l06jihje1vn273w13bj4rk6c3qxi0j/Sertifikat-_-ETSV_-CRS_-FRS.pdf
609 | CRS | 82272 | 99000000393 | CRS 6-10/18 * | 10 | 195 | от 8 до 15 | от 203 до 137 | - | 9 | 150 | 380 (+10%,-5%) | 50 | 3 | - | - | Агрегаты электронасосные центробежные скважинные для воды типа CRS (далее агрегаты) предназначены для подъема воды из артезианских скважин с целью осуществления водоснабжения, орошения и других подобных работ и соответствуют техническим условиям АМТ3.246.001ТУ. Агрегат CRS представляет собой агрегат, состоящий из электрического двигателя, насоса и др. вспомогательных узлов. Агрегат CRS предназначен для подъема воды с общей минерализацией (сухой остаток) не более 1500 мг/л, с водородным показателем (рН) от 6,5 до 9,5, температурой до 30°С, массовой долей твердых механических примесей – не более 0,01%, размером не более 0,1 мм с содержанием хлоридов - не более 350 мг/л, сульфатов - не более 500 мг/л, сероводорода - не более 1,5 мг/л, железа (общее содержание) – не более 0,3мг/л. Климатическое исполнение У, категория размещения 5 по ГОСТ 15150-69. Структура условного обозначения: CRS 8- 25/8Х нрк CRS —тип агрегата; 8 — внутренний диаметр обсадной трубы скважины в дюймах (1дюйм = 25,4мм); 25 — номинальная подача, м3 /ч: 8— количество секций в насосе, Х — насосная часть выполнена полностью из нержавеющей стали и применяется для химически активной воды, нрк — нержавеющие рабочие колеса, (нро — нержавеющие рабочие органы (рабочие колеса, отводы)) Примечание: * - параметры будут установлены после проведения испытания агрегатов. | https://livnasos.pro/upload/iblock/6f3/15oflswf6vaz9x40wt8tjm30m5zm9xoc/CRS6.jpg | https://livnasos.pro/upload/iblock/2fc/gudo8x6keve6aw5f5983ecjn935d8202/Rukovodstvo-CRS.pdf | https://livnasos.pro/upload/iblock/ee3/99l06jihje1vn273w13bj4rk6c3qxi0j/Sertifikat-_-ETSV_-CRS_-FRS.pdf
610 | CRS | 82273 | 99000017609 | CRS 6-10/18 нро * | 10 | 165 | от 8 до 15 | от 203 до 137 |  | 9 | 150 | 380 (+10%,-5%) | 50 | 3 | - | - | Агрегаты электронасосные центробежные скважинные для воды типа CRS (далее агрегаты) предназначены для подъема воды из артезианских скважин с целью осуществления водоснабжения, орошения и других подобных работ и соответствуют техническим условиям АМТ3.246.001ТУ. Агрегат CRS представляет собой агрегат, состоящий из электрического двигателя, насоса и др. вспомогательных узлов. Агрегат CRS предназначен для подъема воды с общей минерализацией (сухой остаток) не более 1500 мг/л, с водородным показателем (рН) от 6,5 до 9,5, температурой до 30°С, массовой долей твердых механических примесей – не более 0,01%, размером не более 0,1 мм с содержанием хлоридов - не более 350 мг/л, сульфатов - не более 500 мг/л, сероводорода - не более 1,5 мг/л, железа (общее содержание) – не более 0,3мг/л. Климатическое исполнение У, категория размещения 5 по ГОСТ 15150-69. Структура условного обозначения: CRS 8- 25/8Х нрк CRS —тип агрегата; 8 — внутренний диаметр обсадной трубы скважины в дюймах (1дюйм = 25,4мм); 25 — номинальная подача, м3 /ч: 8— количество секций в насосе, Х — насосная часть выполнена полностью из нержавеющей стали и применяется для химически активной воды, нрк — нержавеющие рабочие колеса, (нро — нержавеющие рабочие органы (рабочие колеса, отводы)) Примечание: * - параметры будут установлены после проведения испытания агрегатов. | https://livnasos.pro/upload/iblock/6f3/15oflswf6vaz9x40wt8tjm30m5zm9xoc/CRS6.jpg | https://livnasos.pro/upload/iblock/2fc/gudo8x6keve6aw5f5983ecjn935d8202/Rukovodstvo-CRS.pdf | https://livnasos.pro/upload/iblock/ee3/99l06jihje1vn273w13bj4rk6c3qxi0j/Sertifikat-_-ETSV_-CRS_-FRS.pdf
611 | CRS | 82274 | 99000000394 | CRS 6-10/19 | 10 | 200 | от 8 до 15 | от 212 до 142 | 21 | 9 | 150 | 380 (+10%,-5%) | 50 | 3 | 1735 | 85 | Агрегаты электронасосные центробежные скважинные для воды типа CRS (далее агрегаты) предназначены для подъема воды из артезианских скважин с целью осуществления водоснабжения, орошения и других подобных работ и соответствуют техническим условиям АМТ3.246.001ТУ. Агрегат CRS представляет собой агрегат, состоящий из электрического двигателя, насоса и др. вспомогательных узлов. Агрегат CRS предназначен для подъема воды с общей минерализацией (сухой остаток) не более 1500 мг/л, с водородным показателем (рН) от 6,5 до 9,5, температурой до 30°С, массовой долей твердых механических примесей – не более 0,01%, размером не более 0,1 мм с содержанием хлоридов - не более 350 мг/л, сульфатов - не более 500 мг/л, сероводорода - не более 1,5 мг/л, железа (общее содержание) – не более 0,3мг/л. Климатическое исполнение У, категория размещения 5 по ГОСТ 15150-69. Структура условного обозначения: CRS 8- 25/8Х нрк CRS —тип агрегата; 8 — внутренний диаметр обсадной трубы скважины в дюймах (1дюйм = 25,4мм); 25 — номинальная подача, м3 /ч: 8— количество секций в насосе, Х — насосная часть выполнена полностью из нержавеющей стали и применяется для химически активной воды, нрк — нержавеющие рабочие колеса, (нро — нержавеющие рабочие органы (рабочие колеса, отводы)) Примечание: * - параметры будут установлены после проведения испытания агрегатов. | https://livnasos.pro/upload/iblock/6f3/15oflswf6vaz9x40wt8tjm30m5zm9xoc/CRS6.jpg | https://livnasos.pro/upload/iblock/2fc/gudo8x6keve6aw5f5983ecjn935d8202/Rukovodstvo-CRS.pdf | https://livnasos.pro/upload/iblock/ee3/99l06jihje1vn273w13bj4rk6c3qxi0j/Sertifikat-_-ETSV_-CRS_-FRS.pdf
612 | CRS | 82275 | 99000017610 | CRS 6-10/19 нро * | 10 | 175 | от 8 до 15 | от 212 до 142 | - | 9 | 150 | 380 (+10%,-5%) | 50 | 3 | - | - | Агрегаты электронасосные центробежные скважинные для воды типа CRS (далее агрегаты) предназначены для подъема воды из артезианских скважин с целью осуществления водоснабжения, орошения и других подобных работ и соответствуют техническим условиям АМТ3.246.001ТУ. Агрегат CRS представляет собой агрегат, состоящий из электрического двигателя, насоса и др. вспомогательных узлов. Агрегат CRS предназначен для подъема воды с общей минерализацией (сухой остаток) не более 1500 мг/л, с водородным показателем (рН) от 6,5 до 9,5, температурой до 30°С, массовой долей твердых механических примесей – не более 0,01%, размером не более 0,1 мм с содержанием хлоридов - не более 350 мг/л, сульфатов - не более 500 мг/л, сероводорода - не более 1,5 мг/л, железа (общее содержание) – не более 0,3мг/л. Климатическое исполнение У, категория размещения 5 по ГОСТ 15150-69. Структура условного обозначения: CRS 8- 25/8Х нрк CRS —тип агрегата; 8 — внутренний диаметр обсадной трубы скважины в дюймах (1дюйм = 25,4мм); 25 — номинальная подача, м3 /ч: 8— количество секций в насосе, Х — насосная часть выполнена полностью из нержавеющей стали и применяется для химически активной воды, нрк — нержавеющие рабочие колеса, (нро — нержавеющие рабочие органы (рабочие колеса, отводы)) Примечание: * - параметры будут установлены после проведения испытания агрегатов. | https://livnasos.pro/upload/iblock/6f3/15oflswf6vaz9x40wt8tjm30m5zm9xoc/CRS6.jpg | https://livnasos.pro/upload/iblock/2fc/gudo8x6keve6aw5f5983ecjn935d8202/Rukovodstvo-CRS.pdf | https://livnasos.pro/upload/iblock/ee3/99l06jihje1vn273w13bj4rk6c3qxi0j/Sertifikat-_-ETSV_-CRS_-FRS.pdf
613 | CRS | 82240 | 99000000377 | CRS 6-10/2 * | 10 | 20 | от 8 до 15 | от 24 до 7 | - | 3 | 150 | 380 (+10%,-5%) | 50 | 3 | - | - | Агрегаты электронасосные центробежные скважинные для воды типа CRS (далее агрегаты) предназначены для подъема воды из артезианских скважин с целью осуществления водоснабжения, орошения и других подобных работ и соответствуют техническим условиям АМТ3.246.001ТУ. Агрегат CRS представляет собой агрегат, состоящий из электрического двигателя, насоса и др. вспомогательных узлов. Агрегат CRS предназначен для подъема воды с общей минерализацией (сухой остаток) не более 1500 мг/л, с водородным показателем (рН) от 6,5 до 9,5, температурой до 30°С, массовой долей твердых механических примесей – не более 0,01%, размером не более 0,1 мм с содержанием хлоридов - не более 350 мг/л, сульфатов - не более 500 мг/л, сероводорода - не более 1,5 мг/л, железа (общее содержание) – не более 0,3мг/л. Климатическое исполнение У, категория размещения 5 по ГОСТ 15150-69. Структура условного обозначения: CRS 8- 25/8Х нрк CRS —тип агрегата; 8 — внутренний диаметр обсадной трубы скважины в дюймах (1дюйм = 25,4мм); 25 — номинальная подача, м3 /ч: 8— количество секций в насосе, Х — насосная часть выполнена полностью из нержавеющей стали и применяется для химически активной воды, нрк — нержавеющие рабочие колеса, (нро — нержавеющие рабочие органы (рабочие колеса, отводы)) Примечание: * - параметры будут установлены после проведения испытания агрегатов. | https://livnasos.pro/upload/iblock/6f3/15oflswf6vaz9x40wt8tjm30m5zm9xoc/CRS6.jpg | https://livnasos.pro/upload/iblock/2fc/gudo8x6keve6aw5f5983ecjn935d8202/Rukovodstvo-CRS.pdf | https://livnasos.pro/upload/iblock/ee3/99l06jihje1vn273w13bj4rk6c3qxi0j/Sertifikat-_-ETSV_-CRS_-FRS.pdf
614 | CRS | 82241 | 99000017594 | CRS 6-10/2 нро * | 10 | 20 | от 8 до 15 | от 24 до 7 | - | 3 | 150 | 380 (+10%,-5%) | 50 | 3 | - | - | Агрегаты электронасосные центробежные скважинные для воды типа CRS (далее агрегаты) предназначены для подъема воды из артезианских скважин с целью осуществления водоснабжения, орошения и других подобных работ и соответствуют техническим условиям АМТ3.246.001ТУ. Агрегат CRS представляет собой агрегат, состоящий из электрического двигателя, насоса и др. вспомогательных узлов. Агрегат CRS предназначен для подъема воды с общей минерализацией (сухой остаток) не более 1500 мг/л, с водородным показателем (рН) от 6,5 до 9,5, температурой до 30°С, массовой долей твердых механических примесей – не более 0,01%, размером не более 0,1 мм с содержанием хлоридов - не более 350 мг/л, сульфатов - не более 500 мг/л, сероводорода - не более 1,5 мг/л, железа (общее содержание) – не более 0,3мг/л. Климатическое исполнение У, категория размещения 5 по ГОСТ 15150-69. Структура условного обозначения: CRS 8- 25/8Х нрк CRS —тип агрегата; 8 — внутренний диаметр обсадной трубы скважины в дюймах (1дюйм = 25,4мм); 25 — номинальная подача, м3 /ч: 8— количество секций в насосе, Х — насосная часть выполнена полностью из нержавеющей стали и применяется для химически активной воды, нрк — нержавеющие рабочие колеса, (нро — нержавеющие рабочие органы (рабочие колеса, отводы)) Примечание: * - параметры будут установлены после проведения испытания агрегатов. | https://livnasos.pro/upload/iblock/6f3/15oflswf6vaz9x40wt8tjm30m5zm9xoc/CRS6.jpg | https://livnasos.pro/upload/iblock/2fc/gudo8x6keve6aw5f5983ecjn935d8202/Rukovodstvo-CRS.pdf | https://livnasos.pro/upload/iblock/ee3/99l06jihje1vn273w13bj4rk6c3qxi0j/Sertifikat-_-ETSV_-CRS_-FRS.pdf
615 | CRS | 82276 | 99000000395 | CRS 6-10/20 * | 10 | 210 | от 8 до 15 | от 220 до 146 | - | 11 | 150 | 380 (+10%,-5%) | 50 | 3 | - | - | Агрегаты электронасосные центробежные скважинные для воды типа CRS (далее агрегаты) предназначены для подъема воды из артезианских скважин с целью осуществления водоснабжения, орошения и других подобных работ и соответствуют техническим условиям АМТ3.246.001ТУ. Агрегат CRS представляет собой агрегат, состоящий из электрического двигателя, насоса и др. вспомогательных узлов. Агрегат CRS предназначен для подъема воды с общей минерализацией (сухой остаток) не более 1500 мг/л, с водородным показателем (рН) от 6,5 до 9,5, температурой до 30°С, массовой долей твердых механических примесей – не более 0,01%, размером не более 0,1 мм с содержанием хлоридов - не более 350 мг/л, сульфатов - не более 500 мг/л, сероводорода - не более 1,5 мг/л, железа (общее содержание) – не более 0,3мг/л. Климатическое исполнение У, категория размещения 5 по ГОСТ 15150-69. Структура условного обозначения: CRS 8- 25/8Х нрк CRS —тип агрегата; 8 — внутренний диаметр обсадной трубы скважины в дюймах (1дюйм = 25,4мм); 25 — номинальная подача, м3 /ч: 8— количество секций в насосе, Х — насосная часть выполнена полностью из нержавеющей стали и применяется для химически активной воды, нрк — нержавеющие рабочие колеса, (нро — нержавеющие рабочие органы (рабочие колеса, отводы)) Примечание: * - параметры будут установлены после проведения испытания агрегатов. | https://livnasos.pro/upload/iblock/6f3/15oflswf6vaz9x40wt8tjm30m5zm9xoc/CRS6.jpg | https://livnasos.pro/upload/iblock/2fc/gudo8x6keve6aw5f5983ecjn935d8202/Rukovodstvo-CRS.pdf | https://livnasos.pro/upload/iblock/ee3/99l06jihje1vn273w13bj4rk6c3qxi0j/Sertifikat-_-ETSV_-CRS_-FRS.pdf
616 | CRS | 82277 | 99000017611 | CRS 6-10/20 нро * | 10 | 185 | от 8 до 15 | от 220 до 146 | - | 11 | 150 | 380 (+10%,-5%) | 50 | 3 | - | - | Агрегаты электронасосные центробежные скважинные для воды типа CRS (далее агрегаты) предназначены для подъема воды из артезианских скважин с целью осуществления водоснабжения, орошения и других подобных работ и соответствуют техническим условиям АМТ3.246.001ТУ. Агрегат CRS представляет собой агрегат, состоящий из электрического двигателя, насоса и др. вспомогательных узлов. Агрегат CRS предназначен для подъема воды с общей минерализацией (сухой остаток) не более 1500 мг/л, с водородным показателем (рН) от 6,5 до 9,5, температурой до 30°С, массовой долей твердых механических примесей – не более 0,01%, размером не более 0,1 мм с содержанием хлоридов - не более 350 мг/л, сульфатов - не более 500 мг/л, сероводорода - не более 1,5 мг/л, железа (общее содержание) – не более 0,3мг/л. Климатическое исполнение У, категория размещения 5 по ГОСТ 15150-69. Структура условного обозначения: CRS 8- 25/8Х нрк CRS —тип агрегата; 8 — внутренний диаметр обсадной трубы скважины в дюймах (1дюйм = 25,4мм); 25 — номинальная подача, м3 /ч: 8— количество секций в насосе, Х — насосная часть выполнена полностью из нержавеющей стали и применяется для химически активной воды, нрк — нержавеющие рабочие колеса, (нро — нержавеющие рабочие органы (рабочие колеса, отводы)) Примечание: * - параметры будут установлены после проведения испытания агрегатов. | https://livnasos.pro/upload/iblock/6f3/15oflswf6vaz9x40wt8tjm30m5zm9xoc/CRS6.jpg | https://livnasos.pro/upload/iblock/2fc/gudo8x6keve6aw5f5983ecjn935d8202/Rukovodstvo-CRS.pdf | https://livnasos.pro/upload/iblock/ee3/99l06jihje1vn273w13bj4rk6c3qxi0j/Sertifikat-_-ETSV_-CRS_-FRS.pdf
617 | CRS | 82278 | 99000000396 | CRS 6-10/21 * | 10 | 220 | от 8 до 15 | от 231 до 153 | - | 11 | 150 | 380 (+10%,-5%) | 50 | 3 | - | - | Агрегаты электронасосные центробежные скважинные для воды типа CRS (далее агрегаты) предназначены для подъема воды из артезианских скважин с целью осуществления водоснабжения, орошения и других подобных работ и соответствуют техническим условиям АМТ3.246.001ТУ. Агрегат CRS представляет собой агрегат, состоящий из электрического двигателя, насоса и др. вспомогательных узлов. Агрегат CRS предназначен для подъема воды с общей минерализацией (сухой остаток) не более 1500 мг/л, с водородным показателем (рН) от 6,5 до 9,5, температурой до 30°С, массовой долей твердых механических примесей – не более 0,01%, размером не более 0,1 мм с содержанием хлоридов - не более 350 мг/л, сульфатов - не более 500 мг/л, сероводорода - не более 1,5 мг/л, железа (общее содержание) – не более 0,3мг/л. Климатическое исполнение У, категория размещения 5 по ГОСТ 15150-69. Структура условного обозначения: CRS 8- 25/8Х нрк CRS —тип агрегата; 8 — внутренний диаметр обсадной трубы скважины в дюймах (1дюйм = 25,4мм); 25 — номинальная подача, м3 /ч: 8— количество секций в насосе, Х — насосная часть выполнена полностью из нержавеющей стали и применяется для химически активной воды, нрк — нержавеющие рабочие колеса, (нро — нержавеющие рабочие органы (рабочие колеса, отводы)) Примечание: * - параметры будут установлены после проведения испытания агрегатов. | https://livnasos.pro/upload/iblock/6f3/15oflswf6vaz9x40wt8tjm30m5zm9xoc/CRS6.jpg | https://livnasos.pro/upload/iblock/2fc/gudo8x6keve6aw5f5983ecjn935d8202/Rukovodstvo-CRS.pdf | https://livnasos.pro/upload/iblock/ee3/99l06jihje1vn273w13bj4rk6c3qxi0j/Sertifikat-_-ETSV_-CRS_-FRS.pdf
618 | CRS | 82279 | 99000017612 | CRS 6-10/21 нро * | 10 | 195 | от 8 до 15 | от 231 до 153 | - | 11 | 150 | 380 (+10%,-5%) | 50 | 3 | - | - | Агрегаты электронасосные центробежные скважинные для воды типа CRS (далее агрегаты) предназначены для подъема воды из артезианских скважин с целью осуществления водоснабжения, орошения и других подобных работ и соответствуют техническим условиям АМТ3.246.001ТУ. Агрегат CRS представляет собой агрегат, состоящий из электрического двигателя, насоса и др. вспомогательных узлов. Агрегат CRS предназначен для подъема воды с общей минерализацией (сухой остаток) не более 1500 мг/л, с водородным показателем (рН) от 6,5 до 9,5, температурой до 30°С, массовой долей твердых механических примесей – не более 0,01%, размером не более 0,1 мм с содержанием хлоридов - не более 350 мг/л, сульфатов - не более 500 мг/л, сероводорода - не более 1,5 мг/л, железа (общее содержание) – не более 0,3мг/л. Климатическое исполнение У, категория размещения 5 по ГОСТ 15150-69. Структура условного обозначения: CRS 8- 25/8Х нрк CRS —тип агрегата; 8 — внутренний диаметр обсадной трубы скважины в дюймах (1дюйм = 25,4мм); 25 — номинальная подача, м3 /ч: 8— количество секций в насосе, Х — насосная часть выполнена полностью из нержавеющей стали и применяется для химически активной воды, нрк — нержавеющие рабочие колеса, (нро — нержавеющие рабочие органы (рабочие колеса, отводы)) Примечание: * - параметры будут установлены после проведения испытания агрегатов. | https://livnasos.pro/upload/iblock/6f3/15oflswf6vaz9x40wt8tjm30m5zm9xoc/CRS6.jpg | https://livnasos.pro/upload/iblock/2fc/gudo8x6keve6aw5f5983ecjn935d8202/Rukovodstvo-CRS.pdf | https://livnasos.pro/upload/iblock/ee3/99l06jihje1vn273w13bj4rk6c3qxi0j/Sertifikat-_-ETSV_-CRS_-FRS.pdf
619 | CRS | 82280 | 99000000397 | CRS 6-10/22 | 10 | 235 | от 8 до 15 | от 240 до 160 | 23 | 11 | 150 | 380 (+10%,-5%) | 50 | 3 | 1890 | 94 | Агрегаты электронасосные центробежные скважинные для воды типа CRS (далее агрегаты) предназначены для подъема воды из артезианских скважин с целью осуществления водоснабжения, орошения и других подобных работ и соответствуют техническим условиям АМТ3.246.001ТУ. Агрегат CRS представляет собой агрегат, состоящий из электрического двигателя, насоса и др. вспомогательных узлов. Агрегат CRS предназначен для подъема воды с общей минерализацией (сухой остаток) не более 1500 мг/л, с водородным показателем (рН) от 6,5 до 9,5, температурой до 30°С, массовой долей твердых механических примесей – не более 0,01%, размером не более 0,1 мм с содержанием хлоридов - не более 350 мг/л, сульфатов - не более 500 мг/л, сероводорода - не более 1,5 мг/л, железа (общее содержание) – не более 0,3мг/л. Климатическое исполнение У, категория размещения 5 по ГОСТ 15150-69. Структура условного обозначения: CRS 8- 25/8Х нрк CRS —тип агрегата; 8 — внутренний диаметр обсадной трубы скважины в дюймах (1дюйм = 25,4мм); 25 — номинальная подача, м3 /ч: 8— количество секций в насосе, Х — насосная часть выполнена полностью из нержавеющей стали и применяется для химически активной воды, нрк — нержавеющие рабочие колеса, (нро — нержавеющие рабочие органы (рабочие колеса, отводы)) Примечание: * - параметры будут установлены после проведения испытания агрегатов. | https://livnasos.pro/upload/iblock/6f3/15oflswf6vaz9x40wt8tjm30m5zm9xoc/CRS6.jpg | https://livnasos.pro/upload/iblock/2fc/gudo8x6keve6aw5f5983ecjn935d8202/Rukovodstvo-CRS.pdf | https://livnasos.pro/upload/iblock/ee3/99l06jihje1vn273w13bj4rk6c3qxi0j/Sertifikat-_-ETSV_-CRS_-FRS.pdf
620 | CRS | 82281 | 99000017613 | CRS 6-10/22 нро * | 10 | 205 | от 8 до 15 | от 240 до 160 | - | 11 | 150 | 380 (+10%,-5%) | 50 | 3 | - | - | Агрегаты электронасосные центробежные скважинные для воды типа CRS (далее агрегаты) предназначены для подъема воды из артезианских скважин с целью осуществления водоснабжения, орошения и других подобных работ и соответствуют техническим условиям АМТ3.246.001ТУ. Агрегат CRS представляет собой агрегат, состоящий из электрического двигателя, насоса и др. вспомогательных узлов. Агрегат CRS предназначен для подъема воды с общей минерализацией (сухой остаток) не более 1500 мг/л, с водородным показателем (рН) от 6,5 до 9,5, температурой до 30°С, массовой долей твердых механических примесей – не более 0,01%, размером не более 0,1 мм с содержанием хлоридов - не более 350 мг/л, сульфатов - не более 500 мг/л, сероводорода - не более 1,5 мг/л, железа (общее содержание) – не более 0,3мг/л. Климатическое исполнение У, категория размещения 5 по ГОСТ 15150-69. Структура условного обозначения: CRS 8- 25/8Х нрк CRS —тип агрегата; 8 — внутренний диаметр обсадной трубы скважины в дюймах (1дюйм = 25,4мм); 25 — номинальная подача, м3 /ч: 8— количество секций в насосе, Х — насосная часть выполнена полностью из нержавеющей стали и применяется для химически активной воды, нрк — нержавеющие рабочие колеса, (нро — нержавеющие рабочие органы (рабочие колеса, отводы)) Примечание: * - параметры будут установлены после проведения испытания агрегатов. | https://livnasos.pro/upload/iblock/6f3/15oflswf6vaz9x40wt8tjm30m5zm9xoc/CRS6.jpg | https://livnasos.pro/upload/iblock/2fc/gudo8x6keve6aw5f5983ecjn935d8202/Rukovodstvo-CRS.pdf | https://livnasos.pro/upload/iblock/ee3/99l06jihje1vn273w13bj4rk6c3qxi0j/Sertifikat-_-ETSV_-CRS_-FRS.pdf
621 | CRS | 82282 | 99000000398 | CRS 6-10/23 * | 10 | 240 | от 8 до 15 | от 251 до 172 | - | 11 | 150 | 380 (+10%,-5%) | 50 | 3 | - | - | Агрегаты электронасосные центробежные скважинные для воды типа CRS (далее агрегаты) предназначены для подъема воды из артезианских скважин с целью осуществления водоснабжения, орошения и других подобных работ и соответствуют техническим условиям АМТ3.246.001ТУ. Агрегат CRS представляет собой агрегат, состоящий из электрического двигателя, насоса и др. вспомогательных узлов. Агрегат CRS предназначен для подъема воды с общей минерализацией (сухой остаток) не более 1500 мг/л, с водородным показателем (рН) от 6,5 до 9,5, температурой до 30°С, массовой долей твердых механических примесей – не более 0,01%, размером не более 0,1 мм с содержанием хлоридов - не более 350 мг/л, сульфатов - не более 500 мг/л, сероводорода - не более 1,5 мг/л, железа (общее содержание) – не более 0,3мг/л. Климатическое исполнение У, категория размещения 5 по ГОСТ 15150-69. Структура условного обозначения: CRS 8- 25/8Х нрк CRS —тип агрегата; 8 — внутренний диаметр обсадной трубы скважины в дюймах (1дюйм = 25,4мм); 25 — номинальная подача, м3 /ч: 8— количество секций в насосе, Х — насосная часть выполнена полностью из нержавеющей стали и применяется для химически активной воды, нрк — нержавеющие рабочие колеса, (нро — нержавеющие рабочие органы (рабочие колеса, отводы)) Примечание: * - параметры будут установлены после проведения испытания агрегатов. | https://livnasos.pro/upload/iblock/6f3/15oflswf6vaz9x40wt8tjm30m5zm9xoc/CRS6.jpg | https://livnasos.pro/upload/iblock/2fc/gudo8x6keve6aw5f5983ecjn935d8202/Rukovodstvo-CRS.pdf | https://livnasos.pro/upload/iblock/ee3/99l06jihje1vn273w13bj4rk6c3qxi0j/Sertifikat-_-ETSV_-CRS_-FRS.pdf
622 | CRS | 82283 | 99000017614 | CRS 6-10/23 нро * | 10 | 210 | от 8 до 15 | от 251 до 172 | - | 11 | 150 | 380 (+10%,-5%) | 50 | 3 | - | - | Агрегаты электронасосные центробежные скважинные для воды типа CRS (далее агрегаты) предназначены для подъема воды из артезианских скважин с целью осуществления водоснабжения, орошения и других подобных работ и соответствуют техническим условиям АМТ3.246.001ТУ. Агрегат CRS представляет собой агрегат, состоящий из электрического двигателя, насоса и др. вспомогательных узлов. Агрегат CRS предназначен для подъема воды с общей минерализацией (сухой остаток) не более 1500 мг/л, с водородным показателем (рН) от 6,5 до 9,5, температурой до 30°С, массовой долей твердых механических примесей – не более 0,01%, размером не более 0,1 мм с содержанием хлоридов - не более 350 мг/л, сульфатов - не более 500 мг/л, сероводорода - не более 1,5 мг/л, железа (общее содержание) – не более 0,3мг/л. Климатическое исполнение У, категория размещения 5 по ГОСТ 15150-69. Структура условного обозначения: CRS 8- 25/8Х нрк CRS —тип агрегата; 8 — внутренний диаметр обсадной трубы скважины в дюймах (1дюйм = 25,4мм); 25 — номинальная подача, м3 /ч: 8— количество секций в насосе, Х — насосная часть выполнена полностью из нержавеющей стали и применяется для химически активной воды, нрк — нержавеющие рабочие колеса, (нро — нержавеющие рабочие органы (рабочие колеса, отводы)) Примечание: * - параметры будут установлены после проведения испытания агрегатов. | https://livnasos.pro/upload/iblock/6f3/15oflswf6vaz9x40wt8tjm30m5zm9xoc/CRS6.jpg | https://livnasos.pro/upload/iblock/2fc/gudo8x6keve6aw5f5983ecjn935d8202/Rukovodstvo-CRS.pdf | https://livnasos.pro/upload/iblock/ee3/99l06jihje1vn273w13bj4rk6c3qxi0j/Sertifikat-_-ETSV_-CRS_-FRS.pdf
623 | CRS | 82284 | 99000000399 | CRS 6-10/24 * | 10 | 250 | от 8 до 15 | от 260 до 180 | - | 11 | 150 | 380 (+10%,-5%) | 50 | 3 | - | - | Агрегаты электронасосные центробежные скважинные для воды типа CRS (далее агрегаты) предназначены для подъема воды из артезианских скважин с целью осуществления водоснабжения, орошения и других подобных работ и соответствуют техническим условиям АМТ3.246.001ТУ. Агрегат CRS представляет собой агрегат, состоящий из электрического двигателя, насоса и др. вспомогательных узлов. Агрегат CRS предназначен для подъема воды с общей минерализацией (сухой остаток) не более 1500 мг/л, с водородным показателем (рН) от 6,5 до 9,5, температурой до 30°С, массовой долей твердых механических примесей – не более 0,01%, размером не более 0,1 мм с содержанием хлоридов - не более 350 мг/л, сульфатов - не более 500 мг/л, сероводорода - не более 1,5 мг/л, железа (общее содержание) – не более 0,3мг/л. Климатическое исполнение У, категория размещения 5 по ГОСТ 15150-69. Структура условного обозначения: CRS 8- 25/8Х нрк CRS —тип агрегата; 8 — внутренний диаметр обсадной трубы скважины в дюймах (1дюйм = 25,4мм); 25 — номинальная подача, м3 /ч: 8— количество секций в насосе, Х — насосная часть выполнена полностью из нержавеющей стали и применяется для химически активной воды, нрк — нержавеющие рабочие колеса, (нро — нержавеющие рабочие органы (рабочие колеса, отводы)) Примечание: * - параметры будут установлены после проведения испытания агрегатов. | https://livnasos.pro/upload/iblock/6f3/15oflswf6vaz9x40wt8tjm30m5zm9xoc/CRS6.jpg | https://livnasos.pro/upload/iblock/2fc/gudo8x6keve6aw5f5983ecjn935d8202/Rukovodstvo-CRS.pdf | https://livnasos.pro/upload/iblock/ee3/99l06jihje1vn273w13bj4rk6c3qxi0j/Sertifikat-_-ETSV_-CRS_-FRS.pdf
624 | CRS | 82285 | 99000017615 | CRS 6-10/24 нро * | 10 | 220 | от 8 до 15 | от 260 до 180 | - | 13 | 150 | 380 (+10%,-5%) | 50 | 3 | - | - | Агрегаты электронасосные центробежные скважинные для воды типа CRS (далее агрегаты) предназначены для подъема воды из артезианских скважин с целью осуществления водоснабжения, орошения и других подобных работ и соответствуют техническим условиям АМТ3.246.001ТУ. Агрегат CRS представляет собой агрегат, состоящий из электрического двигателя, насоса и др. вспомогательных узлов. Агрегат CRS предназначен для подъема воды с общей минерализацией (сухой остаток) не более 1500 мг/л, с водородным показателем (рН) от 6,5 до 9,5, температурой до 30°С, массовой долей твердых механических примесей – не более 0,01%, размером не более 0,1 мм с содержанием хлоридов - не более 350 мг/л, сульфатов - не более 500 мг/л, сероводорода - не более 1,5 мг/л, железа (общее содержание) – не более 0,3мг/л. Климатическое исполнение У, категория размещения 5 по ГОСТ 15150-69. Структура условного обозначения: CRS 8- 25/8Х нрк CRS —тип агрегата; 8 — внутренний диаметр обсадной трубы скважины в дюймах (1дюйм = 25,4мм); 25 — номинальная подача, м3 /ч: 8— количество секций в насосе, Х — насосная часть выполнена полностью из нержавеющей стали и применяется для химически активной воды, нрк — нержавеющие рабочие колеса, (нро — нержавеющие рабочие органы (рабочие колеса, отводы)) Примечание: * - параметры будут установлены после проведения испытания агрегатов. | https://livnasos.pro/upload/iblock/6f3/15oflswf6vaz9x40wt8tjm30m5zm9xoc/CRS6.jpg | https://livnasos.pro/upload/iblock/2fc/gudo8x6keve6aw5f5983ecjn935d8202/Rukovodstvo-CRS.pdf | https://livnasos.pro/upload/iblock/ee3/99l06jihje1vn273w13bj4rk6c3qxi0j/Sertifikat-_-ETSV_-CRS_-FRS.pdf
625 | CRS | 82286 | 99000000400 | CRS 6-10/25 * | 10 | 260 | от 8 до 15 | от 271 до 187 | - | 13 | 150 | 380 (+10%,-5%) | 50 | 3 | - | - | Агрегаты электронасосные центробежные скважинные для воды типа CRS (далее агрегаты) предназначены для подъема воды из артезианских скважин с целью осуществления водоснабжения, орошения и других подобных работ и соответствуют техническим условиям АМТ3.246.001ТУ. Агрегат CRS представляет собой агрегат, состоящий из электрического двигателя, насоса и др. вспомогательных узлов. Агрегат CRS предназначен для подъема воды с общей минерализацией (сухой остаток) не более 1500 мг/л, с водородным показателем (рН) от 6,5 до 9,5, температурой до 30°С, массовой долей твердых механических примесей – не более 0,01%, размером не более 0,1 мм с содержанием хлоридов - не более 350 мг/л, сульфатов - не более 500 мг/л, сероводорода - не более 1,5 мг/л, железа (общее содержание) – не более 0,3мг/л. Климатическое исполнение У, категория размещения 5 по ГОСТ 15150-69. Структура условного обозначения: CRS 8- 25/8Х нрк CRS —тип агрегата; 8 — внутренний диаметр обсадной трубы скважины в дюймах (1дюйм = 25,4мм); 25 — номинальная подача, м3 /ч: 8— количество секций в насосе, Х — насосная часть выполнена полностью из нержавеющей стали и применяется для химически активной воды, нрк — нержавеющие рабочие колеса, (нро — нержавеющие рабочие органы (рабочие колеса, отводы)) Примечание: * - параметры будут установлены после проведения испытания агрегатов. | https://livnasos.pro/upload/iblock/6f3/15oflswf6vaz9x40wt8tjm30m5zm9xoc/CRS6.jpg | https://livnasos.pro/upload/iblock/2fc/gudo8x6keve6aw5f5983ecjn935d8202/Rukovodstvo-CRS.pdf | https://livnasos.pro/upload/iblock/ee3/99l06jihje1vn273w13bj4rk6c3qxi0j/Sertifikat-_-ETSV_-CRS_-FRS.pdf
626 | CRS | 82287 | 99000017616 | CRS 6-10/25 нро * | 10 | 230 | от 8 до 15 | от 271 до 187 | - | 13 | 150 | 380 (+10%,-5%) | 50 | 3 | - | - | Агрегаты электронасосные центробежные скважинные для воды типа CRS (далее агрегаты) предназначены для подъема воды из артезианских скважин с целью осуществления водоснабжения, орошения и других подобных работ и соответствуют техническим условиям АМТ3.246.001ТУ. Агрегат CRS представляет собой агрегат, состоящий из электрического двигателя, насоса и др. вспомогательных узлов. Агрегат CRS предназначен для подъема воды с общей минерализацией (сухой остаток) не более 1500 мг/л, с водородным показателем (рН) от 6,5 до 9,5, температурой до 30°С, массовой долей твердых механических примесей – не более 0,01%, размером не более 0,1 мм с содержанием хлоридов - не более 350 мг/л, сульфатов - не более 500 мг/л, сероводорода - не более 1,5 мг/л, железа (общее содержание) – не более 0,3мг/л. Климатическое исполнение У, категория размещения 5 по ГОСТ 15150-69. Структура условного обозначения: CRS 8- 25/8Х нрк CRS —тип агрегата; 8 — внутренний диаметр обсадной трубы скважины в дюймах (1дюйм = 25,4мм); 25 — номинальная подача, м3 /ч: 8— количество секций в насосе, Х — насосная часть выполнена полностью из нержавеющей стали и применяется для химически активной воды, нрк — нержавеющие рабочие колеса, (нро — нержавеющие рабочие органы (рабочие колеса, отводы)) Примечание: * - параметры будут установлены после проведения испытания агрегатов. | https://livnasos.pro/upload/iblock/6f3/15oflswf6vaz9x40wt8tjm30m5zm9xoc/CRS6.jpg | https://livnasos.pro/upload/iblock/2fc/gudo8x6keve6aw5f5983ecjn935d8202/Rukovodstvo-CRS.pdf | https://livnasos.pro/upload/iblock/ee3/99l06jihje1vn273w13bj4rk6c3qxi0j/Sertifikat-_-ETSV_-CRS_-FRS.pdf
627 | CRS | 82288 | 99000000401 | CRS 6-10/26 * | 10 | 275 | от 8 до 15 | от 280 до 192 | - | 13 | 150 | 380 (+10%,-5%) | 50 | 3 | - | - | Агрегаты электронасосные центробежные скважинные для воды типа CRS (далее агрегаты) предназначены для подъема воды из артезианских скважин с целью осуществления водоснабжения, орошения и других подобных работ и соответствуют техническим условиям АМТ3.246.001ТУ. Агрегат CRS представляет собой агрегат, состоящий из электрического двигателя, насоса и др. вспомогательных узлов. Агрегат CRS предназначен для подъема воды с общей минерализацией (сухой остаток) не более 1500 мг/л, с водородным показателем (рН) от 6,5 до 9,5, температурой до 30°С, массовой долей твердых механических примесей – не более 0,01%, размером не более 0,1 мм с содержанием хлоридов - не более 350 мг/л, сульфатов - не более 500 мг/л, сероводорода - не более 1,5 мг/л, железа (общее содержание) – не более 0,3мг/л. Климатическое исполнение У, категория размещения 5 по ГОСТ 15150-69. Структура условного обозначения: CRS 8- 25/8Х нрк CRS —тип агрегата; 8 — внутренний диаметр обсадной трубы скважины в дюймах (1дюйм = 25,4мм); 25 — номинальная подача, м3 /ч: 8— количество секций в насосе, Х — насосная часть выполнена полностью из нержавеющей стали и применяется для химически активной воды, нрк — нержавеющие рабочие колеса, (нро — нержавеющие рабочие органы (рабочие колеса, отводы)) Примечание: * - параметры будут установлены после проведения испытания агрегатов. | https://livnasos.pro/upload/iblock/6f3/15oflswf6vaz9x40wt8tjm30m5zm9xoc/CRS6.jpg | https://livnasos.pro/upload/iblock/2fc/gudo8x6keve6aw5f5983ecjn935d8202/Rukovodstvo-CRS.pdf | https://livnasos.pro/upload/iblock/ee3/99l06jihje1vn273w13bj4rk6c3qxi0j/Sertifikat-_-ETSV_-CRS_-FRS.pdf
628 | CRS | 82289 | 99000017617 | CRS 6-10/26 нро * | 10 | 240 | от 8 до 15 | от 280 до 192 | - | 13 | 150 | 380 (+10%,-5%) | 50 | 3 | - | - | Агрегаты электронасосные центробежные скважинные для воды типа CRS (далее агрегаты) предназначены для подъема воды из артезианских скважин с целью осуществления водоснабжения, орошения и других подобных работ и соответствуют техническим условиям АМТ3.246.001ТУ. Агрегат CRS представляет собой агрегат, состоящий из электрического двигателя, насоса и др. вспомогательных узлов. Агрегат CRS предназначен для подъема воды с общей минерализацией (сухой остаток) не более 1500 мг/л, с водородным показателем (рН) от 6,5 до 9,5, температурой до 30°С, массовой долей твердых механических примесей – не более 0,01%, размером не более 0,1 мм с содержанием хлоридов - не более 350 мг/л, сульфатов - не более 500 мг/л, сероводорода - не более 1,5 мг/л, железа (общее содержание) – не более 0,3мг/л. Климатическое исполнение У, категория размещения 5 по ГОСТ 15150-69. Структура условного обозначения: CRS 8- 25/8Х нрк CRS —тип агрегата; 8 — внутренний диаметр обсадной трубы скважины в дюймах (1дюйм = 25,4мм); 25 — номинальная подача, м3 /ч: 8— количество секций в насосе, Х — насосная часть выполнена полностью из нержавеющей стали и применяется для химически активной воды, нрк — нержавеющие рабочие колеса, (нро — нержавеющие рабочие органы (рабочие колеса, отводы)) Примечание: * - параметры будут установлены после проведения испытания агрегатов. | https://livnasos.pro/upload/iblock/6f3/15oflswf6vaz9x40wt8tjm30m5zm9xoc/CRS6.jpg | https://livnasos.pro/upload/iblock/2fc/gudo8x6keve6aw5f5983ecjn935d8202/Rukovodstvo-CRS.pdf | https://livnasos.pro/upload/iblock/ee3/99l06jihje1vn273w13bj4rk6c3qxi0j/Sertifikat-_-ETSV_-CRS_-FRS.pdf
629 | CRS | 82290 | 99000000402 | CRS 6-10/27 * | 10 | 290 | от 8 до 15 | от 292 до 198 | 32 | 13 | 150 | 380 (+10%,-5%) | 50 | 3 | - | - | Агрегаты электронасосные центробежные скважинные для воды типа CRS (далее агрегаты) предназначены для подъема воды из артезианских скважин с целью осуществления водоснабжения, орошения и других подобных работ и соответствуют техническим условиям АМТ3.246.001ТУ. Агрегат CRS представляет собой агрегат, состоящий из электрического двигателя, насоса и др. вспомогательных узлов. Агрегат CRS предназначен для подъема воды с общей минерализацией (сухой остаток) не более 1500 мг/л, с водородным показателем (рН) от 6,5 до 9,5, температурой до 30°С, массовой долей твердых механических примесей – не более 0,01%, размером не более 0,1 мм с содержанием хлоридов - не более 350 мг/л, сульфатов - не более 500 мг/л, сероводорода - не более 1,5 мг/л, железа (общее содержание) – не более 0,3мг/л. Климатическое исполнение У, категория размещения 5 по ГОСТ 15150-69. Структура условного обозначения: CRS 8- 25/8Х нрк CRS —тип агрегата; 8 — внутренний диаметр обсадной трубы скважины в дюймах (1дюйм = 25,4мм); 25 — номинальная подача, м3 /ч: 8— количество секций в насосе, Х — насосная часть выполнена полностью из нержавеющей стали и применяется для химически активной воды, нрк — нержавеющие рабочие колеса, (нро — нержавеющие рабочие органы (рабочие колеса, отводы)) Примечание: * - параметры будут установлены после проведения испытания агрегатов. | https://livnasos.pro/upload/iblock/6f3/15oflswf6vaz9x40wt8tjm30m5zm9xoc/CRS6.jpg | https://livnasos.pro/upload/iblock/2fc/gudo8x6keve6aw5f5983ecjn935d8202/Rukovodstvo-CRS.pdf | https://livnasos.pro/upload/iblock/ee3/99l06jihje1vn273w13bj4rk6c3qxi0j/Sertifikat-_-ETSV_-CRS_-FRS.pdf
630 | CRS | 82291 | 99000017618 | CRS 6-10/27 нро * | 10 | 250 | от 8 до 15 | от 292 до 198 | - | 13 | 150 | 380 (+10%,-5%) | 50 | 3 | - | - | Агрегаты электронасосные центробежные скважинные для воды типа CRS (далее агрегаты) предназначены для подъема воды из артезианских скважин с целью осуществления водоснабжения, орошения и других подобных работ и соответствуют техническим условиям АМТ3.246.001ТУ. Агрегат CRS представляет собой агрегат, состоящий из электрического двигателя, насоса и др. вспомогательных узлов. Агрегат CRS предназначен для подъема воды с общей минерализацией (сухой остаток) не более 1500 мг/л, с водородным показателем (рН) от 6,5 до 9,5, температурой до 30°С, массовой долей твердых механических примесей – не более 0,01%, размером не более 0,1 мм с содержанием хлоридов - не более 350 мг/л, сульфатов - не более 500 мг/л, сероводорода - не более 1,5 мг/л, железа (общее содержание) – не более 0,3мг/л. Климатическое исполнение У, категория размещения 5 по ГОСТ 15150-69. Структура условного обозначения: CRS 8- 25/8Х нрк CRS —тип агрегата; 8 — внутренний диаметр обсадной трубы скважины в дюймах (1дюйм = 25,4мм); 25 — номинальная подача, м3 /ч: 8— количество секций в насосе, Х — насосная часть выполнена полностью из нержавеющей стали и применяется для химически активной воды, нрк — нержавеющие рабочие колеса, (нро — нержавеющие рабочие органы (рабочие колеса, отводы)) Примечание: * - параметры будут установлены после проведения испытания агрегатов. | https://livnasos.pro/upload/iblock/6f3/15oflswf6vaz9x40wt8tjm30m5zm9xoc/CRS6.jpg | https://livnasos.pro/upload/iblock/2fc/gudo8x6keve6aw5f5983ecjn935d8202/Rukovodstvo-CRS.pdf | https://livnasos.pro/upload/iblock/ee3/99l06jihje1vn273w13bj4rk6c3qxi0j/Sertifikat-_-ETSV_-CRS_-FRS.pdf
631 | CRS | 82292 | 99000000403 | CRS 6-10/28 * | 10 | 300 | от 8 до 15 | от 301 до 205 | - | 13 | 150 | 380 (+10%,-5%) | 50 | 3 | - | - | Агрегаты электронасосные центробежные скважинные для воды типа CRS (далее агрегаты) предназначены для подъема воды из артезианских скважин с целью осуществления водоснабжения, орошения и других подобных работ и соответствуют техническим условиям АМТ3.246.001ТУ. Агрегат CRS представляет собой агрегат, состоящий из электрического двигателя, насоса и др. вспомогательных узлов. Агрегат CRS предназначен для подъема воды с общей минерализацией (сухой остаток) не более 1500 мг/л, с водородным показателем (рН) от 6,5 до 9,5, температурой до 30°С, массовой долей твердых механических примесей – не более 0,01%, размером не более 0,1 мм с содержанием хлоридов - не более 350 мг/л, сульфатов - не более 500 мг/л, сероводорода - не более 1,5 мг/л, железа (общее содержание) – не более 0,3мг/л. Климатическое исполнение У, категория размещения 5 по ГОСТ 15150-69. Структура условного обозначения: CRS 8- 25/8Х нрк CRS —тип агрегата; 8 — внутренний диаметр обсадной трубы скважины в дюймах (1дюйм = 25,4мм); 25 — номинальная подача, м3 /ч: 8— количество секций в насосе, Х — насосная часть выполнена полностью из нержавеющей стали и применяется для химически активной воды, нрк — нержавеющие рабочие колеса, (нро — нержавеющие рабочие органы (рабочие колеса, отводы)) Примечание: * - параметры будут установлены после проведения испытания агрегатов. | https://livnasos.pro/upload/iblock/6f3/15oflswf6vaz9x40wt8tjm30m5zm9xoc/CRS6.jpg | https://livnasos.pro/upload/iblock/2fc/gudo8x6keve6aw5f5983ecjn935d8202/Rukovodstvo-CRS.pdf | https://livnasos.pro/upload/iblock/ee3/99l06jihje1vn273w13bj4rk6c3qxi0j/Sertifikat-_-ETSV_-CRS_-FRS.pdf
632 | CRS | 82293 | 99000017619 | CRS 6-10/28 нро * | 10 | 260 | от 8 до 15 | от 301 до 205 | - | 13 | 150 | 380 (+10%,-5%) | 50 | 3 | - | - | Агрегаты электронасосные центробежные скважинные для воды типа CRS (далее агрегаты) предназначены для подъема воды из артезианских скважин с целью осуществления водоснабжения, орошения и других подобных работ и соответствуют техническим условиям АМТ3.246.001ТУ. Агрегат CRS представляет собой агрегат, состоящий из электрического двигателя, насоса и др. вспомогательных узлов. Агрегат CRS предназначен для подъема воды с общей минерализацией (сухой остаток) не более 1500 мг/л, с водородным показателем (рН) от 6,5 до 9,5, температурой до 30°С, массовой долей твердых механических примесей – не более 0,01%, размером не более 0,1 мм с содержанием хлоридов - не более 350 мг/л, сульфатов - не более 500 мг/л, сероводорода - не более 1,5 мг/л, железа (общее содержание) – не более 0,3мг/л. Климатическое исполнение У, категория размещения 5 по ГОСТ 15150-69. Структура условного обозначения: CRS 8- 25/8Х нрк CRS —тип агрегата; 8 — внутренний диаметр обсадной трубы скважины в дюймах (1дюйм = 25,4мм); 25 — номинальная подача, м3 /ч: 8— количество секций в насосе, Х — насосная часть выполнена полностью из нержавеющей стали и применяется для химически активной воды, нрк — нержавеющие рабочие колеса, (нро — нержавеющие рабочие органы (рабочие колеса, отводы)) Примечание: * - параметры будут установлены после проведения испытания агрегатов. | https://livnasos.pro/upload/iblock/6f3/15oflswf6vaz9x40wt8tjm30m5zm9xoc/CRS6.jpg | https://livnasos.pro/upload/iblock/2fc/gudo8x6keve6aw5f5983ecjn935d8202/Rukovodstvo-CRS.pdf | https://livnasos.pro/upload/iblock/ee3/99l06jihje1vn273w13bj4rk6c3qxi0j/Sertifikat-_-ETSV_-CRS_-FRS.pdf
633 | CRS | 82294 | 99000000404 | CRS 6-10/29 * | 10 | 310 | от 8 до 15 | от 312 до 211 | - | 15 | 150 | 380 (+10%,-5%) | 50 | 3 | - | - | Агрегаты электронасосные центробежные скважинные для воды типа CRS (далее агрегаты) предназначены для подъема воды из артезианских скважин с целью осуществления водоснабжения, орошения и других подобных работ и соответствуют техническим условиям АМТ3.246.001ТУ. Агрегат CRS представляет собой агрегат, состоящий из электрического двигателя, насоса и др. вспомогательных узлов. Агрегат CRS предназначен для подъема воды с общей минерализацией (сухой остаток) не более 1500 мг/л, с водородным показателем (рН) от 6,5 до 9,5, температурой до 30°С, массовой долей твердых механических примесей – не более 0,01%, размером не более 0,1 мм с содержанием хлоридов - не более 350 мг/л, сульфатов - не более 500 мг/л, сероводорода - не более 1,5 мг/л, железа (общее содержание) – не более 0,3мг/л. Климатическое исполнение У, категория размещения 5 по ГОСТ 15150-69. Структура условного обозначения: CRS 8- 25/8Х нрк CRS —тип агрегата; 8 — внутренний диаметр обсадной трубы скважины в дюймах (1дюйм = 25,4мм); 25 — номинальная подача, м3 /ч: 8— количество секций в насосе, Х — насосная часть выполнена полностью из нержавеющей стали и применяется для химически активной воды, нрк — нержавеющие рабочие колеса, (нро — нержавеющие рабочие органы (рабочие колеса, отводы)) Примечание: * - параметры будут установлены после проведения испытания агрегатов. | https://livnasos.pro/upload/iblock/6f3/15oflswf6vaz9x40wt8tjm30m5zm9xoc/CRS6.jpg | https://livnasos.pro/upload/iblock/2fc/gudo8x6keve6aw5f5983ecjn935d8202/Rukovodstvo-CRS.pdf | https://livnasos.pro/upload/iblock/ee3/99l06jihje1vn273w13bj4rk6c3qxi0j/Sertifikat-_-ETSV_-CRS_-FRS.pdf
634 | CRS | 82295 | 99000017620 | CRS 6-10/29 нро * | 10 | 270 | от 8 до 15 | от 312 до 211 | - | 15 | 150 | 380 (+10%,-5%) | 50 | 3 | - | - | Агрегаты электронасосные центробежные скважинные для воды типа CRS (далее агрегаты) предназначены для подъема воды из артезианских скважин с целью осуществления водоснабжения, орошения и других подобных работ и соответствуют техническим условиям АМТ3.246.001ТУ. Агрегат CRS представляет собой агрегат, состоящий из электрического двигателя, насоса и др. вспомогательных узлов. Агрегат CRS предназначен для подъема воды с общей минерализацией (сухой остаток) не более 1500 мг/л, с водородным показателем (рН) от 6,5 до 9,5, температурой до 30°С, массовой долей твердых механических примесей – не более 0,01%, размером не более 0,1 мм с содержанием хлоридов - не более 350 мг/л, сульфатов - не более 500 мг/л, сероводорода - не более 1,5 мг/л, железа (общее содержание) – не более 0,3мг/л. Климатическое исполнение У, категория размещения 5 по ГОСТ 15150-69. Структура условного обозначения: CRS 8- 25/8Х нрк CRS —тип агрегата; 8 — внутренний диаметр обсадной трубы скважины в дюймах (1дюйм = 25,4мм); 25 — номинальная подача, м3 /ч: 8— количество секций в насосе, Х — насосная часть выполнена полностью из нержавеющей стали и применяется для химически активной воды, нрк — нержавеющие рабочие колеса, (нро — нержавеющие рабочие органы (рабочие колеса, отводы)) Примечание: * - параметры будут установлены после проведения испытания агрегатов. | https://livnasos.pro/upload/iblock/6f3/15oflswf6vaz9x40wt8tjm30m5zm9xoc/CRS6.jpg | https://livnasos.pro/upload/iblock/2fc/gudo8x6keve6aw5f5983ecjn935d8202/Rukovodstvo-CRS.pdf | https://livnasos.pro/upload/iblock/ee3/99l06jihje1vn273w13bj4rk6c3qxi0j/Sertifikat-_-ETSV_-CRS_-FRS.pdf
635 | CRS | 82242 | 99000000378 | CRS 6-10/3 | 10 | 30 | от 8 до 15 | от 37 до 16 | 6 | 3 | 150 | 380 (+10%,-5%) | 50 | 3 | 970 | 55.5 | Агрегаты электронасосные центробежные скважинные для воды типа CRS (далее агрегаты) предназначены для подъема воды из артезианских скважин с целью осуществления водоснабжения, орошения и других подобных работ и соответствуют техническим условиям АМТ3.246.001ТУ. Агрегат CRS представляет собой агрегат, состоящий из электрического двигателя, насоса и др. вспомогательных узлов. Агрегат CRS предназначен для подъема воды с общей минерализацией (сухой остаток) не более 1500 мг/л, с водородным показателем (рН) от 6,5 до 9,5, температурой до 30°С, массовой долей твердых механических примесей – не более 0,01%, размером не более 0,1 мм с содержанием хлоридов - не более 350 мг/л, сульфатов - не более 500 мг/л, сероводорода - не более 1,5 мг/л, железа (общее содержание) – не более 0,3мг/л. Климатическое исполнение У, категория размещения 5 по ГОСТ 15150-69. Структура условного обозначения: CRS 8- 25/8Х нрк CRS —тип агрегата; 8 — внутренний диаметр обсадной трубы скважины в дюймах (1дюйм = 25,4мм); 25 — номинальная подача, м3 /ч: 8— количество секций в насосе, Х — насосная часть выполнена полностью из нержавеющей стали и применяется для химически активной воды, нрк — нержавеющие рабочие колеса, (нро — нержавеющие рабочие органы (рабочие колеса, отводы)) Примечание: * - параметры будут установлены после проведения испытания агрегатов. | https://livnasos.pro/upload/iblock/6f3/15oflswf6vaz9x40wt8tjm30m5zm9xoc/CRS6.jpg | https://livnasos.pro/upload/iblock/2fc/gudo8x6keve6aw5f5983ecjn935d8202/Rukovodstvo-CRS.pdf | https://livnasos.pro/upload/iblock/ee3/99l06jihje1vn273w13bj4rk6c3qxi0j/Sertifikat-_-ETSV_-CRS_-FRS.pdf
636 | CRS | 82243 | 99000017595 | CRS 6-10/3 нро * | 10 | 30 | от 8 до 15 | от 37 до 16 | - | 3 | 150 | 380 (+10%,-5%) | 50 | 3 | - | - | Агрегаты электронасосные центробежные скважинные для воды типа CRS (далее агрегаты) предназначены для подъема воды из артезианских скважин с целью осуществления водоснабжения, орошения и других подобных работ и соответствуют техническим условиям АМТ3.246.001ТУ. Агрегат CRS представляет собой агрегат, состоящий из электрического двигателя, насоса и др. вспомогательных узлов. Агрегат CRS предназначен для подъема воды с общей минерализацией (сухой остаток) не более 1500 мг/л, с водородным показателем (рН) от 6,5 до 9,5, температурой до 30°С, массовой долей твердых механических примесей – не более 0,01%, размером не более 0,1 мм с содержанием хлоридов - не более 350 мг/л, сульфатов - не более 500 мг/л, сероводорода - не более 1,5 мг/л, железа (общее содержание) – не более 0,3мг/л. Климатическое исполнение У, категория размещения 5 по ГОСТ 15150-69. Структура условного обозначения: CRS 8- 25/8Х нрк CRS —тип агрегата; 8 — внутренний диаметр обсадной трубы скважины в дюймах (1дюйм = 25,4мм); 25 — номинальная подача, м3 /ч: 8— количество секций в насосе, Х — насосная часть выполнена полностью из нержавеющей стали и применяется для химически активной воды, нрк — нержавеющие рабочие колеса, (нро — нержавеющие рабочие органы (рабочие колеса, отводы)) Примечание: * - параметры будут установлены после проведения испытания агрегатов. | https://livnasos.pro/upload/iblock/6f3/15oflswf6vaz9x40wt8tjm30m5zm9xoc/CRS6.jpg | https://livnasos.pro/upload/iblock/2fc/gudo8x6keve6aw5f5983ecjn935d8202/Rukovodstvo-CRS.pdf | https://livnasos.pro/upload/iblock/ee3/99l06jihje1vn273w13bj4rk6c3qxi0j/Sertifikat-_-ETSV_-CRS_-FRS.pdf
637 | CRS | 82296 | 99000000405 | CRS 6-10/30 * | 10 | 320 | от 8 до 15 | от 324 до 220 | - | 15 | 150 | 380 (+10%,-5%) | 50 | 3 | - | - | Агрегаты электронасосные центробежные скважинные для воды типа CRS (далее агрегаты) предназначены для подъема воды из артезианских скважин с целью осуществления водоснабжения, орошения и других подобных работ и соответствуют техническим условиям АМТ3.246.001ТУ. Агрегат CRS представляет собой агрегат, состоящий из электрического двигателя, насоса и др. вспомогательных узлов. Агрегат CRS предназначен для подъема воды с общей минерализацией (сухой остаток) не более 1500 мг/л, с водородным показателем (рН) от 6,5 до 9,5, температурой до 30°С, массовой долей твердых механических примесей – не более 0,01%, размером не более 0,1 мм с содержанием хлоридов - не более 350 мг/л, сульфатов - не более 500 мг/л, сероводорода - не более 1,5 мг/л, железа (общее содержание) – не более 0,3мг/л. Климатическое исполнение У, категория размещения 5 по ГОСТ 15150-69. Структура условного обозначения: CRS 8- 25/8Х нрк CRS —тип агрегата; 8 — внутренний диаметр обсадной трубы скважины в дюймах (1дюйм = 25,4мм); 25 — номинальная подача, м3 /ч: 8— количество секций в насосе, Х — насосная часть выполнена полностью из нержавеющей стали и применяется для химически активной воды, нрк — нержавеющие рабочие колеса, (нро — нержавеющие рабочие органы (рабочие колеса, отводы)) Примечание: * - параметры будут установлены после проведения испытания агрегатов. | https://livnasos.pro/upload/iblock/6f3/15oflswf6vaz9x40wt8tjm30m5zm9xoc/CRS6.jpg | https://livnasos.pro/upload/iblock/2fc/gudo8x6keve6aw5f5983ecjn935d8202/Rukovodstvo-CRS.pdf | https://livnasos.pro/upload/iblock/ee3/99l06jihje1vn273w13bj4rk6c3qxi0j/Sertifikat-_-ETSV_-CRS_-FRS.pdf
638 | CRS | 82297 | 99000017621 | CRS 6-10/30 нро * | 10 | 275 | от 8 до 15 | от 324 до 220 | - | 15 | 150 | 380 (+10%,-5%) | 50 | 3 | - | - | Агрегаты электронасосные центробежные скважинные для воды типа CRS (далее агрегаты) предназначены для подъема воды из артезианских скважин с целью осуществления водоснабжения, орошения и других подобных работ и соответствуют техническим условиям АМТ3.246.001ТУ. Агрегат CRS представляет собой агрегат, состоящий из электрического двигателя, насоса и др. вспомогательных узлов. Агрегат CRS предназначен для подъема воды с общей минерализацией (сухой остаток) не более 1500 мг/л, с водородным показателем (рН) от 6,5 до 9,5, температурой до 30°С, массовой долей твердых механических примесей – не более 0,01%, размером не более 0,1 мм с содержанием хлоридов - не более 350 мг/л, сульфатов - не более 500 мг/л, сероводорода - не более 1,5 мг/л, железа (общее содержание) – не более 0,3мг/л. Климатическое исполнение У, категория размещения 5 по ГОСТ 15150-69. Структура условного обозначения: CRS 8- 25/8Х нрк CRS —тип агрегата; 8 — внутренний диаметр обсадной трубы скважины в дюймах (1дюйм = 25,4мм); 25 — номинальная подача, м3 /ч: 8— количество секций в насосе, Х — насосная часть выполнена полностью из нержавеющей стали и применяется для химически активной воды, нрк — нержавеющие рабочие колеса, (нро — нержавеющие рабочие органы (рабочие колеса, отводы)) Примечание: * - параметры будут установлены после проведения испытания агрегатов. | https://livnasos.pro/upload/iblock/6f3/15oflswf6vaz9x40wt8tjm30m5zm9xoc/CRS6.jpg | https://livnasos.pro/upload/iblock/2fc/gudo8x6keve6aw5f5983ecjn935d8202/Rukovodstvo-CRS.pdf | https://livnasos.pro/upload/iblock/ee3/99l06jihje1vn273w13bj4rk6c3qxi0j/Sertifikat-_-ETSV_-CRS_-FRS.pdf
639 | CRS | 82298 | 99000000406 | CRS 6-10/31 * | 10 | 335 | от 8 до 15 | от 335 до 226 | - | 15 | 150 | 380 (+10%,-5%) | 50 | 3 | - | - | Агрегаты электронасосные центробежные скважинные для воды типа CRS (далее агрегаты) предназначены для подъема воды из артезианских скважин с целью осуществления водоснабжения, орошения и других подобных работ и соответствуют техническим условиям АМТ3.246.001ТУ. Агрегат CRS представляет собой агрегат, состоящий из электрического двигателя, насоса и др. вспомогательных узлов. Агрегат CRS предназначен для подъема воды с общей минерализацией (сухой остаток) не более 1500 мг/л, с водородным показателем (рН) от 6,5 до 9,5, температурой до 30°С, массовой долей твердых механических примесей – не более 0,01%, размером не более 0,1 мм с содержанием хлоридов - не более 350 мг/л, сульфатов - не более 500 мг/л, сероводорода - не более 1,5 мг/л, железа (общее содержание) – не более 0,3мг/л. Климатическое исполнение У, категория размещения 5 по ГОСТ 15150-69. Структура условного обозначения: CRS 8- 25/8Х нрк CRS —тип агрегата; 8 — внутренний диаметр обсадной трубы скважины в дюймах (1дюйм = 25,4мм); 25 — номинальная подача, м3 /ч: 8— количество секций в насосе, Х — насосная часть выполнена полностью из нержавеющей стали и применяется для химически активной воды, нрк — нержавеющие рабочие колеса, (нро — нержавеющие рабочие органы (рабочие колеса, отводы)) Примечание: * - параметры будут установлены после проведения испытания агрегатов. | https://livnasos.pro/upload/iblock/6f3/15oflswf6vaz9x40wt8tjm30m5zm9xoc/CRS6.jpg | https://livnasos.pro/upload/iblock/2fc/gudo8x6keve6aw5f5983ecjn935d8202/Rukovodstvo-CRS.pdf | https://livnasos.pro/upload/iblock/ee3/99l06jihje1vn273w13bj4rk6c3qxi0j/Sertifikat-_-ETSV_-CRS_-FRS.pdf
640 | CRS | 82299 | 99000000407 | CRS 6-10/32 | 10 | 350 | от 8 до 15 | от 346 до 232 | 36 | 18.5 | 150 | 380 (+10%,-5%) | 50 | 3 | 2430 | 118 | Агрегаты электронасосные центробежные скважинные для воды типа CRS (далее агрегаты) предназначены для подъема воды из артезианских скважин с целью осуществления водоснабжения, орошения и других подобных работ и соответствуют техническим условиям АМТ3.246.001ТУ. Агрегат CRS представляет собой агрегат, состоящий из электрического двигателя, насоса и др. вспомогательных узлов. Агрегат CRS предназначен для подъема воды с общей минерализацией (сухой остаток) не более 1500 мг/л, с водородным показателем (рН) от 6,5 до 9,5, температурой до 30°С, массовой долей твердых механических примесей – не более 0,01%, размером не более 0,1 мм с содержанием хлоридов - не более 350 мг/л, сульфатов - не более 500 мг/л, сероводорода - не более 1,5 мг/л, железа (общее содержание) – не более 0,3мг/л. Климатическое исполнение У, категория размещения 5 по ГОСТ 15150-69. Структура условного обозначения: CRS 8- 25/8Х нрк CRS —тип агрегата; 8 — внутренний диаметр обсадной трубы скважины в дюймах (1дюйм = 25,4мм); 25 — номинальная подача, м3 /ч: 8— количество секций в насосе, Х — насосная часть выполнена полностью из нержавеющей стали и применяется для химически активной воды, нрк — нержавеющие рабочие колеса, (нро — нержавеющие рабочие органы (рабочие колеса, отводы)) Примечание: * - параметры будут установлены после проведения испытания агрегатов. | https://livnasos.pro/upload/iblock/6f3/15oflswf6vaz9x40wt8tjm30m5zm9xoc/CRS6.jpg | https://livnasos.pro/upload/iblock/2fc/gudo8x6keve6aw5f5983ecjn935d8202/Rukovodstvo-CRS.pdf | https://livnasos.pro/upload/iblock/ee3/99l06jihje1vn273w13bj4rk6c3qxi0j/Sertifikat-_-ETSV_-CRS_-FRS.pdf
641 | CRS | 82300 | 99000000408 | CRS 6-10/33 * | 10 | 360 | от 8 до 15 | от 358 до 233 | - | 18.5 | 150 | 380 (+10%,-5%) | 50 | 3 | - | - | Агрегаты электронасосные центробежные скважинные для воды типа CRS (далее агрегаты) предназначены для подъема воды из артезианских скважин с целью осуществления водоснабжения, орошения и других подобных работ и соответствуют техническим условиям АМТ3.246.001ТУ. Агрегат CRS представляет собой агрегат, состоящий из электрического двигателя, насоса и др. вспомогательных узлов. Агрегат CRS предназначен для подъема воды с общей минерализацией (сухой остаток) не более 1500 мг/л, с водородным показателем (рН) от 6,5 до 9,5, температурой до 30°С, массовой долей твердых механических примесей – не более 0,01%, размером не более 0,1 мм с содержанием хлоридов - не более 350 мг/л, сульфатов - не более 500 мг/л, сероводорода - не более 1,5 мг/л, железа (общее содержание) – не более 0,3мг/л. Климатическое исполнение У, категория размещения 5 по ГОСТ 15150-69. Структура условного обозначения: CRS 8- 25/8Х нрк CRS —тип агрегата; 8 — внутренний диаметр обсадной трубы скважины в дюймах (1дюйм = 25,4мм); 25 — номинальная подача, м3 /ч: 8— количество секций в насосе, Х — насосная часть выполнена полностью из нержавеющей стали и применяется для химически активной воды, нрк — нержавеющие рабочие колеса, (нро — нержавеющие рабочие органы (рабочие колеса, отводы)) Примечание: * - параметры будут установлены после проведения испытания агрегатов. | https://livnasos.pro/upload/iblock/6f3/15oflswf6vaz9x40wt8tjm30m5zm9xoc/CRS6.jpg | https://livnasos.pro/upload/iblock/2fc/gudo8x6keve6aw5f5983ecjn935d8202/Rukovodstvo-CRS.pdf | https://livnasos.pro/upload/iblock/ee3/99l06jihje1vn273w13bj4rk6c3qxi0j/Sertifikat-_-ETSV_-CRS_-FRS.pdf
642 | CRS | 82301 | 99000000409 | CRS 6-10/34 * | 10 | 370 | от 8 до 15 | от 370 до 250 | - | 18.5 | 150 | 380 (+10%,-5%) | 50 | 3 | - | - | Агрегаты электронасосные центробежные скважинные для воды типа CRS (далее агрегаты) предназначены для подъема воды из артезианских скважин с целью осуществления водоснабжения, орошения и других подобных работ и соответствуют техническим условиям АМТ3.246.001ТУ. Агрегат CRS представляет собой агрегат, состоящий из электрического двигателя, насоса и др. вспомогательных узлов. Агрегат CRS предназначен для подъема воды с общей минерализацией (сухой остаток) не более 1500 мг/л, с водородным показателем (рН) от 6,5 до 9,5, температурой до 30°С, массовой долей твердых механических примесей – не более 0,01%, размером не более 0,1 мм с содержанием хлоридов - не более 350 мг/л, сульфатов - не более 500 мг/л, сероводорода - не более 1,5 мг/л, железа (общее содержание) – не более 0,3мг/л. Климатическое исполнение У, категория размещения 5 по ГОСТ 15150-69. Структура условного обозначения: CRS 8- 25/8Х нрк CRS —тип агрегата; 8 — внутренний диаметр обсадной трубы скважины в дюймах (1дюйм = 25,4мм); 25 — номинальная подача, м3 /ч: 8— количество секций в насосе, Х — насосная часть выполнена полностью из нержавеющей стали и применяется для химически активной воды, нрк — нержавеющие рабочие колеса, (нро — нержавеющие рабочие органы (рабочие колеса, отводы)) Примечание: * - параметры будут установлены после проведения испытания агрегатов. | https://livnasos.pro/upload/iblock/6f3/15oflswf6vaz9x40wt8tjm30m5zm9xoc/CRS6.jpg | https://livnasos.pro/upload/iblock/2fc/gudo8x6keve6aw5f5983ecjn935d8202/Rukovodstvo-CRS.pdf | https://livnasos.pro/upload/iblock/ee3/99l06jihje1vn273w13bj4rk6c3qxi0j/Sertifikat-_-ETSV_-CRS_-FRS.pdf
643 | CRS | 82302 | 99000000410 | CRS 6-10/35 * | 10 | 380 | от 8 до 15 | от 385 до 260 | - | 18.5 | 150 | 380 (+10%,-5%) | 50 | 3 | - | - | Агрегаты электронасосные центробежные скважинные для воды типа CRS (далее агрегаты) предназначены для подъема воды из артезианских скважин с целью осуществления водоснабжения, орошения и других подобных работ и соответствуют техническим условиям АМТ3.246.001ТУ. Агрегат CRS представляет собой агрегат, состоящий из электрического двигателя, насоса и др. вспомогательных узлов. Агрегат CRS предназначен для подъема воды с общей минерализацией (сухой остаток) не более 1500 мг/л, с водородным показателем (рН) от 6,5 до 9,5, температурой до 30°С, массовой долей твердых механических примесей – не более 0,01%, размером не более 0,1 мм с содержанием хлоридов - не более 350 мг/л, сульфатов - не более 500 мг/л, сероводорода - не более 1,5 мг/л, железа (общее содержание) – не более 0,3мг/л. Климатическое исполнение У, категория размещения 5 по ГОСТ 15150-69. Структура условного обозначения: CRS 8- 25/8Х нрк CRS —тип агрегата; 8 — внутренний диаметр обсадной трубы скважины в дюймах (1дюйм = 25,4мм); 25 — номинальная подача, м3 /ч: 8— количество секций в насосе, Х — насосная часть выполнена полностью из нержавеющей стали и применяется для химически активной воды, нрк — нержавеющие рабочие колеса, (нро — нержавеющие рабочие органы (рабочие колеса, отводы)) Примечание: * - параметры будут установлены после проведения испытания агрегатов. | https://livnasos.pro/upload/iblock/6f3/15oflswf6vaz9x40wt8tjm30m5zm9xoc/CRS6.jpg | https://livnasos.pro/upload/iblock/2fc/gudo8x6keve6aw5f5983ecjn935d8202/Rukovodstvo-CRS.pdf | https://livnasos.pro/upload/iblock/ee3/99l06jihje1vn273w13bj4rk6c3qxi0j/Sertifikat-_-ETSV_-CRS_-FRS.pdf
644 | CRS | 82303 | 99000000411 | CRS 6-10/36 * | 10 | 390 | от 8 до 15 | от 395 до 270 | - | 18.5 | 150 | 380 (+10%,-5%) | 50 | 3 | - | - | Агрегаты электронасосные центробежные скважинные для воды типа CRS (далее агрегаты) предназначены для подъема воды из артезианских скважин с целью осуществления водоснабжения, орошения и других подобных работ и соответствуют техническим условиям АМТ3.246.001ТУ. Агрегат CRS представляет собой агрегат, состоящий из электрического двигателя, насоса и др. вспомогательных узлов. Агрегат CRS предназначен для подъема воды с общей минерализацией (сухой остаток) не более 1500 мг/л, с водородным показателем (рН) от 6,5 до 9,5, температурой до 30°С, массовой долей твердых механических примесей – не более 0,01%, размером не более 0,1 мм с содержанием хлоридов - не более 350 мг/л, сульфатов - не более 500 мг/л, сероводорода - не более 1,5 мг/л, железа (общее содержание) – не более 0,3мг/л. Климатическое исполнение У, категория размещения 5 по ГОСТ 15150-69. Структура условного обозначения: CRS 8- 25/8Х нрк CRS —тип агрегата; 8 — внутренний диаметр обсадной трубы скважины в дюймах (1дюйм = 25,4мм); 25 — номинальная подача, м3 /ч: 8— количество секций в насосе, Х — насосная часть выполнена полностью из нержавеющей стали и применяется для химически активной воды, нрк — нержавеющие рабочие колеса, (нро — нержавеющие рабочие органы (рабочие колеса, отводы)) Примечание: * - параметры будут установлены после проведения испытания агрегатов. | https://livnasos.pro/upload/iblock/6f3/15oflswf6vaz9x40wt8tjm30m5zm9xoc/CRS6.jpg | https://livnasos.pro/upload/iblock/2fc/gudo8x6keve6aw5f5983ecjn935d8202/Rukovodstvo-CRS.pdf | https://livnasos.pro/upload/iblock/ee3/99l06jihje1vn273w13bj4rk6c3qxi0j/Sertifikat-_-ETSV_-CRS_-FRS.pdf
645 | CRS | 82304 | 99000000412 | CRS 6-10/37 | 10 | 400 | от 8 до 15 | от 406 до 275 | 43 | 18.5 | 150 | 380 (+10%,-5%) | 50 | 3 | 2615 | 126 | Агрегаты электронасосные центробежные скважинные для воды типа CRS (далее агрегаты) предназначены для подъема воды из артезианских скважин с целью осуществления водоснабжения, орошения и других подобных работ и соответствуют техническим условиям АМТ3.246.001ТУ. Агрегат CRS представляет собой агрегат, состоящий из электрического двигателя, насоса и др. вспомогательных узлов. Агрегат CRS предназначен для подъема воды с общей минерализацией (сухой остаток) не более 1500 мг/л, с водородным показателем (рН) от 6,5 до 9,5, температурой до 30°С, массовой долей твердых механических примесей – не более 0,01%, размером не более 0,1 мм с содержанием хлоридов - не более 350 мг/л, сульфатов - не более 500 мг/л, сероводорода - не более 1,5 мг/л, железа (общее содержание) – не более 0,3мг/л. Климатическое исполнение У, категория размещения 5 по ГОСТ 15150-69. Структура условного обозначения: CRS 8- 25/8Х нрк CRS —тип агрегата; 8 — внутренний диаметр обсадной трубы скважины в дюймах (1дюйм = 25,4мм); 25 — номинальная подача, м3 /ч: 8— количество секций в насосе, Х — насосная часть выполнена полностью из нержавеющей стали и применяется для химически активной воды, нрк — нержавеющие рабочие колеса, (нро — нержавеющие рабочие органы (рабочие колеса, отводы)) Примечание: * - параметры будут установлены после проведения испытания агрегатов. | https://livnasos.pro/upload/iblock/6f3/15oflswf6vaz9x40wt8tjm30m5zm9xoc/CRS6.jpg | https://livnasos.pro/upload/iblock/2fc/gudo8x6keve6aw5f5983ecjn935d8202/Rukovodstvo-CRS.pdf | https://livnasos.pro/upload/iblock/ee3/99l06jihje1vn273w13bj4rk6c3qxi0j/Sertifikat-_-ETSV_-CRS_-FRS.pdf
646 | CRS | 82244 | 99000000379 | CRS 6-10/4 * | 10 | 40 | от 8 до 15 | от 48 до 27 | - | 3 | 150 | 380 (+10%,-5%) | 50 | 3 | - | - | Агрегаты электронасосные центробежные скважинные для воды типа CRS (далее агрегаты) предназначены для подъема воды из артезианских скважин с целью осуществления водоснабжения, орошения и других подобных работ и соответствуют техническим условиям АМТ3.246.001ТУ. Агрегат CRS представляет собой агрегат, состоящий из электрического двигателя, насоса и др. вспомогательных узлов. Агрегат CRS предназначен для подъема воды с общей минерализацией (сухой остаток) не более 1500 мг/л, с водородным показателем (рН) от 6,5 до 9,5, температурой до 30°С, массовой долей твердых механических примесей – не более 0,01%, размером не более 0,1 мм с содержанием хлоридов - не более 350 мг/л, сульфатов - не более 500 мг/л, сероводорода - не более 1,5 мг/л, железа (общее содержание) – не более 0,3мг/л. Климатическое исполнение У, категория размещения 5 по ГОСТ 15150-69. Структура условного обозначения: CRS 8- 25/8Х нрк CRS —тип агрегата; 8 — внутренний диаметр обсадной трубы скважины в дюймах (1дюйм = 25,4мм); 25 — номинальная подача, м3 /ч: 8— количество секций в насосе, Х — насосная часть выполнена полностью из нержавеющей стали и применяется для химически активной воды, нрк — нержавеющие рабочие колеса, (нро — нержавеющие рабочие органы (рабочие колеса, отводы)) Примечание: * - параметры будут установлены после проведения испытания агрегатов. | https://livnasos.pro/upload/iblock/6f3/15oflswf6vaz9x40wt8tjm30m5zm9xoc/CRS6.jpg | https://livnasos.pro/upload/iblock/2fc/gudo8x6keve6aw5f5983ecjn935d8202/Rukovodstvo-CRS.pdf | https://livnasos.pro/upload/iblock/ee3/99l06jihje1vn273w13bj4rk6c3qxi0j/Sertifikat-_-ETSV_-CRS_-FRS.pdf
647 | CRS | 82245 | 99000017468 | CRS 6-10/4 нро * | 10 | 35 | от 8 до 15 | от 48 до 27 | - | 3 | 150 | 380 (+10%,-5%) | 50 | 3 | - | - | Агрегаты электронасосные центробежные скважинные для воды типа CRS (далее агрегаты) предназначены для подъема воды из артезианских скважин с целью осуществления водоснабжения, орошения и других подобных работ и соответствуют техническим условиям АМТ3.246.001ТУ. Агрегат CRS представляет собой агрегат, состоящий из электрического двигателя, насоса и др. вспомогательных узлов. Агрегат CRS предназначен для подъема воды с общей минерализацией (сухой остаток) не более 1500 мг/л, с водородным показателем (рН) от 6,5 до 9,5, температурой до 30°С, массовой долей твердых механических примесей – не более 0,01%, размером не более 0,1 мм с содержанием хлоридов - не более 350 мг/л, сульфатов - не более 500 мг/л, сероводорода - не более 1,5 мг/л, железа (общее содержание) – не более 0,3мг/л. Климатическое исполнение У, категория размещения 5 по ГОСТ 15150-69. Структура условного обозначения: CRS 8- 25/8Х нрк CRS —тип агрегата; 8 — внутренний диаметр обсадной трубы скважины в дюймах (1дюйм = 25,4мм); 25 — номинальная подача, м3 /ч: 8— количество секций в насосе, Х — насосная часть выполнена полностью из нержавеющей стали и применяется для химически активной воды, нрк — нержавеющие рабочие колеса, (нро — нержавеющие рабочие органы (рабочие колеса, отводы)) Примечание: * - параметры будут установлены после проведения испытания агрегатов. | https://livnasos.pro/upload/iblock/6f3/15oflswf6vaz9x40wt8tjm30m5zm9xoc/CRS6.jpg | https://livnasos.pro/upload/iblock/2fc/gudo8x6keve6aw5f5983ecjn935d8202/Rukovodstvo-CRS.pdf | https://livnasos.pro/upload/iblock/ee3/99l06jihje1vn273w13bj4rk6c3qxi0j/Sertifikat-_-ETSV_-CRS_-FRS.pdf
648 | CRS | 82246 | 99000000380 | CRS 6-10/5 | 10 | 50 | от 8 до 15 | от 60 до 38 | 7 | 3 | 150 | 380 (+10%,-5%) | 50 | 3 | 1050 | 58 | Агрегаты электронасосные центробежные скважинные для воды типа CRS (далее агрегаты) предназначены для подъема воды из артезианских скважин с целью осуществления водоснабжения, орошения и других подобных работ и соответствуют техническим условиям АМТ3.246.001ТУ. Агрегат CRS представляет собой агрегат, состоящий из электрического двигателя, насоса и др. вспомогательных узлов. Агрегат CRS предназначен для подъема воды с общей минерализацией (сухой остаток) не более 1500 мг/л, с водородным показателем (рН) от 6,5 до 9,5, температурой до 30°С, массовой долей твердых механических примесей – не более 0,01%, размером не более 0,1 мм с содержанием хлоридов - не более 350 мг/л, сульфатов - не более 500 мг/л, сероводорода - не более 1,5 мг/л, железа (общее содержание) – не более 0,3мг/л. Климатическое исполнение У, категория размещения 5 по ГОСТ 15150-69. Структура условного обозначения: CRS 8- 25/8Х нрк CRS —тип агрегата; 8 — внутренний диаметр обсадной трубы скважины в дюймах (1дюйм = 25,4мм); 25 — номинальная подача, м3 /ч: 8— количество секций в насосе, Х — насосная часть выполнена полностью из нержавеющей стали и применяется для химически активной воды, нрк — нержавеющие рабочие колеса, (нро — нержавеющие рабочие органы (рабочие колеса, отводы)) Примечание: * - параметры будут установлены после проведения испытания агрегатов. | https://livnasos.pro/upload/iblock/6f3/15oflswf6vaz9x40wt8tjm30m5zm9xoc/CRS6.jpg | https://livnasos.pro/upload/iblock/2fc/gudo8x6keve6aw5f5983ecjn935d8202/Rukovodstvo-CRS.pdf | https://livnasos.pro/upload/iblock/ee3/99l06jihje1vn273w13bj4rk6c3qxi0j/Sertifikat-_-ETSV_-CRS_-FRS.pdf
649 | CRS | 82247 | 99000017596 | CRS 6-10/5 нро * | 10 | 45 | от 8 до 15 | от 60 до 38 | - | 3 | 150 | 380 (+10%,-5%) | 50 | 3 | - | - | Агрегаты электронасосные центробежные скважинные для воды типа CRS (далее агрегаты) предназначены для подъема воды из артезианских скважин с целью осуществления водоснабжения, орошения и других подобных работ и соответствуют техническим условиям АМТ3.246.001ТУ. Агрегат CRS представляет собой агрегат, состоящий из электрического двигателя, насоса и др. вспомогательных узлов. Агрегат CRS предназначен для подъема воды с общей минерализацией (сухой остаток) не более 1500 мг/л, с водородным показателем (рН) от 6,5 до 9,5, температурой до 30°С, массовой долей твердых механических примесей – не более 0,01%, размером не более 0,1 мм с содержанием хлоридов - не более 350 мг/л, сульфатов - не более 500 мг/л, сероводорода - не более 1,5 мг/л, железа (общее содержание) – не более 0,3мг/л. Климатическое исполнение У, категория размещения 5 по ГОСТ 15150-69. Структура условного обозначения: CRS 8- 25/8Х нрк CRS —тип агрегата; 8 — внутренний диаметр обсадной трубы скважины в дюймах (1дюйм = 25,4мм); 25 — номинальная подача, м3 /ч: 8— количество секций в насосе, Х — насосная часть выполнена полностью из нержавеющей стали и применяется для химически активной воды, нрк — нержавеющие рабочие колеса, (нро — нержавеющие рабочие органы (рабочие колеса, отводы)) Примечание: * - параметры будут установлены после проведения испытания агрегатов. | https://livnasos.pro/upload/iblock/6f3/15oflswf6vaz9x40wt8tjm30m5zm9xoc/CRS6.jpg | https://livnasos.pro/upload/iblock/2fc/gudo8x6keve6aw5f5983ecjn935d8202/Rukovodstvo-CRS.pdf | https://livnasos.pro/upload/iblock/ee3/99l06jihje1vn273w13bj4rk6c3qxi0j/Sertifikat-_-ETSV_-CRS_-FRS.pdf
650 | CRS | 82248 | 99000000381 | CRS 6-10/6 | 10 | 65 | от 8 до 15 | от 71 до 48 | 7.5 | 3 | 150 | 380 (+10%,-5%) | 50 | 3 | 1090 | 58 | Агрегаты электронасосные центробежные скважинные для воды типа CRS (далее агрегаты) предназначены для подъема воды из артезианских скважин с целью осуществления водоснабжения, орошения и других подобных работ и соответствуют техническим условиям АМТ3.246.001ТУ. Агрегат CRS представляет собой агрегат, состоящий из электрического двигателя, насоса и др. вспомогательных узлов. Агрегат CRS предназначен для подъема воды с общей минерализацией (сухой остаток) не более 1500 мг/л, с водородным показателем (рН) от 6,5 до 9,5, температурой до 30°С, массовой долей твердых механических примесей – не более 0,01%, размером не более 0,1 мм с содержанием хлоридов - не более 350 мг/л, сульфатов - не более 500 мг/л, сероводорода - не более 1,5 мг/л, железа (общее содержание) – не более 0,3мг/л. Климатическое исполнение У, категория размещения 5 по ГОСТ 15150-69. Структура условного обозначения: CRS 8- 25/8Х нрк CRS —тип агрегата; 8 — внутренний диаметр обсадной трубы скважины в дюймах (1дюйм = 25,4мм); 25 — номинальная подача, м3 /ч: 8— количество секций в насосе, Х — насосная часть выполнена полностью из нержавеющей стали и применяется для химически активной воды, нрк — нержавеющие рабочие колеса, (нро — нержавеющие рабочие органы (рабочие колеса, отводы)) Примечание: * - параметры будут установлены после проведения испытания агрегатов. | https://livnasos.pro/upload/iblock/6f3/15oflswf6vaz9x40wt8tjm30m5zm9xoc/CRS6.jpg | https://livnasos.pro/upload/iblock/2fc/gudo8x6keve6aw5f5983ecjn935d8202/Rukovodstvo-CRS.pdf | https://livnasos.pro/upload/iblock/ee3/99l06jihje1vn273w13bj4rk6c3qxi0j/Sertifikat-_-ETSV_-CRS_-FRS.pdf
651 | CRS | 82249 | 99000017597 | CRS 6-10/6 нро * | 10 | 55 | от 8 до 15 | от 71 до 48 | - | 3 | 150 | 380 (+10%,-5%) | 50 | 3 | - | - | Агрегаты электронасосные центробежные скважинные для воды типа CRS (далее агрегаты) предназначены для подъема воды из артезианских скважин с целью осуществления водоснабжения, орошения и других подобных работ и соответствуют техническим условиям АМТ3.246.001ТУ. Агрегат CRS представляет собой агрегат, состоящий из электрического двигателя, насоса и др. вспомогательных узлов. Агрегат CRS предназначен для подъема воды с общей минерализацией (сухой остаток) не более 1500 мг/л, с водородным показателем (рН) от 6,5 до 9,5, температурой до 30°С, массовой долей твердых механических примесей – не более 0,01%, размером не более 0,1 мм с содержанием хлоридов - не более 350 мг/л, сульфатов - не более 500 мг/л, сероводорода - не более 1,5 мг/л, железа (общее содержание) – не более 0,3мг/л. Климатическое исполнение У, категория размещения 5 по ГОСТ 15150-69. Структура условного обозначения: CRS 8- 25/8Х нрк CRS —тип агрегата; 8 — внутренний диаметр обсадной трубы скважины в дюймах (1дюйм = 25,4мм); 25 — номинальная подача, м3 /ч: 8— количество секций в насосе, Х — насосная часть выполнена полностью из нержавеющей стали и применяется для химически активной воды, нрк — нержавеющие рабочие колеса, (нро — нержавеющие рабочие органы (рабочие колеса, отводы)) Примечание: * - параметры будут установлены после проведения испытания агрегатов. | https://livnasos.pro/upload/iblock/6f3/15oflswf6vaz9x40wt8tjm30m5zm9xoc/CRS6.jpg | https://livnasos.pro/upload/iblock/2fc/gudo8x6keve6aw5f5983ecjn935d8202/Rukovodstvo-CRS.pdf | https://livnasos.pro/upload/iblock/ee3/99l06jihje1vn273w13bj4rk6c3qxi0j/Sertifikat-_-ETSV_-CRS_-FRS.pdf
652 | CRS | 82250 | 99000000382 | CRS 6-10/7 | 10 | 80 | от 8 до 15 | от 84 до 59 | 8.6 | 4 | 150 | 380 (+10%,-5%) | 50 | 3 | 1150 | 64 | Агрегаты электронасосные центробежные скважинные для воды типа CRS (далее агрегаты) предназначены для подъема воды из артезианских скважин с целью осуществления водоснабжения, орошения и других подобных работ и соответствуют техническим условиям АМТ3.246.001ТУ. Агрегат CRS представляет собой агрегат, состоящий из электрического двигателя, насоса и др. вспомогательных узлов. Агрегат CRS предназначен для подъема воды с общей минерализацией (сухой остаток) не более 1500 мг/л, с водородным показателем (рН) от 6,5 до 9,5, температурой до 30°С, массовой долей твердых механических примесей – не более 0,01%, размером не более 0,1 мм с содержанием хлоридов - не более 350 мг/л, сульфатов - не более 500 мг/л, сероводорода - не более 1,5 мг/л, железа (общее содержание) – не более 0,3мг/л. Климатическое исполнение У, категория размещения 5 по ГОСТ 15150-69. Структура условного обозначения: CRS 8- 25/8Х нрк CRS —тип агрегата; 8 — внутренний диаметр обсадной трубы скважины в дюймах (1дюйм = 25,4мм); 25 — номинальная подача, м3 /ч: 8— количество секций в насосе, Х — насосная часть выполнена полностью из нержавеющей стали и применяется для химически активной воды, нрк — нержавеющие рабочие колеса, (нро — нержавеющие рабочие органы (рабочие колеса, отводы)) Примечание: * - параметры будут установлены после проведения испытания агрегатов. | https://livnasos.pro/upload/iblock/6f3/15oflswf6vaz9x40wt8tjm30m5zm9xoc/CRS6.jpg | https://livnasos.pro/upload/iblock/2fc/gudo8x6keve6aw5f5983ecjn935d8202/Rukovodstvo-CRS.pdf | https://livnasos.pro/upload/iblock/ee3/99l06jihje1vn273w13bj4rk6c3qxi0j/Sertifikat-_-ETSV_-CRS_-FRS.pdf
653 | CRS | 82251 | 99000017598 | CRS 6-10/7 нро * | 10 | 65 | от 8 до 15 | от 84 до 59 | - | 4 | 150 | 380 (+10%,-5%) | 50 | 3 | - | - | Агрегаты электронасосные центробежные скважинные для воды типа CRS (далее агрегаты) предназначены для подъема воды из артезианских скважин с целью осуществления водоснабжения, орошения и других подобных работ и соответствуют техническим условиям АМТ3.246.001ТУ. Агрегат CRS представляет собой агрегат, состоящий из электрического двигателя, насоса и др. вспомогательных узлов. Агрегат CRS предназначен для подъема воды с общей минерализацией (сухой остаток) не более 1500 мг/л, с водородным показателем (рН) от 6,5 до 9,5, температурой до 30°С, массовой долей твердых механических примесей – не более 0,01%, размером не более 0,1 мм с содержанием хлоридов - не более 350 мг/л, сульфатов - не более 500 мг/л, сероводорода - не более 1,5 мг/л, железа (общее содержание) – не более 0,3мг/л. Климатическое исполнение У, категория размещения 5 по ГОСТ 15150-69. Структура условного обозначения: CRS 8- 25/8Х нрк CRS —тип агрегата; 8 — внутренний диаметр обсадной трубы скважины в дюймах (1дюйм = 25,4мм); 25 — номинальная подача, м3 /ч: 8— количество секций в насосе, Х — насосная часть выполнена полностью из нержавеющей стали и применяется для химически активной воды, нрк — нержавеющие рабочие колеса, (нро — нержавеющие рабочие органы (рабочие колеса, отводы)) Примечание: * - параметры будут установлены после проведения испытания агрегатов. | https://livnasos.pro/upload/iblock/6f3/15oflswf6vaz9x40wt8tjm30m5zm9xoc/CRS6.jpg | https://livnasos.pro/upload/iblock/2fc/gudo8x6keve6aw5f5983ecjn935d8202/Rukovodstvo-CRS.pdf | https://livnasos.pro/upload/iblock/ee3/99l06jihje1vn273w13bj4rk6c3qxi0j/Sertifikat-_-ETSV_-CRS_-FRS.pdf
654 | CRS | 82252 | 99000000383 | CRS 6-10/8 * | 10 | 90 | от 8 до 15 | от 95 до 65 | - | 4 | 150 | 380 (+10%,-5%) | 50 | 3 | - | - | Агрегаты электронасосные центробежные скважинные для воды типа CRS (далее агрегаты) предназначены для подъема воды из артезианских скважин с целью осуществления водоснабжения, орошения и других подобных работ и соответствуют техническим условиям АМТ3.246.001ТУ. Агрегат CRS представляет собой агрегат, состоящий из электрического двигателя, насоса и др. вспомогательных узлов. Агрегат CRS предназначен для подъема воды с общей минерализацией (сухой остаток) не более 1500 мг/л, с водородным показателем (рН) от 6,5 до 9,5, температурой до 30°С, массовой долей твердых механических примесей – не более 0,01%, размером не более 0,1 мм с содержанием хлоридов - не более 350 мг/л, сульфатов - не более 500 мг/л, сероводорода - не более 1,5 мг/л, железа (общее содержание) – не более 0,3мг/л. Климатическое исполнение У, категория размещения 5 по ГОСТ 15150-69. Структура условного обозначения: CRS 8- 25/8Х нрк CRS —тип агрегата; 8 — внутренний диаметр обсадной трубы скважины в дюймах (1дюйм = 25,4мм); 25 — номинальная подача, м3 /ч: 8— количество секций в насосе, Х — насосная часть выполнена полностью из нержавеющей стали и применяется для химически активной воды, нрк — нержавеющие рабочие колеса, (нро — нержавеющие рабочие органы (рабочие колеса, отводы)) Примечание: * - параметры будут установлены после проведения испытания агрегатов. | https://livnasos.pro/upload/iblock/6f3/15oflswf6vaz9x40wt8tjm30m5zm9xoc/CRS6.jpg | https://livnasos.pro/upload/iblock/2fc/gudo8x6keve6aw5f5983ecjn935d8202/Rukovodstvo-CRS.pdf | https://livnasos.pro/upload/iblock/ee3/99l06jihje1vn273w13bj4rk6c3qxi0j/Sertifikat-_-ETSV_-CRS_-FRS.pdf
655 | CRS | 82253 | 99000017599 | CRS 6-10/8 нро * | 10 | 75 | от 8 до 15 | от 95 до 65 | - | 4 | 150 | 380 (+10%,-5%) | 50 | 3 | - | - | Агрегаты электронасосные центробежные скважинные для воды типа CRS (далее агрегаты) предназначены для подъема воды из артезианских скважин с целью осуществления водоснабжения, орошения и других подобных работ и соответствуют техническим условиям АМТ3.246.001ТУ. Агрегат CRS представляет собой агрегат, состоящий из электрического двигателя, насоса и др. вспомогательных узлов. Агрегат CRS предназначен для подъема воды с общей минерализацией (сухой остаток) не более 1500 мг/л, с водородным показателем (рН) от 6,5 до 9,5, температурой до 30°С, массовой долей твердых механических примесей – не более 0,01%, размером не более 0,1 мм с содержанием хлоридов - не более 350 мг/л, сульфатов - не более 500 мг/л, сероводорода - не более 1,5 мг/л, железа (общее содержание) – не более 0,3мг/л. Климатическое исполнение У, категория размещения 5 по ГОСТ 15150-69. Структура условного обозначения: CRS 8- 25/8Х нрк CRS —тип агрегата; 8 — внутренний диаметр обсадной трубы скважины в дюймах (1дюйм = 25,4мм); 25 — номинальная подача, м3 /ч: 8— количество секций в насосе, Х — насосная часть выполнена полностью из нержавеющей стали и применяется для химически активной воды, нрк — нержавеющие рабочие колеса, (нро — нержавеющие рабочие органы (рабочие колеса, отводы)) Примечание: * - параметры будут установлены после проведения испытания агрегатов. | https://livnasos.pro/upload/iblock/6f3/15oflswf6vaz9x40wt8tjm30m5zm9xoc/CRS6.jpg | https://livnasos.pro/upload/iblock/2fc/gudo8x6keve6aw5f5983ecjn935d8202/Rukovodstvo-CRS.pdf | https://livnasos.pro/upload/iblock/ee3/99l06jihje1vn273w13bj4rk6c3qxi0j/Sertifikat-_-ETSV_-CRS_-FRS.pdf
656 | CRS | 82254 | 99000000384 | CRS 6-10/9 | 10 | 100 | от 8 до 15 | от 107 до 70 | 11.6 | 5.5 | 150 | 380 (+10%,-5%) | 50 | 3 | 1245 | 66 | Агрегаты электронасосные центробежные скважинные для воды типа CRS (далее агрегаты) предназначены для подъема воды из артезианских скважин с целью осуществления водоснабжения, орошения и других подобных работ и соответствуют техническим условиям АМТ3.246.001ТУ. Агрегат CRS представляет собой агрегат, состоящий из электрического двигателя, насоса и др. вспомогательных узлов. Агрегат CRS предназначен для подъема воды с общей минерализацией (сухой остаток) не более 1500 мг/л, с водородным показателем (рН) от 6,5 до 9,5, температурой до 30°С, массовой долей твердых механических примесей – не более 0,01%, размером не более 0,1 мм с содержанием хлоридов - не более 350 мг/л, сульфатов - не более 500 мг/л, сероводорода - не более 1,5 мг/л, железа (общее содержание) – не более 0,3мг/л. Климатическое исполнение У, категория размещения 5 по ГОСТ 15150-69. Структура условного обозначения: CRS 8- 25/8Х нрк CRS —тип агрегата; 8 — внутренний диаметр обсадной трубы скважины в дюймах (1дюйм = 25,4мм); 25 — номинальная подача, м3 /ч: 8— количество секций в насосе, Х — насосная часть выполнена полностью из нержавеющей стали и применяется для химически активной воды, нрк — нержавеющие рабочие колеса, (нро — нержавеющие рабочие органы (рабочие колеса, отводы)) Примечание: * - параметры будут установлены после проведения испытания агрегатов. | https://livnasos.pro/upload/iblock/6f3/15oflswf6vaz9x40wt8tjm30m5zm9xoc/CRS6.jpg | https://livnasos.pro/upload/iblock/2fc/gudo8x6keve6aw5f5983ecjn935d8202/Rukovodstvo-CRS.pdf | https://livnasos.pro/upload/iblock/ee3/99l06jihje1vn273w13bj4rk6c3qxi0j/Sertifikat-_-ETSV_-CRS_-FRS.pdf
657 | CRS | 82255 | 99000017600 | CRS 6-10/9 нро * | 10 | 85 | от 8 до 15 | от 107 до 70 | - | 5.5 | 150 | 380 (+10%,-5%) | 50 | 3 | - | - | Агрегаты электронасосные центробежные скважинные для воды типа CRS (далее агрегаты) предназначены для подъема воды из артезианских скважин с целью осуществления водоснабжения, орошения и других подобных работ и соответствуют техническим условиям АМТ3.246.001ТУ. Агрегат CRS представляет собой агрегат, состоящий из электрического двигателя, насоса и др. вспомогательных узлов. Агрегат CRS предназначен для подъема воды с общей минерализацией (сухой остаток) не более 1500 мг/л, с водородным показателем (рН) от 6,5 до 9,5, температурой до 30°С, массовой долей твердых механических примесей – не более 0,01%, размером не более 0,1 мм с содержанием хлоридов - не более 350 мг/л, сульфатов - не более 500 мг/л, сероводорода - не более 1,5 мг/л, железа (общее содержание) – не более 0,3мг/л. Климатическое исполнение У, категория размещения 5 по ГОСТ 15150-69. Структура условного обозначения: CRS 8- 25/8Х нрк CRS —тип агрегата; 8 — внутренний диаметр обсадной трубы скважины в дюймах (1дюйм = 25,4мм); 25 — номинальная подача, м3 /ч: 8— количество секций в насосе, Х — насосная часть выполнена полностью из нержавеющей стали и применяется для химически активной воды, нрк — нержавеющие рабочие колеса, (нро — нержавеющие рабочие органы (рабочие колеса, отводы)) Примечание: * - параметры будут установлены после проведения испытания агрегатов. | https://livnasos.pro/upload/iblock/6f3/15oflswf6vaz9x40wt8tjm30m5zm9xoc/CRS6.jpg | https://livnasos.pro/upload/iblock/2fc/gudo8x6keve6aw5f5983ecjn935d8202/Rukovodstvo-CRS.pdf | https://livnasos.pro/upload/iblock/ee3/99l06jihje1vn273w13bj4rk6c3qxi0j/Sertifikat-_-ETSV_-CRS_-FRS.pdf
658 | CRS | 82313 | 99000017497 | CRS 6-12/10 нро * | 12 | 80 | от 9 до 16 | от 93 до 22 | - | 5.5 | 150 | 380 (+10%,-5%) | 50 | 3 | - | - | Агрегаты электронасосные центробежные скважинные для воды типа CRS (далее агрегаты) предназначены для подъема воды из артезианских скважин с целью осуществления водоснабжения, орошения и других подобных работ и соответствуют техническим условиям АМТ3.246.001ТУ. Агрегат CRS представляет собой агрегат, состоящий из электрического двигателя, насоса и др. вспомогательных узлов. Агрегат CRS предназначен для подъема воды с общей минерализацией (сухой остаток) не более 1500 мг/л, с водородным показателем (рН) от 6,5 до 9,5, температурой до 30°С, массовой долей твердых механических примесей – не более 0,01%, размером не более 0,1 мм с содержанием хлоридов - не более 350 мг/л, сульфатов - не более 500 мг/л, сероводорода - не более 1,5 мг/л, железа (общее содержание) – не более 0,3мг/л. Климатическое исполнение У, категория размещения 5 по ГОСТ 15150-69. Структура условного обозначения: CRS 8- 25/8Х нрк CRS —тип агрегата; 8 — внутренний диаметр обсадной трубы скважины в дюймах (1дюйм = 25,4мм); 25 — номинальная подача, м3 /ч: 8— количество секций в насосе, Х — насосная часть выполнена полностью из нержавеющей стали и применяется для химически активной воды, нрк — нержавеющие рабочие колеса, (нро — нержавеющие рабочие органы (рабочие колеса, отводы)) Примечание: * - параметры будут установлены после проведения испытания агрегатов. | https://livnasos.pro/upload/iblock/6f3/15oflswf6vaz9x40wt8tjm30m5zm9xoc/CRS6.jpg | https://livnasos.pro/upload/iblock/2fc/gudo8x6keve6aw5f5983ecjn935d8202/Rukovodstvo-CRS.pdf | https://livnasos.pro/upload/iblock/ee3/99l06jihje1vn273w13bj4rk6c3qxi0j/Sertifikat-_-ETSV_-CRS_-FRS.pdf
659 | CRS | 82314 | 99000017498 | CRS 6-12/11 нро * | 12 | 85 | от 9 до 16 | от 103 до 24 | - | 5.5 | 150 | 380 (+10%,-5%) | 50 | 3 | - | - | Агрегаты электронасосные центробежные скважинные для воды типа CRS (далее агрегаты) предназначены для подъема воды из артезианских скважин с целью осуществления водоснабжения, орошения и других подобных работ и соответствуют техническим условиям АМТ3.246.001ТУ. Агрегат CRS представляет собой агрегат, состоящий из электрического двигателя, насоса и др. вспомогательных узлов. Агрегат CRS предназначен для подъема воды с общей минерализацией (сухой остаток) не более 1500 мг/л, с водородным показателем (рН) от 6,5 до 9,5, температурой до 30°С, массовой долей твердых механических примесей – не более 0,01%, размером не более 0,1 мм с содержанием хлоридов - не более 350 мг/л, сульфатов - не более 500 мг/л, сероводорода - не более 1,5 мг/л, железа (общее содержание) – не более 0,3мг/л. Климатическое исполнение У, категория размещения 5 по ГОСТ 15150-69. Структура условного обозначения: CRS 8- 25/8Х нрк CRS —тип агрегата; 8 — внутренний диаметр обсадной трубы скважины в дюймах (1дюйм = 25,4мм); 25 — номинальная подача, м3 /ч: 8— количество секций в насосе, Х — насосная часть выполнена полностью из нержавеющей стали и применяется для химически активной воды, нрк — нержавеющие рабочие колеса, (нро — нержавеющие рабочие органы (рабочие колеса, отводы)) Примечание: * - параметры будут установлены после проведения испытания агрегатов. | https://livnasos.pro/upload/iblock/6f3/15oflswf6vaz9x40wt8tjm30m5zm9xoc/CRS6.jpg | https://livnasos.pro/upload/iblock/2fc/gudo8x6keve6aw5f5983ecjn935d8202/Rukovodstvo-CRS.pdf | https://livnasos.pro/upload/iblock/ee3/99l06jihje1vn273w13bj4rk6c3qxi0j/Sertifikat-_-ETSV_-CRS_-FRS.pdf
660 | CRS | 82315 | 99000017499 | CRS 6-12/12 нро * | 12 | 95 | от 9 до 16 | от 112 до 26 | - | 6.3 | 150 | 380 (+10%,-5%) | 50 | 3 | - | - | Агрегаты электронасосные центробежные скважинные для воды типа CRS (далее агрегаты) предназначены для подъема воды из артезианских скважин с целью осуществления водоснабжения, орошения и других подобных работ и соответствуют техническим условиям АМТ3.246.001ТУ. Агрегат CRS представляет собой агрегат, состоящий из электрического двигателя, насоса и др. вспомогательных узлов. Агрегат CRS предназначен для подъема воды с общей минерализацией (сухой остаток) не более 1500 мг/л, с водородным показателем (рН) от 6,5 до 9,5, температурой до 30°С, массовой долей твердых механических примесей – не более 0,01%, размером не более 0,1 мм с содержанием хлоридов - не более 350 мг/л, сульфатов - не более 500 мг/л, сероводорода - не более 1,5 мг/л, железа (общее содержание) – не более 0,3мг/л. Климатическое исполнение У, категория размещения 5 по ГОСТ 15150-69. Структура условного обозначения: CRS 8- 25/8Х нрк CRS —тип агрегата; 8 — внутренний диаметр обсадной трубы скважины в дюймах (1дюйм = 25,4мм); 25 — номинальная подача, м3 /ч: 8— количество секций в насосе, Х — насосная часть выполнена полностью из нержавеющей стали и применяется для химически активной воды, нрк — нержавеющие рабочие колеса, (нро — нержавеющие рабочие органы (рабочие колеса, отводы)) Примечание: * - параметры будут установлены после проведения испытания агрегатов. | https://livnasos.pro/upload/iblock/6f3/15oflswf6vaz9x40wt8tjm30m5zm9xoc/CRS6.jpg | https://livnasos.pro/upload/iblock/2fc/gudo8x6keve6aw5f5983ecjn935d8202/Rukovodstvo-CRS.pdf | https://livnasos.pro/upload/iblock/ee3/99l06jihje1vn273w13bj4rk6c3qxi0j/Sertifikat-_-ETSV_-CRS_-FRS.pdf
661 | CRS | 82316 | 99000017500 | CRS 6-12/13 нро * | 12 | 100 | от 9 до 16 | от 122 до 29 | - | 6.3 | 150 | 380 (+10%,-5%) | 50 | 3 | - | - | Агрегаты электронасосные центробежные скважинные для воды типа CRS (далее агрегаты) предназначены для подъема воды из артезианских скважин с целью осуществления водоснабжения, орошения и других подобных работ и соответствуют техническим условиям АМТ3.246.001ТУ. Агрегат CRS представляет собой агрегат, состоящий из электрического двигателя, насоса и др. вспомогательных узлов. Агрегат CRS предназначен для подъема воды с общей минерализацией (сухой остаток) не более 1500 мг/л, с водородным показателем (рН) от 6,5 до 9,5, температурой до 30°С, массовой долей твердых механических примесей – не более 0,01%, размером не более 0,1 мм с содержанием хлоридов - не более 350 мг/л, сульфатов - не более 500 мг/л, сероводорода - не более 1,5 мг/л, железа (общее содержание) – не более 0,3мг/л. Климатическое исполнение У, категория размещения 5 по ГОСТ 15150-69. Структура условного обозначения: CRS 8- 25/8Х нрк CRS —тип агрегата; 8 — внутренний диаметр обсадной трубы скважины в дюймах (1дюйм = 25,4мм); 25 — номинальная подача, м3 /ч: 8— количество секций в насосе, Х — насосная часть выполнена полностью из нержавеющей стали и применяется для химически активной воды, нрк — нержавеющие рабочие колеса, (нро — нержавеющие рабочие органы (рабочие колеса, отводы)) Примечание: * - параметры будут установлены после проведения испытания агрегатов. | https://livnasos.pro/upload/iblock/6f3/15oflswf6vaz9x40wt8tjm30m5zm9xoc/CRS6.jpg | https://livnasos.pro/upload/iblock/2fc/gudo8x6keve6aw5f5983ecjn935d8202/Rukovodstvo-CRS.pdf | https://livnasos.pro/upload/iblock/ee3/99l06jihje1vn273w13bj4rk6c3qxi0j/Sertifikat-_-ETSV_-CRS_-FRS.pdf
662 | CRS | 82317 | 99000017501 | CRS 6-12/14 нро * | 12 | 110 | от 9 до 16 | от 133 до 32 | - | 7.5 | 150 | 380 (+10%,-5%) | 50 | 3 | - | - | Агрегаты электронасосные центробежные скважинные для воды типа CRS (далее агрегаты) предназначены для подъема воды из артезианских скважин с целью осуществления водоснабжения, орошения и других подобных работ и соответствуют техническим условиям АМТ3.246.001ТУ. Агрегат CRS представляет собой агрегат, состоящий из электрического двигателя, насоса и др. вспомогательных узлов. Агрегат CRS предназначен для подъема воды с общей минерализацией (сухой остаток) не более 1500 мг/л, с водородным показателем (рН) от 6,5 до 9,5, температурой до 30°С, массовой долей твердых механических примесей – не более 0,01%, размером не более 0,1 мм с содержанием хлоридов - не более 350 мг/л, сульфатов - не более 500 мг/л, сероводорода - не более 1,5 мг/л, железа (общее содержание) – не более 0,3мг/л. Климатическое исполнение У, категория размещения 5 по ГОСТ 15150-69. Структура условного обозначения: CRS 8- 25/8Х нрк CRS —тип агрегата; 8 — внутренний диаметр обсадной трубы скважины в дюймах (1дюйм = 25,4мм); 25 — номинальная подача, м3 /ч: 8— количество секций в насосе, Х — насосная часть выполнена полностью из нержавеющей стали и применяется для химически активной воды, нрк — нержавеющие рабочие колеса, (нро — нержавеющие рабочие органы (рабочие колеса, отводы)) Примечание: * - параметры будут установлены после проведения испытания агрегатов. | https://livnasos.pro/upload/iblock/6f3/15oflswf6vaz9x40wt8tjm30m5zm9xoc/CRS6.jpg | https://livnasos.pro/upload/iblock/2fc/gudo8x6keve6aw5f5983ecjn935d8202/Rukovodstvo-CRS.pdf | https://livnasos.pro/upload/iblock/ee3/99l06jihje1vn273w13bj4rk6c3qxi0j/Sertifikat-_-ETSV_-CRS_-FRS.pdf
663 | CRS | 82318 | 99000017502 | CRS 6-12/15 нро * | 12 | 120 | от 9 до 16 | от 142 до 34 | - | 7.5 | 150 | 380 (+10%,-5%) | 50 | 3 | - | - | Агрегаты электронасосные центробежные скважинные для воды типа CRS (далее агрегаты) предназначены для подъема воды из артезианских скважин с целью осуществления водоснабжения, орошения и других подобных работ и соответствуют техническим условиям АМТ3.246.001ТУ. Агрегат CRS представляет собой агрегат, состоящий из электрического двигателя, насоса и др. вспомогательных узлов. Агрегат CRS предназначен для подъема воды с общей минерализацией (сухой остаток) не более 1500 мг/л, с водородным показателем (рН) от 6,5 до 9,5, температурой до 30°С, массовой долей твердых механических примесей – не более 0,01%, размером не более 0,1 мм с содержанием хлоридов - не более 350 мг/л, сульфатов - не более 500 мг/л, сероводорода - не более 1,5 мг/л, железа (общее содержание) – не более 0,3мг/л. Климатическое исполнение У, категория размещения 5 по ГОСТ 15150-69. Структура условного обозначения: CRS 8- 25/8Х нрк CRS —тип агрегата; 8 — внутренний диаметр обсадной трубы скважины в дюймах (1дюйм = 25,4мм); 25 — номинальная подача, м3 /ч: 8— количество секций в насосе, Х — насосная часть выполнена полностью из нержавеющей стали и применяется для химически активной воды, нрк — нержавеющие рабочие колеса, (нро — нержавеющие рабочие органы (рабочие колеса, отводы)) Примечание: * - параметры будут установлены после проведения испытания агрегатов. | https://livnasos.pro/upload/iblock/6f3/15oflswf6vaz9x40wt8tjm30m5zm9xoc/CRS6.jpg | https://livnasos.pro/upload/iblock/2fc/gudo8x6keve6aw5f5983ecjn935d8202/Rukovodstvo-CRS.pdf | https://livnasos.pro/upload/iblock/ee3/99l06jihje1vn273w13bj4rk6c3qxi0j/Sertifikat-_-ETSV_-CRS_-FRS.pdf
664 | CRS | 82319 | 99000017503 | CRS 6-12/16 нро * | 12 | 125 | от 9 до 16 | от 152 до 36 | - | 9 | 150 | 380 (+10%,-5%) | 50 | 3 | - | - | Агрегаты электронасосные центробежные скважинные для воды типа CRS (далее агрегаты) предназначены для подъема воды из артезианских скважин с целью осуществления водоснабжения, орошения и других подобных работ и соответствуют техническим условиям АМТ3.246.001ТУ. Агрегат CRS представляет собой агрегат, состоящий из электрического двигателя, насоса и др. вспомогательных узлов. Агрегат CRS предназначен для подъема воды с общей минерализацией (сухой остаток) не более 1500 мг/л, с водородным показателем (рН) от 6,5 до 9,5, температурой до 30°С, массовой долей твердых механических примесей – не более 0,01%, размером не более 0,1 мм с содержанием хлоридов - не более 350 мг/л, сульфатов - не более 500 мг/л, сероводорода - не более 1,5 мг/л, железа (общее содержание) – не более 0,3мг/л. Климатическое исполнение У, категория размещения 5 по ГОСТ 15150-69. Структура условного обозначения: CRS 8- 25/8Х нрк CRS —тип агрегата; 8 — внутренний диаметр обсадной трубы скважины в дюймах (1дюйм = 25,4мм); 25 — номинальная подача, м3 /ч: 8— количество секций в насосе, Х — насосная часть выполнена полностью из нержавеющей стали и применяется для химически активной воды, нрк — нержавеющие рабочие колеса, (нро — нержавеющие рабочие органы (рабочие колеса, отводы)) Примечание: * - параметры будут установлены после проведения испытания агрегатов. | https://livnasos.pro/upload/iblock/6f3/15oflswf6vaz9x40wt8tjm30m5zm9xoc/CRS6.jpg | https://livnasos.pro/upload/iblock/2fc/gudo8x6keve6aw5f5983ecjn935d8202/Rukovodstvo-CRS.pdf | https://livnasos.pro/upload/iblock/ee3/99l06jihje1vn273w13bj4rk6c3qxi0j/Sertifikat-_-ETSV_-CRS_-FRS.pdf
665 | CRS | 82320 | 99000017504 | CRS 6-12/17 нро * | 12 | 135 | от 9 до 16 | от 161 до 38 | - | 9 | 150 | 380 (+10%,-5%) | 50 | 3 | - | - | Агрегаты электронасосные центробежные скважинные для воды типа CRS (далее агрегаты) предназначены для подъема воды из артезианских скважин с целью осуществления водоснабжения, орошения и других подобных работ и соответствуют техническим условиям АМТ3.246.001ТУ. Агрегат CRS представляет собой агрегат, состоящий из электрического двигателя, насоса и др. вспомогательных узлов. Агрегат CRS предназначен для подъема воды с общей минерализацией (сухой остаток) не более 1500 мг/л, с водородным показателем (рН) от 6,5 до 9,5, температурой до 30°С, массовой долей твердых механических примесей – не более 0,01%, размером не более 0,1 мм с содержанием хлоридов - не более 350 мг/л, сульфатов - не более 500 мг/л, сероводорода - не более 1,5 мг/л, железа (общее содержание) – не более 0,3мг/л. Климатическое исполнение У, категория размещения 5 по ГОСТ 15150-69. Структура условного обозначения: CRS 8- 25/8Х нрк CRS —тип агрегата; 8 — внутренний диаметр обсадной трубы скважины в дюймах (1дюйм = 25,4мм); 25 — номинальная подача, м3 /ч: 8— количество секций в насосе, Х — насосная часть выполнена полностью из нержавеющей стали и применяется для химически активной воды, нрк — нержавеющие рабочие колеса, (нро — нержавеющие рабочие органы (рабочие колеса, отводы)) Примечание: * - параметры будут установлены после проведения испытания агрегатов. | https://livnasos.pro/upload/iblock/6f3/15oflswf6vaz9x40wt8tjm30m5zm9xoc/CRS6.jpg | https://livnasos.pro/upload/iblock/2fc/gudo8x6keve6aw5f5983ecjn935d8202/Rukovodstvo-CRS.pdf | https://livnasos.pro/upload/iblock/ee3/99l06jihje1vn273w13bj4rk6c3qxi0j/Sertifikat-_-ETSV_-CRS_-FRS.pdf
666 | CRS | 82321 | 99000017505 | CRS 6-12/18 нро * | 12 | 140 | от 9 до 16 | от 171 до 40 | - | 9 | 150 | 380 (+10%,-5%) | 50 | 3 | - | - | Агрегаты электронасосные центробежные скважинные для воды типа CRS (далее агрегаты) предназначены для подъема воды из артезианских скважин с целью осуществления водоснабжения, орошения и других подобных работ и соответствуют техническим условиям АМТ3.246.001ТУ. Агрегат CRS представляет собой агрегат, состоящий из электрического двигателя, насоса и др. вспомогательных узлов. Агрегат CRS предназначен для подъема воды с общей минерализацией (сухой остаток) не более 1500 мг/л, с водородным показателем (рН) от 6,5 до 9,5, температурой до 30°С, массовой долей твердых механических примесей – не более 0,01%, размером не более 0,1 мм с содержанием хлоридов - не более 350 мг/л, сульфатов - не более 500 мг/л, сероводорода - не более 1,5 мг/л, железа (общее содержание) – не более 0,3мг/л. Климатическое исполнение У, категория размещения 5 по ГОСТ 15150-69. Структура условного обозначения: CRS 8- 25/8Х нрк CRS —тип агрегата; 8 — внутренний диаметр обсадной трубы скважины в дюймах (1дюйм = 25,4мм); 25 — номинальная подача, м3 /ч: 8— количество секций в насосе, Х — насосная часть выполнена полностью из нержавеющей стали и применяется для химически активной воды, нрк — нержавеющие рабочие колеса, (нро — нержавеющие рабочие органы (рабочие колеса, отводы)) Примечание: * - параметры будут установлены после проведения испытания агрегатов. | https://livnasos.pro/upload/iblock/6f3/15oflswf6vaz9x40wt8tjm30m5zm9xoc/CRS6.jpg | https://livnasos.pro/upload/iblock/2fc/gudo8x6keve6aw5f5983ecjn935d8202/Rukovodstvo-CRS.pdf | https://livnasos.pro/upload/iblock/ee3/99l06jihje1vn273w13bj4rk6c3qxi0j/Sertifikat-_-ETSV_-CRS_-FRS.pdf
667 | CRS | 82322 | 99000017506 | CRS 6-12/19 нро * | 12 | 150 | от 9 до 16 | от 181 до 42 | - | 9 | 150 | 380 (+10%,-5%) | 50 | 3 | - | - | Агрегаты электронасосные центробежные скважинные для воды типа CRS (далее агрегаты) предназначены для подъема воды из артезианских скважин с целью осуществления водоснабжения, орошения и других подобных работ и соответствуют техническим условиям АМТ3.246.001ТУ. Агрегат CRS представляет собой агрегат, состоящий из электрического двигателя, насоса и др. вспомогательных узлов. Агрегат CRS предназначен для подъема воды с общей минерализацией (сухой остаток) не более 1500 мг/л, с водородным показателем (рН) от 6,5 до 9,5, температурой до 30°С, массовой долей твердых механических примесей – не более 0,01%, размером не более 0,1 мм с содержанием хлоридов - не более 350 мг/л, сульфатов - не более 500 мг/л, сероводорода - не более 1,5 мг/л, железа (общее содержание) – не более 0,3мг/л. Климатическое исполнение У, категория размещения 5 по ГОСТ 15150-69. Структура условного обозначения: CRS 8- 25/8Х нрк CRS —тип агрегата; 8 — внутренний диаметр обсадной трубы скважины в дюймах (1дюйм = 25,4мм); 25 — номинальная подача, м3 /ч: 8— количество секций в насосе, Х — насосная часть выполнена полностью из нержавеющей стали и применяется для химически активной воды, нрк — нержавеющие рабочие колеса, (нро — нержавеющие рабочие органы (рабочие колеса, отводы)) Примечание: * - параметры будут установлены после проведения испытания агрегатов. | https://livnasos.pro/upload/iblock/6f3/15oflswf6vaz9x40wt8tjm30m5zm9xoc/CRS6.jpg | https://livnasos.pro/upload/iblock/2fc/gudo8x6keve6aw5f5983ecjn935d8202/Rukovodstvo-CRS.pdf | https://livnasos.pro/upload/iblock/ee3/99l06jihje1vn273w13bj4rk6c3qxi0j/Sertifikat-_-ETSV_-CRS_-FRS.pdf
668 | CRS | 82305 | 99000017490 | CRS 6-12/2 нро * | 12 | 15 | от 9 до 16 | от 19 до 5 | - | 3 | 150 | 380 (+10%,-5%) | 50 | 3 | - | - | Агрегаты электронасосные центробежные скважинные для воды типа CRS (далее агрегаты) предназначены для подъема воды из артезианских скважин с целью осуществления водоснабжения, орошения и других подобных работ и соответствуют техническим условиям АМТ3.246.001ТУ. Агрегат CRS представляет собой агрегат, состоящий из электрического двигателя, насоса и др. вспомогательных узлов. Агрегат CRS предназначен для подъема воды с общей минерализацией (сухой остаток) не более 1500 мг/л, с водородным показателем (рН) от 6,5 до 9,5, температурой до 30°С, массовой долей твердых механических примесей – не более 0,01%, размером не более 0,1 мм с содержанием хлоридов - не более 350 мг/л, сульфатов - не более 500 мг/л, сероводорода - не более 1,5 мг/л, железа (общее содержание) – не более 0,3мг/л. Климатическое исполнение У, категория размещения 5 по ГОСТ 15150-69. Структура условного обозначения: CRS 8- 25/8Х нрк CRS —тип агрегата; 8 — внутренний диаметр обсадной трубы скважины в дюймах (1дюйм = 25,4мм); 25 — номинальная подача, м3 /ч: 8— количество секций в насосе, Х — насосная часть выполнена полностью из нержавеющей стали и применяется для химически активной воды, нрк — нержавеющие рабочие колеса, (нро — нержавеющие рабочие органы (рабочие колеса, отводы)) Примечание: * - параметры будут установлены после проведения испытания агрегатов. | https://livnasos.pro/upload/iblock/6f3/15oflswf6vaz9x40wt8tjm30m5zm9xoc/CRS6.jpg | https://livnasos.pro/upload/iblock/2fc/gudo8x6keve6aw5f5983ecjn935d8202/Rukovodstvo-CRS.pdf | https://livnasos.pro/upload/iblock/ee3/99l06jihje1vn273w13bj4rk6c3qxi0j/Sertifikat-_-ETSV_-CRS_-FRS.pdf
669 | CRS | 82323 | 99000017507 | CRS 6-12/20 нро * | 12 | 160 | от 9 до 16 | от 195 до 44 | - | 11 | 150 | 380 (+10%,-5%) | 50 | 3 | - | - | Агрегаты электронасосные центробежные скважинные для воды типа CRS (далее агрегаты) предназначены для подъема воды из артезианских скважин с целью осуществления водоснабжения, орошения и других подобных работ и соответствуют техническим условиям АМТ3.246.001ТУ. Агрегат CRS представляет собой агрегат, состоящий из электрического двигателя, насоса и др. вспомогательных узлов. Агрегат CRS предназначен для подъема воды с общей минерализацией (сухой остаток) не более 1500 мг/л, с водородным показателем (рН) от 6,5 до 9,5, температурой до 30°С, массовой долей твердых механических примесей – не более 0,01%, размером не более 0,1 мм с содержанием хлоридов - не более 350 мг/л, сульфатов - не более 500 мг/л, сероводорода - не более 1,5 мг/л, железа (общее содержание) – не более 0,3мг/л. Климатическое исполнение У, категория размещения 5 по ГОСТ 15150-69. Структура условного обозначения: CRS 8- 25/8Х нрк CRS —тип агрегата; 8 — внутренний диаметр обсадной трубы скважины в дюймах (1дюйм = 25,4мм); 25 — номинальная подача, м3 /ч: 8— количество секций в насосе, Х — насосная часть выполнена полностью из нержавеющей стали и применяется для химически активной воды, нрк — нержавеющие рабочие колеса, (нро — нержавеющие рабочие органы (рабочие колеса, отводы)) Примечание: * - параметры будут установлены после проведения испытания агрегатов. | https://livnasos.pro/upload/iblock/6f3/15oflswf6vaz9x40wt8tjm30m5zm9xoc/CRS6.jpg | https://livnasos.pro/upload/iblock/2fc/gudo8x6keve6aw5f5983ecjn935d8202/Rukovodstvo-CRS.pdf | https://livnasos.pro/upload/iblock/ee3/99l06jihje1vn273w13bj4rk6c3qxi0j/Sertifikat-_-ETSV_-CRS_-FRS.pdf
670 | CRS | 82324 | 99000017508 | CRS 6-12/21 нро * | 12 | 165 | от 9 до 16 | от 204 до 47 | - | 11 | 150 | 380 (+10%,-5%) | 50 | 3 | - | - | Агрегаты электронасосные центробежные скважинные для воды типа CRS (далее агрегаты) предназначены для подъема воды из артезианских скважин с целью осуществления водоснабжения, орошения и других подобных работ и соответствуют техническим условиям АМТ3.246.001ТУ. Агрегат CRS представляет собой агрегат, состоящий из электрического двигателя, насоса и др. вспомогательных узлов. Агрегат CRS предназначен для подъема воды с общей минерализацией (сухой остаток) не более 1500 мг/л, с водородным показателем (рН) от 6,5 до 9,5, температурой до 30°С, массовой долей твердых механических примесей – не более 0,01%, размером не более 0,1 мм с содержанием хлоридов - не более 350 мг/л, сульфатов - не более 500 мг/л, сероводорода - не более 1,5 мг/л, железа (общее содержание) – не более 0,3мг/л. Климатическое исполнение У, категория размещения 5 по ГОСТ 15150-69. Структура условного обозначения: CRS 8- 25/8Х нрк CRS —тип агрегата; 8 — внутренний диаметр обсадной трубы скважины в дюймах (1дюйм = 25,4мм); 25 — номинальная подача, м3 /ч: 8— количество секций в насосе, Х — насосная часть выполнена полностью из нержавеющей стали и применяется для химически активной воды, нрк — нержавеющие рабочие колеса, (нро — нержавеющие рабочие органы (рабочие колеса, отводы)) Примечание: * - параметры будут установлены после проведения испытания агрегатов. | https://livnasos.pro/upload/iblock/6f3/15oflswf6vaz9x40wt8tjm30m5zm9xoc/CRS6.jpg | https://livnasos.pro/upload/iblock/2fc/gudo8x6keve6aw5f5983ecjn935d8202/Rukovodstvo-CRS.pdf | https://livnasos.pro/upload/iblock/ee3/99l06jihje1vn273w13bj4rk6c3qxi0j/Sertifikat-_-ETSV_-CRS_-FRS.pdf
671 | CRS | 82325 | 99000017509 | CRS 6-12/22 нро * | 12 | 175 | от 9 до 16 | от 214 до 49 | - | 11 | 150 | 380 (+10%,-5%) | 50 | 3 | - | - | Агрегаты электронасосные центробежные скважинные для воды типа CRS (далее агрегаты) предназначены для подъема воды из артезианских скважин с целью осуществления водоснабжения, орошения и других подобных работ и соответствуют техническим условиям АМТ3.246.001ТУ. Агрегат CRS представляет собой агрегат, состоящий из электрического двигателя, насоса и др. вспомогательных узлов. Агрегат CRS предназначен для подъема воды с общей минерализацией (сухой остаток) не более 1500 мг/л, с водородным показателем (рН) от 6,5 до 9,5, температурой до 30°С, массовой долей твердых механических примесей – не более 0,01%, размером не более 0,1 мм с содержанием хлоридов - не более 350 мг/л, сульфатов - не более 500 мг/л, сероводорода - не более 1,5 мг/л, железа (общее содержание) – не более 0,3мг/л. Климатическое исполнение У, категория размещения 5 по ГОСТ 15150-69. Структура условного обозначения: CRS 8- 25/8Х нрк CRS —тип агрегата; 8 — внутренний диаметр обсадной трубы скважины в дюймах (1дюйм = 25,4мм); 25 — номинальная подача, м3 /ч: 8— количество секций в насосе, Х — насосная часть выполнена полностью из нержавеющей стали и применяется для химически активной воды, нрк — нержавеющие рабочие колеса, (нро — нержавеющие рабочие органы (рабочие колеса, отводы)) Примечание: * - параметры будут установлены после проведения испытания агрегатов. | https://livnasos.pro/upload/iblock/6f3/15oflswf6vaz9x40wt8tjm30m5zm9xoc/CRS6.jpg | https://livnasos.pro/upload/iblock/2fc/gudo8x6keve6aw5f5983ecjn935d8202/Rukovodstvo-CRS.pdf | https://livnasos.pro/upload/iblock/ee3/99l06jihje1vn273w13bj4rk6c3qxi0j/Sertifikat-_-ETSV_-CRS_-FRS.pdf
672 | CRS | 82326 | 99000017510 | CRS 6-12/23 нро * | 12 | 180 | от 9 до 16 | от 223 до 52 | - | 11 | 150 | 380 (+10%,-5%) | 50 | 3 | - | - | Агрегаты электронасосные центробежные скважинные для воды типа CRS (далее агрегаты) предназначены для подъема воды из артезианских скважин с целью осуществления водоснабжения, орошения и других подобных работ и соответствуют техническим условиям АМТ3.246.001ТУ. Агрегат CRS представляет собой агрегат, состоящий из электрического двигателя, насоса и др. вспомогательных узлов. Агрегат CRS предназначен для подъема воды с общей минерализацией (сухой остаток) не более 1500 мг/л, с водородным показателем (рН) от 6,5 до 9,5, температурой до 30°С, массовой долей твердых механических примесей – не более 0,01%, размером не более 0,1 мм с содержанием хлоридов - не более 350 мг/л, сульфатов - не более 500 мг/л, сероводорода - не более 1,5 мг/л, железа (общее содержание) – не более 0,3мг/л. Климатическое исполнение У, категория размещения 5 по ГОСТ 15150-69. Структура условного обозначения: CRS 8- 25/8Х нрк CRS —тип агрегата; 8 — внутренний диаметр обсадной трубы скважины в дюймах (1дюйм = 25,4мм); 25 — номинальная подача, м3 /ч: 8— количество секций в насосе, Х — насосная часть выполнена полностью из нержавеющей стали и применяется для химически активной воды, нрк — нержавеющие рабочие колеса, (нро — нержавеющие рабочие органы (рабочие колеса, отводы)) Примечание: * - параметры будут установлены после проведения испытания агрегатов. | https://livnasos.pro/upload/iblock/6f3/15oflswf6vaz9x40wt8tjm30m5zm9xoc/CRS6.jpg | https://livnasos.pro/upload/iblock/2fc/gudo8x6keve6aw5f5983ecjn935d8202/Rukovodstvo-CRS.pdf | https://livnasos.pro/upload/iblock/ee3/99l06jihje1vn273w13bj4rk6c3qxi0j/Sertifikat-_-ETSV_-CRS_-FRS.pdf
673 | CRS | 82327 | 99000017511 | CRS 6-12/24 нро * | 12 | 190 | от 9 до 16 | от 233 до 54 | - | 13 | 150 | 380 (+10%,-5%) | 50 | 3 | - | - | Агрегаты электронасосные центробежные скважинные для воды типа CRS (далее агрегаты) предназначены для подъема воды из артезианских скважин с целью осуществления водоснабжения, орошения и других подобных работ и соответствуют техническим условиям АМТ3.246.001ТУ. Агрегат CRS представляет собой агрегат, состоящий из электрического двигателя, насоса и др. вспомогательных узлов. Агрегат CRS предназначен для подъема воды с общей минерализацией (сухой остаток) не более 1500 мг/л, с водородным показателем (рН) от 6,5 до 9,5, температурой до 30°С, массовой долей твердых механических примесей – не более 0,01%, размером не более 0,1 мм с содержанием хлоридов - не более 350 мг/л, сульфатов - не более 500 мг/л, сероводорода - не более 1,5 мг/л, железа (общее содержание) – не более 0,3мг/л. Климатическое исполнение У, категория размещения 5 по ГОСТ 15150-69. Структура условного обозначения: CRS 8- 25/8Х нрк CRS —тип агрегата; 8 — внутренний диаметр обсадной трубы скважины в дюймах (1дюйм = 25,4мм); 25 — номинальная подача, м3 /ч: 8— количество секций в насосе, Х — насосная часть выполнена полностью из нержавеющей стали и применяется для химически активной воды, нрк — нержавеющие рабочие колеса, (нро — нержавеющие рабочие органы (рабочие колеса, отводы)) Примечание: * - параметры будут установлены после проведения испытания агрегатов. | https://livnasos.pro/upload/iblock/6f3/15oflswf6vaz9x40wt8tjm30m5zm9xoc/CRS6.jpg | https://livnasos.pro/upload/iblock/2fc/gudo8x6keve6aw5f5983ecjn935d8202/Rukovodstvo-CRS.pdf | https://livnasos.pro/upload/iblock/ee3/99l06jihje1vn273w13bj4rk6c3qxi0j/Sertifikat-_-ETSV_-CRS_-FRS.pdf
674 | CRS | 82328 | 99000017512 | CRS 6-12/25 нро * | 12 | 200 | от 9 до 16 | от 242 до 56 | - | 13 | 150 | 380 (+10%,-5%) | 50 | 3 | - | - | Агрегаты электронасосные центробежные скважинные для воды типа CRS (далее агрегаты) предназначены для подъема воды из артезианских скважин с целью осуществления водоснабжения, орошения и других подобных работ и соответствуют техническим условиям АМТ3.246.001ТУ. Агрегат CRS представляет собой агрегат, состоящий из электрического двигателя, насоса и др. вспомогательных узлов. Агрегат CRS предназначен для подъема воды с общей минерализацией (сухой остаток) не более 1500 мг/л, с водородным показателем (рН) от 6,5 до 9,5, температурой до 30°С, массовой долей твердых механических примесей – не более 0,01%, размером не более 0,1 мм с содержанием хлоридов - не более 350 мг/л, сульфатов - не более 500 мг/л, сероводорода - не более 1,5 мг/л, железа (общее содержание) – не более 0,3мг/л. Климатическое исполнение У, категория размещения 5 по ГОСТ 15150-69. Структура условного обозначения: CRS 8- 25/8Х нрк CRS —тип агрегата; 8 — внутренний диаметр обсадной трубы скважины в дюймах (1дюйм = 25,4мм); 25 — номинальная подача, м3 /ч: 8— количество секций в насосе, Х — насосная часть выполнена полностью из нержавеющей стали и применяется для химически активной воды, нрк — нержавеющие рабочие колеса, (нро — нержавеющие рабочие органы (рабочие колеса, отводы)) Примечание: * - параметры будут установлены после проведения испытания агрегатов. | https://livnasos.pro/upload/iblock/6f3/15oflswf6vaz9x40wt8tjm30m5zm9xoc/CRS6.jpg | https://livnasos.pro/upload/iblock/2fc/gudo8x6keve6aw5f5983ecjn935d8202/Rukovodstvo-CRS.pdf | https://livnasos.pro/upload/iblock/ee3/99l06jihje1vn273w13bj4rk6c3qxi0j/Sertifikat-_-ETSV_-CRS_-FRS.pdf
675 | CRS | 82329 | 99000017513 | CRS 6-12/26 нро * | 12 | 205 | от 9 до 16 | от 250 до 58 | - | 13 | 150 | 380 (+10%,-5%) | 50 | 3 | - | - | Агрегаты электронасосные центробежные скважинные для воды типа CRS (далее агрегаты) предназначены для подъема воды из артезианских скважин с целью осуществления водоснабжения, орошения и других подобных работ и соответствуют техническим условиям АМТ3.246.001ТУ. Агрегат CRS представляет собой агрегат, состоящий из электрического двигателя, насоса и др. вспомогательных узлов. Агрегат CRS предназначен для подъема воды с общей минерализацией (сухой остаток) не более 1500 мг/л, с водородным показателем (рН) от 6,5 до 9,5, температурой до 30°С, массовой долей твердых механических примесей – не более 0,01%, размером не более 0,1 мм с содержанием хлоридов - не более 350 мг/л, сульфатов - не более 500 мг/л, сероводорода - не более 1,5 мг/л, железа (общее содержание) – не более 0,3мг/л. Климатическое исполнение У, категория размещения 5 по ГОСТ 15150-69. Структура условного обозначения: CRS 8- 25/8Х нрк CRS —тип агрегата; 8 — внутренний диаметр обсадной трубы скважины в дюймах (1дюйм = 25,4мм); 25 — номинальная подача, м3 /ч: 8— количество секций в насосе, Х — насосная часть выполнена полностью из нержавеющей стали и применяется для химически активной воды, нрк — нержавеющие рабочие колеса, (нро — нержавеющие рабочие органы (рабочие колеса, отводы)) Примечание: * - параметры будут установлены после проведения испытания агрегатов. | https://livnasos.pro/upload/iblock/6f3/15oflswf6vaz9x40wt8tjm30m5zm9xoc/CRS6.jpg | https://livnasos.pro/upload/iblock/2fc/gudo8x6keve6aw5f5983ecjn935d8202/Rukovodstvo-CRS.pdf | https://livnasos.pro/upload/iblock/ee3/99l06jihje1vn273w13bj4rk6c3qxi0j/Sertifikat-_-ETSV_-CRS_-FRS.pdf
676 | CRS | 82330 | 99000017514 | CRS 6-12/27 нро * | 12 | 215 | от 9 до 16 | от 257 до 61 | - | 13 | 150 | 380 (+10%,-5%) | 50 | 3 | - | - | Агрегаты электронасосные центробежные скважинные для воды типа CRS (далее агрегаты) предназначены для подъема воды из артезианских скважин с целью осуществления водоснабжения, орошения и других подобных работ и соответствуют техническим условиям АМТ3.246.001ТУ. Агрегат CRS представляет собой агрегат, состоящий из электрического двигателя, насоса и др. вспомогательных узлов. Агрегат CRS предназначен для подъема воды с общей минерализацией (сухой остаток) не более 1500 мг/л, с водородным показателем (рН) от 6,5 до 9,5, температурой до 30°С, массовой долей твердых механических примесей – не более 0,01%, размером не более 0,1 мм с содержанием хлоридов - не более 350 мг/л, сульфатов - не более 500 мг/л, сероводорода - не более 1,5 мг/л, железа (общее содержание) – не более 0,3мг/л. Климатическое исполнение У, категория размещения 5 по ГОСТ 15150-69. Структура условного обозначения: CRS 8- 25/8Х нрк CRS —тип агрегата; 8 — внутренний диаметр обсадной трубы скважины в дюймах (1дюйм = 25,4мм); 25 — номинальная подача, м3 /ч: 8— количество секций в насосе, Х — насосная часть выполнена полностью из нержавеющей стали и применяется для химически активной воды, нрк — нержавеющие рабочие колеса, (нро — нержавеющие рабочие органы (рабочие колеса, отводы)) Примечание: * - параметры будут установлены после проведения испытания агрегатов. | https://livnasos.pro/upload/iblock/6f3/15oflswf6vaz9x40wt8tjm30m5zm9xoc/CRS6.jpg | https://livnasos.pro/upload/iblock/2fc/gudo8x6keve6aw5f5983ecjn935d8202/Rukovodstvo-CRS.pdf | https://livnasos.pro/upload/iblock/ee3/99l06jihje1vn273w13bj4rk6c3qxi0j/Sertifikat-_-ETSV_-CRS_-FRS.pdf
677 | CRS | 82331 | 99000017515 | CRS 6-12/28 нро * | 12 | 220 | от 9 до 16 | от 266 до 63 | - | 13 | 150 | 380 (+10%,-5%) | 50 | 3 | - | - | Агрегаты электронасосные центробежные скважинные для воды типа CRS (далее агрегаты) предназначены для подъема воды из артезианских скважин с целью осуществления водоснабжения, орошения и других подобных работ и соответствуют техническим условиям АМТ3.246.001ТУ. Агрегат CRS представляет собой агрегат, состоящий из электрического двигателя, насоса и др. вспомогательных узлов. Агрегат CRS предназначен для подъема воды с общей минерализацией (сухой остаток) не более 1500 мг/л, с водородным показателем (рН) от 6,5 до 9,5, температурой до 30°С, массовой долей твердых механических примесей – не более 0,01%, размером не более 0,1 мм с содержанием хлоридов - не более 350 мг/л, сульфатов - не более 500 мг/л, сероводорода - не более 1,5 мг/л, железа (общее содержание) – не более 0,3мг/л. Климатическое исполнение У, категория размещения 5 по ГОСТ 15150-69. Структура условного обозначения: CRS 8- 25/8Х нрк CRS —тип агрегата; 8 — внутренний диаметр обсадной трубы скважины в дюймах (1дюйм = 25,4мм); 25 — номинальная подача, м3 /ч: 8— количество секций в насосе, Х — насосная часть выполнена полностью из нержавеющей стали и применяется для химически активной воды, нрк — нержавеющие рабочие колеса, (нро — нержавеющие рабочие органы (рабочие колеса, отводы)) Примечание: * - параметры будут установлены после проведения испытания агрегатов. | https://livnasos.pro/upload/iblock/6f3/15oflswf6vaz9x40wt8tjm30m5zm9xoc/CRS6.jpg | https://livnasos.pro/upload/iblock/2fc/gudo8x6keve6aw5f5983ecjn935d8202/Rukovodstvo-CRS.pdf | https://livnasos.pro/upload/iblock/ee3/99l06jihje1vn273w13bj4rk6c3qxi0j/Sertifikat-_-ETSV_-CRS_-FRS.pdf
678 | CRS | 82332 | 99000017516 | CRS 6-12/29 нро * | 12 | 230 | от 9 до 16 | от 275 до 65 | - | 15 | 150 | 380 (+10%,-5%) | 50 | 3 | - | - | Агрегаты электронасосные центробежные скважинные для воды типа CRS (далее агрегаты) предназначены для подъема воды из артезианских скважин с целью осуществления водоснабжения, орошения и других подобных работ и соответствуют техническим условиям АМТ3.246.001ТУ. Агрегат CRS представляет собой агрегат, состоящий из электрического двигателя, насоса и др. вспомогательных узлов. Агрегат CRS предназначен для подъема воды с общей минерализацией (сухой остаток) не более 1500 мг/л, с водородным показателем (рН) от 6,5 до 9,5, температурой до 30°С, массовой долей твердых механических примесей – не более 0,01%, размером не более 0,1 мм с содержанием хлоридов - не более 350 мг/л, сульфатов - не более 500 мг/л, сероводорода - не более 1,5 мг/л, железа (общее содержание) – не более 0,3мг/л. Климатическое исполнение У, категория размещения 5 по ГОСТ 15150-69. Структура условного обозначения: CRS 8- 25/8Х нрк CRS —тип агрегата; 8 — внутренний диаметр обсадной трубы скважины в дюймах (1дюйм = 25,4мм); 25 — номинальная подача, м3 /ч: 8— количество секций в насосе, Х — насосная часть выполнена полностью из нержавеющей стали и применяется для химически активной воды, нрк — нержавеющие рабочие колеса, (нро — нержавеющие рабочие органы (рабочие колеса, отводы)) Примечание: * - параметры будут установлены после проведения испытания агрегатов. | https://livnasos.pro/upload/iblock/6f3/15oflswf6vaz9x40wt8tjm30m5zm9xoc/CRS6.jpg | https://livnasos.pro/upload/iblock/2fc/gudo8x6keve6aw5f5983ecjn935d8202/Rukovodstvo-CRS.pdf | https://livnasos.pro/upload/iblock/ee3/99l06jihje1vn273w13bj4rk6c3qxi0j/Sertifikat-_-ETSV_-CRS_-FRS.pdf
679 | CRS | 82306 | 99000017491 | CRS 6-12/3 нро * | 12 | 25 | от 9 до 16 | от 28 до 7 | - | 3 | 150 | 380 (+10%,-5%) | 50 | 3 | - | - | Агрегаты электронасосные центробежные скважинные для воды типа CRS (далее агрегаты) предназначены для подъема воды из артезианских скважин с целью осуществления водоснабжения, орошения и других подобных работ и соответствуют техническим условиям АМТ3.246.001ТУ. Агрегат CRS представляет собой агрегат, состоящий из электрического двигателя, насоса и др. вспомогательных узлов. Агрегат CRS предназначен для подъема воды с общей минерализацией (сухой остаток) не более 1500 мг/л, с водородным показателем (рН) от 6,5 до 9,5, температурой до 30°С, массовой долей твердых механических примесей – не более 0,01%, размером не более 0,1 мм с содержанием хлоридов - не более 350 мг/л, сульфатов - не более 500 мг/л, сероводорода - не более 1,5 мг/л, железа (общее содержание) – не более 0,3мг/л. Климатическое исполнение У, категория размещения 5 по ГОСТ 15150-69. Структура условного обозначения: CRS 8- 25/8Х нрк CRS —тип агрегата; 8 — внутренний диаметр обсадной трубы скважины в дюймах (1дюйм = 25,4мм); 25 — номинальная подача, м3 /ч: 8— количество секций в насосе, Х — насосная часть выполнена полностью из нержавеющей стали и применяется для химически активной воды, нрк — нержавеющие рабочие колеса, (нро — нержавеющие рабочие органы (рабочие колеса, отводы)) Примечание: * - параметры будут установлены после проведения испытания агрегатов. | https://livnasos.pro/upload/iblock/6f3/15oflswf6vaz9x40wt8tjm30m5zm9xoc/CRS6.jpg | https://livnasos.pro/upload/iblock/2fc/gudo8x6keve6aw5f5983ecjn935d8202/Rukovodstvo-CRS.pdf | https://livnasos.pro/upload/iblock/ee3/99l06jihje1vn273w13bj4rk6c3qxi0j/Sertifikat-_-ETSV_-CRS_-FRS.pdf
680 | CRS | 82333 | 99000017517 | CRS 6-12/30 нро * | 12 | 235 | от 9 до 16 | от 285 до 68 | - | 15 | 150 | 380 (+10%,-5%) | 50 | 3 | - | - | Агрегаты электронасосные центробежные скважинные для воды типа CRS (далее агрегаты) предназначены для подъема воды из артезианских скважин с целью осуществления водоснабжения, орошения и других подобных работ и соответствуют техническим условиям АМТ3.246.001ТУ. Агрегат CRS представляет собой агрегат, состоящий из электрического двигателя, насоса и др. вспомогательных узлов. Агрегат CRS предназначен для подъема воды с общей минерализацией (сухой остаток) не более 1500 мг/л, с водородным показателем (рН) от 6,5 до 9,5, температурой до 30°С, массовой долей твердых механических примесей – не более 0,01%, размером не более 0,1 мм с содержанием хлоридов - не более 350 мг/л, сульфатов - не более 500 мг/л, сероводорода - не более 1,5 мг/л, железа (общее содержание) – не более 0,3мг/л. Климатическое исполнение У, категория размещения 5 по ГОСТ 15150-69. Структура условного обозначения: CRS 8- 25/8Х нрк CRS —тип агрегата; 8 — внутренний диаметр обсадной трубы скважины в дюймах (1дюйм = 25,4мм); 25 — номинальная подача, м3 /ч: 8— количество секций в насосе, Х — насосная часть выполнена полностью из нержавеющей стали и применяется для химически активной воды, нрк — нержавеющие рабочие колеса, (нро — нержавеющие рабочие органы (рабочие колеса, отводы)) Примечание: * - параметры будут установлены после проведения испытания агрегатов. | https://livnasos.pro/upload/iblock/6f3/15oflswf6vaz9x40wt8tjm30m5zm9xoc/CRS6.jpg | https://livnasos.pro/upload/iblock/2fc/gudo8x6keve6aw5f5983ecjn935d8202/Rukovodstvo-CRS.pdf | https://livnasos.pro/upload/iblock/ee3/99l06jihje1vn273w13bj4rk6c3qxi0j/Sertifikat-_-ETSV_-CRS_-FRS.pdf
681 | CRS | 82307 | 99000017489 | CRS 6-12/4 нро * | 12 | 30 | от 9 до 16 | от 38 до 9 | - | 3 | 150 | 380 (+10%,-5%) | 50 | 3 | - | - | Агрегаты электронасосные центробежные скважинные для воды типа CRS (далее агрегаты) предназначены для подъема воды из артезианских скважин с целью осуществления водоснабжения, орошения и других подобных работ и соответствуют техническим условиям АМТ3.246.001ТУ. Агрегат CRS представляет собой агрегат, состоящий из электрического двигателя, насоса и др. вспомогательных узлов. Агрегат CRS предназначен для подъема воды с общей минерализацией (сухой остаток) не более 1500 мг/л, с водородным показателем (рН) от 6,5 до 9,5, температурой до 30°С, массовой долей твердых механических примесей – не более 0,01%, размером не более 0,1 мм с содержанием хлоридов - не более 350 мг/л, сульфатов - не более 500 мг/л, сероводорода - не более 1,5 мг/л, железа (общее содержание) – не более 0,3мг/л. Климатическое исполнение У, категория размещения 5 по ГОСТ 15150-69. Структура условного обозначения: CRS 8- 25/8Х нрк CRS —тип агрегата; 8 — внутренний диаметр обсадной трубы скважины в дюймах (1дюйм = 25,4мм); 25 — номинальная подача, м3 /ч: 8— количество секций в насосе, Х — насосная часть выполнена полностью из нержавеющей стали и применяется для химически активной воды, нрк — нержавеющие рабочие колеса, (нро — нержавеющие рабочие органы (рабочие колеса, отводы)) Примечание: * - параметры будут установлены после проведения испытания агрегатов. | https://livnasos.pro/upload/iblock/6f3/15oflswf6vaz9x40wt8tjm30m5zm9xoc/CRS6.jpg | https://livnasos.pro/upload/iblock/2fc/gudo8x6keve6aw5f5983ecjn935d8202/Rukovodstvo-CRS.pdf | https://livnasos.pro/upload/iblock/ee3/99l06jihje1vn273w13bj4rk6c3qxi0j/Sertifikat-_-ETSV_-CRS_-FRS.pdf
682 | CRS | 82308 | 99000017492 | CRS 6-12/5 нро * | 12 | 40 | от 9 до 16 | от 47 до 11 | - | 3 | 150 | 380 (+10%,-5%) | 50 | 3 | - | - | Агрегаты электронасосные центробежные скважинные для воды типа CRS (далее агрегаты) предназначены для подъема воды из артезианских скважин с целью осуществления водоснабжения, орошения и других подобных работ и соответствуют техническим условиям АМТ3.246.001ТУ. Агрегат CRS представляет собой агрегат, состоящий из электрического двигателя, насоса и др. вспомогательных узлов. Агрегат CRS предназначен для подъема воды с общей минерализацией (сухой остаток) не более 1500 мг/л, с водородным показателем (рН) от 6,5 до 9,5, температурой до 30°С, массовой долей твердых механических примесей – не более 0,01%, размером не более 0,1 мм с содержанием хлоридов - не более 350 мг/л, сульфатов - не более 500 мг/л, сероводорода - не более 1,5 мг/л, железа (общее содержание) – не более 0,3мг/л. Климатическое исполнение У, категория размещения 5 по ГОСТ 15150-69. Структура условного обозначения: CRS 8- 25/8Х нрк CRS —тип агрегата; 8 — внутренний диаметр обсадной трубы скважины в дюймах (1дюйм = 25,4мм); 25 — номинальная подача, м3 /ч: 8— количество секций в насосе, Х — насосная часть выполнена полностью из нержавеющей стали и применяется для химически активной воды, нрк — нержавеющие рабочие колеса, (нро — нержавеющие рабочие органы (рабочие колеса, отводы)) Примечание: * - параметры будут установлены после проведения испытания агрегатов. | https://livnasos.pro/upload/iblock/6f3/15oflswf6vaz9x40wt8tjm30m5zm9xoc/CRS6.jpg | https://livnasos.pro/upload/iblock/2fc/gudo8x6keve6aw5f5983ecjn935d8202/Rukovodstvo-CRS.pdf | https://livnasos.pro/upload/iblock/ee3/99l06jihje1vn273w13bj4rk6c3qxi0j/Sertifikat-_-ETSV_-CRS_-FRS.pdf
683 | CRS | 82309 | 99000017493 | CRS 6-12/6 нро * | 12 | 45 | от 9 до 16 | от 57 до 13 | - | 3 | 150 | 380 (+10%,-5%) | 50 | 3 | - | - | Агрегаты электронасосные центробежные скважинные для воды типа CRS (далее агрегаты) предназначены для подъема воды из артезианских скважин с целью осуществления водоснабжения, орошения и других подобных работ и соответствуют техническим условиям АМТ3.246.001ТУ. Агрегат CRS представляет собой агрегат, состоящий из электрического двигателя, насоса и др. вспомогательных узлов. Агрегат CRS предназначен для подъема воды с общей минерализацией (сухой остаток) не более 1500 мг/л, с водородным показателем (рН) от 6,5 до 9,5, температурой до 30°С, массовой долей твердых механических примесей – не более 0,01%, размером не более 0,1 мм с содержанием хлоридов - не более 350 мг/л, сульфатов - не более 500 мг/л, сероводорода - не более 1,5 мг/л, железа (общее содержание) – не более 0,3мг/л. Климатическое исполнение У, категория размещения 5 по ГОСТ 15150-69. Структура условного обозначения: CRS 8- 25/8Х нрк CRS —тип агрегата; 8 — внутренний диаметр обсадной трубы скважины в дюймах (1дюйм = 25,4мм); 25 — номинальная подача, м3 /ч: 8— количество секций в насосе, Х — насосная часть выполнена полностью из нержавеющей стали и применяется для химически активной воды, нрк — нержавеющие рабочие колеса, (нро — нержавеющие рабочие органы (рабочие колеса, отводы)) Примечание: * - параметры будут установлены после проведения испытания агрегатов. | https://livnasos.pro/upload/iblock/6f3/15oflswf6vaz9x40wt8tjm30m5zm9xoc/CRS6.jpg | https://livnasos.pro/upload/iblock/2fc/gudo8x6keve6aw5f5983ecjn935d8202/Rukovodstvo-CRS.pdf | https://livnasos.pro/upload/iblock/ee3/99l06jihje1vn273w13bj4rk6c3qxi0j/Sertifikat-_-ETSV_-CRS_-FRS.pdf
684 | CRS | 82310 | 99000017494 | CRS 6-12/7 нро * | 12 | 55 | от 9 до 16 | от 66 до 15 | - | 4 | 150 | 380 (+10%,-5%) | 50 | 3 | - | - | Агрегаты электронасосные центробежные скважинные для воды типа CRS (далее агрегаты) предназначены для подъема воды из артезианских скважин с целью осуществления водоснабжения, орошения и других подобных работ и соответствуют техническим условиям АМТ3.246.001ТУ. Агрегат CRS представляет собой агрегат, состоящий из электрического двигателя, насоса и др. вспомогательных узлов. Агрегат CRS предназначен для подъема воды с общей минерализацией (сухой остаток) не более 1500 мг/л, с водородным показателем (рН) от 6,5 до 9,5, температурой до 30°С, массовой долей твердых механических примесей – не более 0,01%, размером не более 0,1 мм с содержанием хлоридов - не более 350 мг/л, сульфатов - не более 500 мг/л, сероводорода - не более 1,5 мг/л, железа (общее содержание) – не более 0,3мг/л. Климатическое исполнение У, категория размещения 5 по ГОСТ 15150-69. Структура условного обозначения: CRS 8- 25/8Х нрк CRS —тип агрегата; 8 — внутренний диаметр обсадной трубы скважины в дюймах (1дюйм = 25,4мм); 25 — номинальная подача, м3 /ч: 8— количество секций в насосе, Х — насосная часть выполнена полностью из нержавеющей стали и применяется для химически активной воды, нрк — нержавеющие рабочие колеса, (нро — нержавеющие рабочие органы (рабочие колеса, отводы)) Примечание: * - параметры будут установлены после проведения испытания агрегатов. | https://livnasos.pro/upload/iblock/6f3/15oflswf6vaz9x40wt8tjm30m5zm9xoc/CRS6.jpg | https://livnasos.pro/upload/iblock/2fc/gudo8x6keve6aw5f5983ecjn935d8202/Rukovodstvo-CRS.pdf | https://livnasos.pro/upload/iblock/ee3/99l06jihje1vn273w13bj4rk6c3qxi0j/Sertifikat-_-ETSV_-CRS_-FRS.pdf
685 | CRS | 82311 | 99000017495 | CRS 6-12/8 нро * | 12 | 60 | от 9 до 16 | от 76 до 17 | - | 4 | 150 | 380 (+10%,-5%) | 50 | 3 | - | - | Агрегаты электронасосные центробежные скважинные для воды типа CRS (далее агрегаты) предназначены для подъема воды из артезианских скважин с целью осуществления водоснабжения, орошения и других подобных работ и соответствуют техническим условиям АМТ3.246.001ТУ. Агрегат CRS представляет собой агрегат, состоящий из электрического двигателя, насоса и др. вспомогательных узлов. Агрегат CRS предназначен для подъема воды с общей минерализацией (сухой остаток) не более 1500 мг/л, с водородным показателем (рН) от 6,5 до 9,5, температурой до 30°С, массовой долей твердых механических примесей – не более 0,01%, размером не более 0,1 мм с содержанием хлоридов - не более 350 мг/л, сульфатов - не более 500 мг/л, сероводорода - не более 1,5 мг/л, железа (общее содержание) – не более 0,3мг/л. Климатическое исполнение У, категория размещения 5 по ГОСТ 15150-69. Структура условного обозначения: CRS 8- 25/8Х нрк CRS —тип агрегата; 8 — внутренний диаметр обсадной трубы скважины в дюймах (1дюйм = 25,4мм); 25 — номинальная подача, м3 /ч: 8— количество секций в насосе, Х — насосная часть выполнена полностью из нержавеющей стали и применяется для химически активной воды, нрк — нержавеющие рабочие колеса, (нро — нержавеющие рабочие органы (рабочие колеса, отводы)) Примечание: * - параметры будут установлены после проведения испытания агрегатов. | https://livnasos.pro/upload/iblock/6f3/15oflswf6vaz9x40wt8tjm30m5zm9xoc/CRS6.jpg | https://livnasos.pro/upload/iblock/2fc/gudo8x6keve6aw5f5983ecjn935d8202/Rukovodstvo-CRS.pdf | https://livnasos.pro/upload/iblock/ee3/99l06jihje1vn273w13bj4rk6c3qxi0j/Sertifikat-_-ETSV_-CRS_-FRS.pdf
686 | CRS | 82312 | 99000017496 | CRS 6-12/9 нро * | 12 | 70 | от 9 до 16 | от 84 до 20 | - | 5.5 | 150 | 380 (+10%,-5%) | 50 | 3 | - | - | Агрегаты электронасосные центробежные скважинные для воды типа CRS (далее агрегаты) предназначены для подъема воды из артезианских скважин с целью осуществления водоснабжения, орошения и других подобных работ и соответствуют техническим условиям АМТ3.246.001ТУ. Агрегат CRS представляет собой агрегат, состоящий из электрического двигателя, насоса и др. вспомогательных узлов. Агрегат CRS предназначен для подъема воды с общей минерализацией (сухой остаток) не более 1500 мг/л, с водородным показателем (рН) от 6,5 до 9,5, температурой до 30°С, массовой долей твердых механических примесей – не более 0,01%, размером не более 0,1 мм с содержанием хлоридов - не более 350 мг/л, сульфатов - не более 500 мг/л, сероводорода - не более 1,5 мг/л, железа (общее содержание) – не более 0,3мг/л. Климатическое исполнение У, категория размещения 5 по ГОСТ 15150-69. Структура условного обозначения: CRS 8- 25/8Х нрк CRS —тип агрегата; 8 — внутренний диаметр обсадной трубы скважины в дюймах (1дюйм = 25,4мм); 25 — номинальная подача, м3 /ч: 8— количество секций в насосе, Х — насосная часть выполнена полностью из нержавеющей стали и применяется для химически активной воды, нрк — нержавеющие рабочие колеса, (нро — нержавеющие рабочие органы (рабочие колеса, отводы)) Примечание: * - параметры будут установлены после проведения испытания агрегатов. | https://livnasos.pro/upload/iblock/6f3/15oflswf6vaz9x40wt8tjm30m5zm9xoc/CRS6.jpg | https://livnasos.pro/upload/iblock/2fc/gudo8x6keve6aw5f5983ecjn935d8202/Rukovodstvo-CRS.pdf | https://livnasos.pro/upload/iblock/ee3/99l06jihje1vn273w13bj4rk6c3qxi0j/Sertifikat-_-ETSV_-CRS_-FRS.pdf
687 | CRS | 82349 | 99000000425 | CRS 6-16/10 | 16 | 90 | от 12 до 20 | от 102 до 80 | 17 | 6.3 | 150 | 380 (+10%,-5%) | 50 | 3 | 1440 | 81 | Агрегаты электронасосные центробежные скважинные для воды типа CRS (далее агрегаты) предназначены для подъема воды из артезианских скважин с целью осуществления водоснабжения, орошения и других подобных работ и соответствуют техническим условиям АМТ3.246.001ТУ. Агрегат CRS представляет собой агрегат, состоящий из электрического двигателя, насоса и др. вспомогательных узлов. Агрегат CRS предназначен для подъема воды с общей минерализацией (сухой остаток) не более 1500 мг/л, с водородным показателем (рН) от 6,5 до 9,5, температурой до 30°С, массовой долей твердых механических примесей – не более 0,01%, размером не более 0,1 мм с содержанием хлоридов - не более 350 мг/л, сульфатов - не более 500 мг/л, сероводорода - не более 1,5 мг/л, железа (общее содержание) – не более 0,3мг/л. Климатическое исполнение У, категория размещения 5 по ГОСТ 15150-69. Структура условного обозначения: CRS 8- 25/8Х нрк CRS —тип агрегата; 8 — внутренний диаметр обсадной трубы скважины в дюймах (1дюйм = 25,4мм); 25 — номинальная подача, м3 /ч: 8— количество секций в насосе, Х — насосная часть выполнена полностью из нержавеющей стали и применяется для химически активной воды, нрк — нержавеющие рабочие колеса, (нро — нержавеющие рабочие органы (рабочие колеса, отводы)) Примечание: * - параметры будут установлены после проведения испытания агрегатов. | https://livnasos.pro/upload/iblock/6f3/15oflswf6vaz9x40wt8tjm30m5zm9xoc/CRS6.jpg | https://livnasos.pro/upload/iblock/2fc/gudo8x6keve6aw5f5983ecjn935d8202/Rukovodstvo-CRS.pdf | https://livnasos.pro/upload/iblock/ee3/99l06jihje1vn273w13bj4rk6c3qxi0j/Sertifikat-_-ETSV_-CRS_-FRS.pdf
688 | CRS | 82350 | 99000017555 | CRS 6-16/10 нро * | 16 | 90 | от 12 до 20 | от 102 до 80 | - | 7.5 | 150 | 380 (+10%,-5%) | 50 | 3 | - | - | Агрегаты электронасосные центробежные скважинные для воды типа CRS (далее агрегаты) предназначены для подъема воды из артезианских скважин с целью осуществления водоснабжения, орошения и других подобных работ и соответствуют техническим условиям АМТ3.246.001ТУ. Агрегат CRS представляет собой агрегат, состоящий из электрического двигателя, насоса и др. вспомогательных узлов. Агрегат CRS предназначен для подъема воды с общей минерализацией (сухой остаток) не более 1500 мг/л, с водородным показателем (рН) от 6,5 до 9,5, температурой до 30°С, массовой долей твердых механических примесей – не более 0,01%, размером не более 0,1 мм с содержанием хлоридов - не более 350 мг/л, сульфатов - не более 500 мг/л, сероводорода - не более 1,5 мг/л, железа (общее содержание) – не более 0,3мг/л. Климатическое исполнение У, категория размещения 5 по ГОСТ 15150-69. Структура условного обозначения: CRS 8- 25/8Х нрк CRS —тип агрегата; 8 — внутренний диаметр обсадной трубы скважины в дюймах (1дюйм = 25,4мм); 25 — номинальная подача, м3 /ч: 8— количество секций в насосе, Х — насосная часть выполнена полностью из нержавеющей стали и применяется для химически активной воды, нрк — нержавеющие рабочие колеса, (нро — нержавеющие рабочие органы (рабочие колеса, отводы)) Примечание: * - параметры будут установлены после проведения испытания агрегатов. | https://livnasos.pro/upload/iblock/6f3/15oflswf6vaz9x40wt8tjm30m5zm9xoc/CRS6.jpg | https://livnasos.pro/upload/iblock/2fc/gudo8x6keve6aw5f5983ecjn935d8202/Rukovodstvo-CRS.pdf | https://livnasos.pro/upload/iblock/ee3/99l06jihje1vn273w13bj4rk6c3qxi0j/Sertifikat-_-ETSV_-CRS_-FRS.pdf
689 | CRS | 82351 | 99000000426 | CRS 6-16/11 | 16 | 100 | от 12 до 20 | от 111 до 85 | 18.5 | 7.5 | 150 | 380 (+10%,-5%) | 50 | 3 | 1520 | 83 | Агрегаты электронасосные центробежные скважинные для воды типа CRS (далее агрегаты) предназначены для подъема воды из артезианских скважин с целью осуществления водоснабжения, орошения и других подобных работ и соответствуют техническим условиям АМТ3.246.001ТУ. Агрегат CRS представляет собой агрегат, состоящий из электрического двигателя, насоса и др. вспомогательных узлов. Агрегат CRS предназначен для подъема воды с общей минерализацией (сухой остаток) не более 1500 мг/л, с водородным показателем (рН) от 6,5 до 9,5, температурой до 30°С, массовой долей твердых механических примесей – не более 0,01%, размером не более 0,1 мм с содержанием хлоридов - не более 350 мг/л, сульфатов - не более 500 мг/л, сероводорода - не более 1,5 мг/л, железа (общее содержание) – не более 0,3мг/л. Климатическое исполнение У, категория размещения 5 по ГОСТ 15150-69. Структура условного обозначения: CRS 8- 25/8Х нрк CRS —тип агрегата; 8 — внутренний диаметр обсадной трубы скважины в дюймах (1дюйм = 25,4мм); 25 — номинальная подача, м3 /ч: 8— количество секций в насосе, Х — насосная часть выполнена полностью из нержавеющей стали и применяется для химически активной воды, нрк — нержавеющие рабочие колеса, (нро — нержавеющие рабочие органы (рабочие колеса, отводы)) Примечание: * - параметры будут установлены после проведения испытания агрегатов. | https://livnasos.pro/upload/iblock/6f3/15oflswf6vaz9x40wt8tjm30m5zm9xoc/CRS6.jpg | https://livnasos.pro/upload/iblock/2fc/gudo8x6keve6aw5f5983ecjn935d8202/Rukovodstvo-CRS.pdf | https://livnasos.pro/upload/iblock/ee3/99l06jihje1vn273w13bj4rk6c3qxi0j/Sertifikat-_-ETSV_-CRS_-FRS.pdf
690 | CRS | 82352 | 99000017556 | CRS 6-16/11 нро * | 16 | 95 | от 12 до 20 | от 111 до 85 | - | 9 | 150 | 380 (+10%,-5%) | 50 | 3 | - | - | Агрегаты электронасосные центробежные скважинные для воды типа CRS (далее агрегаты) предназначены для подъема воды из артезианских скважин с целью осуществления водоснабжения, орошения и других подобных работ и соответствуют техническим условиям АМТ3.246.001ТУ. Агрегат CRS представляет собой агрегат, состоящий из электрического двигателя, насоса и др. вспомогательных узлов. Агрегат CRS предназначен для подъема воды с общей минерализацией (сухой остаток) не более 1500 мг/л, с водородным показателем (рН) от 6,5 до 9,5, температурой до 30°С, массовой долей твердых механических примесей – не более 0,01%, размером не более 0,1 мм с содержанием хлоридов - не более 350 мг/л, сульфатов - не более 500 мг/л, сероводорода - не более 1,5 мг/л, железа (общее содержание) – не более 0,3мг/л. Климатическое исполнение У, категория размещения 5 по ГОСТ 15150-69. Структура условного обозначения: CRS 8- 25/8Х нрк CRS —тип агрегата; 8 — внутренний диаметр обсадной трубы скважины в дюймах (1дюйм = 25,4мм); 25 — номинальная подача, м3 /ч: 8— количество секций в насосе, Х — насосная часть выполнена полностью из нержавеющей стали и применяется для химически активной воды, нрк — нержавеющие рабочие колеса, (нро — нержавеющие рабочие органы (рабочие колеса, отводы)) Примечание: * - параметры будут установлены после проведения испытания агрегатов. | https://livnasos.pro/upload/iblock/6f3/15oflswf6vaz9x40wt8tjm30m5zm9xoc/CRS6.jpg | https://livnasos.pro/upload/iblock/2fc/gudo8x6keve6aw5f5983ecjn935d8202/Rukovodstvo-CRS.pdf | https://livnasos.pro/upload/iblock/ee3/99l06jihje1vn273w13bj4rk6c3qxi0j/Sertifikat-_-ETSV_-CRS_-FRS.pdf
691 | CRS | 82353 | 99000000427 | CRS 6-16/12 * | 16 | 105 | от 12 до 20 | от 117 до 88 | - | 7.5 | 150 | 380 (+10%,-5%) | 50 | 3 | - | - | Агрегаты электронасосные центробежные скважинные для воды типа CRS (далее агрегаты) предназначены для подъема воды из артезианских скважин с целью осуществления водоснабжения, орошения и других подобных работ и соответствуют техническим условиям АМТ3.246.001ТУ. Агрегат CRS представляет собой агрегат, состоящий из электрического двигателя, насоса и др. вспомогательных узлов. Агрегат CRS предназначен для подъема воды с общей минерализацией (сухой остаток) не более 1500 мг/л, с водородным показателем (рН) от 6,5 до 9,5, температурой до 30°С, массовой долей твердых механических примесей – не более 0,01%, размером не более 0,1 мм с содержанием хлоридов - не более 350 мг/л, сульфатов - не более 500 мг/л, сероводорода - не более 1,5 мг/л, железа (общее содержание) – не более 0,3мг/л. Климатическое исполнение У, категория размещения 5 по ГОСТ 15150-69. Структура условного обозначения: CRS 8- 25/8Х нрк CRS —тип агрегата; 8 — внутренний диаметр обсадной трубы скважины в дюймах (1дюйм = 25,4мм); 25 — номинальная подача, м3 /ч: 8— количество секций в насосе, Х — насосная часть выполнена полностью из нержавеющей стали и применяется для химически активной воды, нрк — нержавеющие рабочие колеса, (нро — нержавеющие рабочие органы (рабочие колеса, отводы)) Примечание: * - параметры будут установлены после проведения испытания агрегатов. | https://livnasos.pro/upload/iblock/6f3/15oflswf6vaz9x40wt8tjm30m5zm9xoc/CRS6.jpg | https://livnasos.pro/upload/iblock/2fc/gudo8x6keve6aw5f5983ecjn935d8202/Rukovodstvo-CRS.pdf | https://livnasos.pro/upload/iblock/ee3/99l06jihje1vn273w13bj4rk6c3qxi0j/Sertifikat-_-ETSV_-CRS_-FRS.pdf
692 | CRS | 82354 | 99000017557 | CRS 6-16/12 нро * | 16 | 105 | от 12 до 20 | от 117 до 88 | - | 9 | 150 | 380 (+10%,-5%) | 50 | 3 | - | - | Агрегаты электронасосные центробежные скважинные для воды типа CRS (далее агрегаты) предназначены для подъема воды из артезианских скважин с целью осуществления водоснабжения, орошения и других подобных работ и соответствуют техническим условиям АМТ3.246.001ТУ. Агрегат CRS представляет собой агрегат, состоящий из электрического двигателя, насоса и др. вспомогательных узлов. Агрегат CRS предназначен для подъема воды с общей минерализацией (сухой остаток) не более 1500 мг/л, с водородным показателем (рН) от 6,5 до 9,5, температурой до 30°С, массовой долей твердых механических примесей – не более 0,01%, размером не более 0,1 мм с содержанием хлоридов - не более 350 мг/л, сульфатов - не более 500 мг/л, сероводорода - не более 1,5 мг/л, железа (общее содержание) – не более 0,3мг/л. Климатическое исполнение У, категория размещения 5 по ГОСТ 15150-69. Структура условного обозначения: CRS 8- 25/8Х нрк CRS —тип агрегата; 8 — внутренний диаметр обсадной трубы скважины в дюймах (1дюйм = 25,4мм); 25 — номинальная подача, м3 /ч: 8— количество секций в насосе, Х — насосная часть выполнена полностью из нержавеющей стали и применяется для химически активной воды, нрк — нержавеющие рабочие колеса, (нро — нержавеющие рабочие органы (рабочие колеса, отводы)) Примечание: * - параметры будут установлены после проведения испытания агрегатов. | https://livnasos.pro/upload/iblock/6f3/15oflswf6vaz9x40wt8tjm30m5zm9xoc/CRS6.jpg | https://livnasos.pro/upload/iblock/2fc/gudo8x6keve6aw5f5983ecjn935d8202/Rukovodstvo-CRS.pdf | https://livnasos.pro/upload/iblock/ee3/99l06jihje1vn273w13bj4rk6c3qxi0j/Sertifikat-_-ETSV_-CRS_-FRS.pdf
693 | CRS | 82355 | 99000000428 | CRS 6-16/13 | 16 | 110 | от 12 до 20 | от 124 до 95 | 20 | 7.5 | 150 | 380 (+10%,-5%) | 50 | 3 | 1620 | 86 | Агрегаты электронасосные центробежные скважинные для воды типа CRS (далее агрегаты) предназначены для подъема воды из артезианских скважин с целью осуществления водоснабжения, орошения и других подобных работ и соответствуют техническим условиям АМТ3.246.001ТУ. Агрегат CRS представляет собой агрегат, состоящий из электрического двигателя, насоса и др. вспомогательных узлов. Агрегат CRS предназначен для подъема воды с общей минерализацией (сухой остаток) не более 1500 мг/л, с водородным показателем (рН) от 6,5 до 9,5, температурой до 30°С, массовой долей твердых механических примесей – не более 0,01%, размером не более 0,1 мм с содержанием хлоридов - не более 350 мг/л, сульфатов - не более 500 мг/л, сероводорода - не более 1,5 мг/л, железа (общее содержание) – не более 0,3мг/л. Климатическое исполнение У, категория размещения 5 по ГОСТ 15150-69. Структура условного обозначения: CRS 8- 25/8Х нрк CRS —тип агрегата; 8 — внутренний диаметр обсадной трубы скважины в дюймах (1дюйм = 25,4мм); 25 — номинальная подача, м3 /ч: 8— количество секций в насосе, Х — насосная часть выполнена полностью из нержавеющей стали и применяется для химически активной воды, нрк — нержавеющие рабочие колеса, (нро — нержавеющие рабочие органы (рабочие колеса, отводы)) Примечание: * - параметры будут установлены после проведения испытания агрегатов. | https://livnasos.pro/upload/iblock/6f3/15oflswf6vaz9x40wt8tjm30m5zm9xoc/CRS6.jpg | https://livnasos.pro/upload/iblock/2fc/gudo8x6keve6aw5f5983ecjn935d8202/Rukovodstvo-CRS.pdf | https://livnasos.pro/upload/iblock/ee3/99l06jihje1vn273w13bj4rk6c3qxi0j/Sertifikat-_-ETSV_-CRS_-FRS.pdf
694 | CRS | 82356 | 99000017558 | CRS 6-16/13 нро * | 16 | 115 | от 12 до 20 | от 124 до 95 | - | 11 | 150 | 380 (+10%,-5%) | 50 | 3 | - | - | Агрегаты электронасосные центробежные скважинные для воды типа CRS (далее агрегаты) предназначены для подъема воды из артезианских скважин с целью осуществления водоснабжения, орошения и других подобных работ и соответствуют техническим условиям АМТ3.246.001ТУ. Агрегат CRS представляет собой агрегат, состоящий из электрического двигателя, насоса и др. вспомогательных узлов. Агрегат CRS предназначен для подъема воды с общей минерализацией (сухой остаток) не более 1500 мг/л, с водородным показателем (рН) от 6,5 до 9,5, температурой до 30°С, массовой долей твердых механических примесей – не более 0,01%, размером не более 0,1 мм с содержанием хлоридов - не более 350 мг/л, сульфатов - не более 500 мг/л, сероводорода - не более 1,5 мг/л, железа (общее содержание) – не более 0,3мг/л. Климатическое исполнение У, категория размещения 5 по ГОСТ 15150-69. Структура условного обозначения: CRS 8- 25/8Х нрк CRS —тип агрегата; 8 — внутренний диаметр обсадной трубы скважины в дюймах (1дюйм = 25,4мм); 25 — номинальная подача, м3 /ч: 8— количество секций в насосе, Х — насосная часть выполнена полностью из нержавеющей стали и применяется для химически активной воды, нрк — нержавеющие рабочие колеса, (нро — нержавеющие рабочие органы (рабочие колеса, отводы)) Примечание: * - параметры будут установлены после проведения испытания агрегатов. | https://livnasos.pro/upload/iblock/6f3/15oflswf6vaz9x40wt8tjm30m5zm9xoc/CRS6.jpg | https://livnasos.pro/upload/iblock/2fc/gudo8x6keve6aw5f5983ecjn935d8202/Rukovodstvo-CRS.pdf | https://livnasos.pro/upload/iblock/ee3/99l06jihje1vn273w13bj4rk6c3qxi0j/Sertifikat-_-ETSV_-CRS_-FRS.pdf
695 | CRS | 82357 | 99000000429 | CRS 6-16/14 * | 16 | 125 | от 12 до 20 | от 138 до 108 | - | 9 | 150 | 380 (+10%,-5%) | 50 | 3 | - | - | Агрегаты электронасосные центробежные скважинные для воды типа CRS (далее агрегаты) предназначены для подъема воды из артезианских скважин с целью осуществления водоснабжения, орошения и других подобных работ и соответствуют техническим условиям АМТ3.246.001ТУ. Агрегат CRS представляет собой агрегат, состоящий из электрического двигателя, насоса и др. вспомогательных узлов. Агрегат CRS предназначен для подъема воды с общей минерализацией (сухой остаток) не более 1500 мг/л, с водородным показателем (рН) от 6,5 до 9,5, температурой до 30°С, массовой долей твердых механических примесей – не более 0,01%, размером не более 0,1 мм с содержанием хлоридов - не более 350 мг/л, сульфатов - не более 500 мг/л, сероводорода - не более 1,5 мг/л, железа (общее содержание) – не более 0,3мг/л. Климатическое исполнение У, категория размещения 5 по ГОСТ 15150-69. Структура условного обозначения: CRS 8- 25/8Х нрк CRS —тип агрегата; 8 — внутренний диаметр обсадной трубы скважины в дюймах (1дюйм = 25,4мм); 25 — номинальная подача, м3 /ч: 8— количество секций в насосе, Х — насосная часть выполнена полностью из нержавеющей стали и применяется для химически активной воды, нрк — нержавеющие рабочие колеса, (нро — нержавеющие рабочие органы (рабочие колеса, отводы)) Примечание: * - параметры будут установлены после проведения испытания агрегатов. | https://livnasos.pro/upload/iblock/6f3/15oflswf6vaz9x40wt8tjm30m5zm9xoc/CRS6.jpg | https://livnasos.pro/upload/iblock/2fc/gudo8x6keve6aw5f5983ecjn935d8202/Rukovodstvo-CRS.pdf | https://livnasos.pro/upload/iblock/ee3/99l06jihje1vn273w13bj4rk6c3qxi0j/Sertifikat-_-ETSV_-CRS_-FRS.pdf
696 | CRS | 82358 | 99000017559 | CRS 6-16/14 нро * | 16 | 125 | от 12 до 20 | от 138 до 108 | - | 11 | 150 | 380 (+10%,-5%) | 50 | 3 | - | - | Агрегаты электронасосные центробежные скважинные для воды типа CRS (далее агрегаты) предназначены для подъема воды из артезианских скважин с целью осуществления водоснабжения, орошения и других подобных работ и соответствуют техническим условиям АМТ3.246.001ТУ. Агрегат CRS представляет собой агрегат, состоящий из электрического двигателя, насоса и др. вспомогательных узлов. Агрегат CRS предназначен для подъема воды с общей минерализацией (сухой остаток) не более 1500 мг/л, с водородным показателем (рН) от 6,5 до 9,5, температурой до 30°С, массовой долей твердых механических примесей – не более 0,01%, размером не более 0,1 мм с содержанием хлоридов - не более 350 мг/л, сульфатов - не более 500 мг/л, сероводорода - не более 1,5 мг/л, железа (общее содержание) – не более 0,3мг/л. Климатическое исполнение У, категория размещения 5 по ГОСТ 15150-69. Структура условного обозначения: CRS 8- 25/8Х нрк CRS —тип агрегата; 8 — внутренний диаметр обсадной трубы скважины в дюймах (1дюйм = 25,4мм); 25 — номинальная подача, м3 /ч: 8— количество секций в насосе, Х — насосная часть выполнена полностью из нержавеющей стали и применяется для химически активной воды, нрк — нержавеющие рабочие колеса, (нро — нержавеющие рабочие органы (рабочие колеса, отводы)) Примечание: * - параметры будут установлены после проведения испытания агрегатов. | https://livnasos.pro/upload/iblock/6f3/15oflswf6vaz9x40wt8tjm30m5zm9xoc/CRS6.jpg | https://livnasos.pro/upload/iblock/2fc/gudo8x6keve6aw5f5983ecjn935d8202/Rukovodstvo-CRS.pdf | https://livnasos.pro/upload/iblock/ee3/99l06jihje1vn273w13bj4rk6c3qxi0j/Sertifikat-_-ETSV_-CRS_-FRS.pdf
697 | CRS | 82359 | 99000000430 | CRS 6-16/15 | 16 | 135 | от 12 до 20 | от 150 до 116 | 22 | 9 | 150 | 380 (+10%,-5%) | 50 | 3 | 1750 | 88 | Агрегаты электронасосные центробежные скважинные для воды типа CRS (далее агрегаты) предназначены для подъема воды из артезианских скважин с целью осуществления водоснабжения, орошения и других подобных работ и соответствуют техническим условиям АМТ3.246.001ТУ. Агрегат CRS представляет собой агрегат, состоящий из электрического двигателя, насоса и др. вспомогательных узлов. Агрегат CRS предназначен для подъема воды с общей минерализацией (сухой остаток) не более 1500 мг/л, с водородным показателем (рН) от 6,5 до 9,5, температурой до 30°С, массовой долей твердых механических примесей – не более 0,01%, размером не более 0,1 мм с содержанием хлоридов - не более 350 мг/л, сульфатов - не более 500 мг/л, сероводорода - не более 1,5 мг/л, железа (общее содержание) – не более 0,3мг/л. Климатическое исполнение У, категория размещения 5 по ГОСТ 15150-69. Структура условного обозначения: CRS 8- 25/8Х нрк CRS —тип агрегата; 8 — внутренний диаметр обсадной трубы скважины в дюймах (1дюйм = 25,4мм); 25 — номинальная подача, м3 /ч: 8— количество секций в насосе, Х — насосная часть выполнена полностью из нержавеющей стали и применяется для химически активной воды, нрк — нержавеющие рабочие колеса, (нро — нержавеющие рабочие органы (рабочие колеса, отводы)) Примечание: * - параметры будут установлены после проведения испытания агрегатов. | https://livnasos.pro/upload/iblock/6f3/15oflswf6vaz9x40wt8tjm30m5zm9xoc/CRS6.jpg | https://livnasos.pro/upload/iblock/2fc/gudo8x6keve6aw5f5983ecjn935d8202/Rukovodstvo-CRS.pdf | https://livnasos.pro/upload/iblock/ee3/99l06jihje1vn273w13bj4rk6c3qxi0j/Sertifikat-_-ETSV_-CRS_-FRS.pdf
698 | CRS | 82360 | 99000017560 | CRS 6-16/15 нро * | 16 | 130 | от 12 до 20 | от 150 до 116 | - | 11 | 150 | 380 (+10%,-5%) | 50 | 3 | - | - | Агрегаты электронасосные центробежные скважинные для воды типа CRS (далее агрегаты) предназначены для подъема воды из артезианских скважин с целью осуществления водоснабжения, орошения и других подобных работ и соответствуют техническим условиям АМТ3.246.001ТУ. Агрегат CRS представляет собой агрегат, состоящий из электрического двигателя, насоса и др. вспомогательных узлов. Агрегат CRS предназначен для подъема воды с общей минерализацией (сухой остаток) не более 1500 мг/л, с водородным показателем (рН) от 6,5 до 9,5, температурой до 30°С, массовой долей твердых механических примесей – не более 0,01%, размером не более 0,1 мм с содержанием хлоридов - не более 350 мг/л, сульфатов - не более 500 мг/л, сероводорода - не более 1,5 мг/л, железа (общее содержание) – не более 0,3мг/л. Климатическое исполнение У, категория размещения 5 по ГОСТ 15150-69. Структура условного обозначения: CRS 8- 25/8Х нрк CRS —тип агрегата; 8 — внутренний диаметр обсадной трубы скважины в дюймах (1дюйм = 25,4мм); 25 — номинальная подача, м3 /ч: 8— количество секций в насосе, Х — насосная часть выполнена полностью из нержавеющей стали и применяется для химически активной воды, нрк — нержавеющие рабочие колеса, (нро — нержавеющие рабочие органы (рабочие колеса, отводы)) Примечание: * - параметры будут установлены после проведения испытания агрегатов. | https://livnasos.pro/upload/iblock/6f3/15oflswf6vaz9x40wt8tjm30m5zm9xoc/CRS6.jpg | https://livnasos.pro/upload/iblock/2fc/gudo8x6keve6aw5f5983ecjn935d8202/Rukovodstvo-CRS.pdf | https://livnasos.pro/upload/iblock/ee3/99l06jihje1vn273w13bj4rk6c3qxi0j/Sertifikat-_-ETSV_-CRS_-FRS.pdf
699 | CRS | 82361 | 99000000431 | CRS 6-16/16 | 16 | 140 | от 12 до 20 | от 161 до 125 | 26 | 11 | 150 | 380 (+10%,-5%) | 50 | 3 | 1830 | 97 | Агрегаты электронасосные центробежные скважинные для воды типа CRS (далее агрегаты) предназначены для подъема воды из артезианских скважин с целью осуществления водоснабжения, орошения и других подобных работ и соответствуют техническим условиям АМТ3.246.001ТУ. Агрегат CRS представляет собой агрегат, состоящий из электрического двигателя, насоса и др. вспомогательных узлов. Агрегат CRS предназначен для подъема воды с общей минерализацией (сухой остаток) не более 1500 мг/л, с водородным показателем (рН) от 6,5 до 9,5, температурой до 30°С, массовой долей твердых механических примесей – не более 0,01%, размером не более 0,1 мм с содержанием хлоридов - не более 350 мг/л, сульфатов - не более 500 мг/л, сероводорода - не более 1,5 мг/л, железа (общее содержание) – не более 0,3мг/л. Климатическое исполнение У, категория размещения 5 по ГОСТ 15150-69. Структура условного обозначения: CRS 8- 25/8Х нрк CRS —тип агрегата; 8 — внутренний диаметр обсадной трубы скважины в дюймах (1дюйм = 25,4мм); 25 — номинальная подача, м3 /ч: 8— количество секций в насосе, Х — насосная часть выполнена полностью из нержавеющей стали и применяется для химически активной воды, нрк — нержавеющие рабочие колеса, (нро — нержавеющие рабочие органы (рабочие колеса, отводы)) Примечание: * - параметры будут установлены после проведения испытания агрегатов. | https://livnasos.pro/upload/iblock/6f3/15oflswf6vaz9x40wt8tjm30m5zm9xoc/CRS6.jpg | https://livnasos.pro/upload/iblock/2fc/gudo8x6keve6aw5f5983ecjn935d8202/Rukovodstvo-CRS.pdf | https://livnasos.pro/upload/iblock/ee3/99l06jihje1vn273w13bj4rk6c3qxi0j/Sertifikat-_-ETSV_-CRS_-FRS.pdf
700 | CRS | 82362 | 99000017561 | CRS 6-16/16 нро * | 16 | 140 | от 12 до 20 | от 161 до 125 | - | 11 | 150 | 380 (+10%,-5%) | 50 | 3 | - | - | Агрегаты электронасосные центробежные скважинные для воды типа CRS (далее агрегаты) предназначены для подъема воды из артезианских скважин с целью осуществления водоснабжения, орошения и других подобных работ и соответствуют техническим условиям АМТ3.246.001ТУ. Агрегат CRS представляет собой агрегат, состоящий из электрического двигателя, насоса и др. вспомогательных узлов. Агрегат CRS предназначен для подъема воды с общей минерализацией (сухой остаток) не более 1500 мг/л, с водородным показателем (рН) от 6,5 до 9,5, температурой до 30°С, массовой долей твердых механических примесей – не более 0,01%, размером не более 0,1 мм с содержанием хлоридов - не более 350 мг/л, сульфатов - не более 500 мг/л, сероводорода - не более 1,5 мг/л, железа (общее содержание) – не более 0,3мг/л. Климатическое исполнение У, категория размещения 5 по ГОСТ 15150-69. Структура условного обозначения: CRS 8- 25/8Х нрк CRS —тип агрегата; 8 — внутренний диаметр обсадной трубы скважины в дюймах (1дюйм = 25,4мм); 25 — номинальная подача, м3 /ч: 8— количество секций в насосе, Х — насосная часть выполнена полностью из нержавеющей стали и применяется для химически активной воды, нрк — нержавеющие рабочие колеса, (нро — нержавеющие рабочие органы (рабочие колеса, отводы)) Примечание: * - параметры будут установлены после проведения испытания агрегатов. | https://livnasos.pro/upload/iblock/6f3/15oflswf6vaz9x40wt8tjm30m5zm9xoc/CRS6.jpg | https://livnasos.pro/upload/iblock/2fc/gudo8x6keve6aw5f5983ecjn935d8202/Rukovodstvo-CRS.pdf | https://livnasos.pro/upload/iblock/ee3/99l06jihje1vn273w13bj4rk6c3qxi0j/Sertifikat-_-ETSV_-CRS_-FRS.pdf
701 | CRS | 82363 | 99000000432 | CRS 6-16/17 | 16 | 160 | от 12 до 20 | от 175 до 140 | 30 | 13 | 150 | 380 (+10%,-5%) | 50 | 3 | 1940 | 100 | Агрегаты электронасосные центробежные скважинные для воды типа CRS (далее агрегаты) предназначены для подъема воды из артезианских скважин с целью осуществления водоснабжения, орошения и других подобных работ и соответствуют техническим условиям АМТ3.246.001ТУ. Агрегат CRS представляет собой агрегат, состоящий из электрического двигателя, насоса и др. вспомогательных узлов. Агрегат CRS предназначен для подъема воды с общей минерализацией (сухой остаток) не более 1500 мг/л, с водородным показателем (рН) от 6,5 до 9,5, температурой до 30°С, массовой долей твердых механических примесей – не более 0,01%, размером не более 0,1 мм с содержанием хлоридов - не более 350 мг/л, сульфатов - не более 500 мг/л, сероводорода - не более 1,5 мг/л, железа (общее содержание) – не более 0,3мг/л. Климатическое исполнение У, категория размещения 5 по ГОСТ 15150-69. Структура условного обозначения: CRS 8- 25/8Х нрк CRS —тип агрегата; 8 — внутренний диаметр обсадной трубы скважины в дюймах (1дюйм = 25,4мм); 25 — номинальная подача, м3 /ч: 8— количество секций в насосе, Х — насосная часть выполнена полностью из нержавеющей стали и применяется для химически активной воды, нрк — нержавеющие рабочие колеса, (нро — нержавеющие рабочие органы (рабочие колеса, отводы)) Примечание: * - параметры будут установлены после проведения испытания агрегатов. | https://livnasos.pro/upload/iblock/6f3/15oflswf6vaz9x40wt8tjm30m5zm9xoc/CRS6.jpg | https://livnasos.pro/upload/iblock/2fc/gudo8x6keve6aw5f5983ecjn935d8202/Rukovodstvo-CRS.pdf | https://livnasos.pro/upload/iblock/ee3/99l06jihje1vn273w13bj4rk6c3qxi0j/Sertifikat-_-ETSV_-CRS_-FRS.pdf
702 | CRS | 82364 | 99000017562 | CRS 6-16/17 нро * | 16 | 150 | от 12 до 20 | от 175 до 140 | - | 13 | 150 | 380 (+10%,-5%) | 50 | 3 | - | - | Агрегаты электронасосные центробежные скважинные для воды типа CRS (далее агрегаты) предназначены для подъема воды из артезианских скважин с целью осуществления водоснабжения, орошения и других подобных работ и соответствуют техническим условиям АМТ3.246.001ТУ. Агрегат CRS представляет собой агрегат, состоящий из электрического двигателя, насоса и др. вспомогательных узлов. Агрегат CRS предназначен для подъема воды с общей минерализацией (сухой остаток) не более 1500 мг/л, с водородным показателем (рН) от 6,5 до 9,5, температурой до 30°С, массовой долей твердых механических примесей – не более 0,01%, размером не более 0,1 мм с содержанием хлоридов - не более 350 мг/л, сульфатов - не более 500 мг/л, сероводорода - не более 1,5 мг/л, железа (общее содержание) – не более 0,3мг/л. Климатическое исполнение У, категория размещения 5 по ГОСТ 15150-69. Структура условного обозначения: CRS 8- 25/8Х нрк CRS —тип агрегата; 8 — внутренний диаметр обсадной трубы скважины в дюймах (1дюйм = 25,4мм); 25 — номинальная подача, м3 /ч: 8— количество секций в насосе, Х — насосная часть выполнена полностью из нержавеющей стали и применяется для химически активной воды, нрк — нержавеющие рабочие колеса, (нро — нержавеющие рабочие органы (рабочие колеса, отводы)) Примечание: * - параметры будут установлены после проведения испытания агрегатов. | https://livnasos.pro/upload/iblock/6f3/15oflswf6vaz9x40wt8tjm30m5zm9xoc/CRS6.jpg | https://livnasos.pro/upload/iblock/2fc/gudo8x6keve6aw5f5983ecjn935d8202/Rukovodstvo-CRS.pdf | https://livnasos.pro/upload/iblock/ee3/99l06jihje1vn273w13bj4rk6c3qxi0j/Sertifikat-_-ETSV_-CRS_-FRS.pdf
703 | CRS | 82365 | 99000000433 | CRS 6-16/18 * | 16 |  | от 12 до 20 | от 183 до 145 | - | 13 | 150 | 380 (+10%,-5%) | 50 | 3 | - | - | Агрегаты электронасосные центробежные скважинные для воды типа CRS (далее агрегаты) предназначены для подъема воды из артезианских скважин с целью осуществления водоснабжения, орошения и других подобных работ и соответствуют техническим условиям АМТ3.246.001ТУ. Агрегат CRS представляет собой агрегат, состоящий из электрического двигателя, насоса и др. вспомогательных узлов. Агрегат CRS предназначен для подъема воды с общей минерализацией (сухой остаток) не более 1500 мг/л, с водородным показателем (рН) от 6,5 до 9,5, температурой до 30°С, массовой долей твердых механических примесей – не более 0,01%, размером не более 0,1 мм с содержанием хлоридов - не более 350 мг/л, сульфатов - не более 500 мг/л, сероводорода - не более 1,5 мг/л, железа (общее содержание) – не более 0,3мг/л. Климатическое исполнение У, категория размещения 5 по ГОСТ 15150-69. Структура условного обозначения: CRS 8- 25/8Х нрк CRS —тип агрегата; 8 — внутренний диаметр обсадной трубы скважины в дюймах (1дюйм = 25,4мм); 25 — номинальная подача, м3 /ч: 8— количество секций в насосе, Х — насосная часть выполнена полностью из нержавеющей стали и применяется для химически активной воды, нрк — нержавеющие рабочие колеса, (нро — нержавеющие рабочие органы (рабочие колеса, отводы)) Примечание: * - параметры будут установлены после проведения испытания агрегатов. | https://livnasos.pro/upload/iblock/6f3/15oflswf6vaz9x40wt8tjm30m5zm9xoc/CRS6.jpg | https://livnasos.pro/upload/iblock/2fc/gudo8x6keve6aw5f5983ecjn935d8202/Rukovodstvo-CRS.pdf | https://livnasos.pro/upload/iblock/ee3/99l06jihje1vn273w13bj4rk6c3qxi0j/Sertifikat-_-ETSV_-CRS_-FRS.pdf
704 | CRS | 82366 | 99000017563 | CRS 6-16/18 нро * | 16 | 160 | от 12 до 20 | от 183 до 145 | - | 13 | 150 | 380 (+10%,-5%) | 50 | 3 | - | - | Агрегаты электронасосные центробежные скважинные для воды типа CRS (далее агрегаты) предназначены для подъема воды из артезианских скважин с целью осуществления водоснабжения, орошения и других подобных работ и соответствуют техническим условиям АМТ3.246.001ТУ. Агрегат CRS представляет собой агрегат, состоящий из электрического двигателя, насоса и др. вспомогательных узлов. Агрегат CRS предназначен для подъема воды с общей минерализацией (сухой остаток) не более 1500 мг/л, с водородным показателем (рН) от 6,5 до 9,5, температурой до 30°С, массовой долей твердых механических примесей – не более 0,01%, размером не более 0,1 мм с содержанием хлоридов - не более 350 мг/л, сульфатов - не более 500 мг/л, сероводорода - не более 1,5 мг/л, железа (общее содержание) – не более 0,3мг/л. Климатическое исполнение У, категория размещения 5 по ГОСТ 15150-69. Структура условного обозначения: CRS 8- 25/8Х нрк CRS —тип агрегата; 8 — внутренний диаметр обсадной трубы скважины в дюймах (1дюйм = 25,4мм); 25 — номинальная подача, м3 /ч: 8— количество секций в насосе, Х — насосная часть выполнена полностью из нержавеющей стали и применяется для химически активной воды, нрк — нержавеющие рабочие колеса, (нро — нержавеющие рабочие органы (рабочие колеса, отводы)) Примечание: * - параметры будут установлены после проведения испытания агрегатов. | https://livnasos.pro/upload/iblock/6f3/15oflswf6vaz9x40wt8tjm30m5zm9xoc/CRS6.jpg | https://livnasos.pro/upload/iblock/2fc/gudo8x6keve6aw5f5983ecjn935d8202/Rukovodstvo-CRS.pdf | https://livnasos.pro/upload/iblock/ee3/99l06jihje1vn273w13bj4rk6c3qxi0j/Sertifikat-_-ETSV_-CRS_-FRS.pdf
705 | CRS | 82367 | 99000000434 | CRS 6-16/19 | 16 | 175 | от 12 до 20 | от 189 до 150 | 30.5 | 13 | 150 | 380 (+10%,-5%) | 50 | 3 | 2040 | 100 | Агрегаты электронасосные центробежные скважинные для воды типа CRS (далее агрегаты) предназначены для подъема воды из артезианских скважин с целью осуществления водоснабжения, орошения и других подобных работ и соответствуют техническим условиям АМТ3.246.001ТУ. Агрегат CRS представляет собой агрегат, состоящий из электрического двигателя, насоса и др. вспомогательных узлов. Агрегат CRS предназначен для подъема воды с общей минерализацией (сухой остаток) не более 1500 мг/л, с водородным показателем (рН) от 6,5 до 9,5, температурой до 30°С, массовой долей твердых механических примесей – не более 0,01%, размером не более 0,1 мм с содержанием хлоридов - не более 350 мг/л, сульфатов - не более 500 мг/л, сероводорода - не более 1,5 мг/л, железа (общее содержание) – не более 0,3мг/л. Климатическое исполнение У, категория размещения 5 по ГОСТ 15150-69. Структура условного обозначения: CRS 8- 25/8Х нрк CRS —тип агрегата; 8 — внутренний диаметр обсадной трубы скважины в дюймах (1дюйм = 25,4мм); 25 — номинальная подача, м3 /ч: 8— количество секций в насосе, Х — насосная часть выполнена полностью из нержавеющей стали и применяется для химически активной воды, нрк — нержавеющие рабочие колеса, (нро — нержавеющие рабочие органы (рабочие колеса, отводы)) Примечание: * - параметры будут установлены после проведения испытания агрегатов. | https://livnasos.pro/upload/iblock/6f3/15oflswf6vaz9x40wt8tjm30m5zm9xoc/CRS6.jpg | https://livnasos.pro/upload/iblock/2fc/gudo8x6keve6aw5f5983ecjn935d8202/Rukovodstvo-CRS.pdf | https://livnasos.pro/upload/iblock/ee3/99l06jihje1vn273w13bj4rk6c3qxi0j/Sertifikat-_-ETSV_-CRS_-FRS.pdf
706 | CRS | 82368 | 99000017564 | CRS 6-16/19 нро * | 16 | 170 | от 12 до 20 | от 189 до 150 | - | 15 | 150 | 380 (+10%,-5%) | 50 | 3 | - | - | Агрегаты электронасосные центробежные скважинные для воды типа CRS (далее агрегаты) предназначены для подъема воды из артезианских скважин с целью осуществления водоснабжения, орошения и других подобных работ и соответствуют техническим условиям АМТ3.246.001ТУ. Агрегат CRS представляет собой агрегат, состоящий из электрического двигателя, насоса и др. вспомогательных узлов. Агрегат CRS предназначен для подъема воды с общей минерализацией (сухой остаток) не более 1500 мг/л, с водородным показателем (рН) от 6,5 до 9,5, температурой до 30°С, массовой долей твердых механических примесей – не более 0,01%, размером не более 0,1 мм с содержанием хлоридов - не более 350 мг/л, сульфатов - не более 500 мг/л, сероводорода - не более 1,5 мг/л, железа (общее содержание) – не более 0,3мг/л. Климатическое исполнение У, категория размещения 5 по ГОСТ 15150-69. Структура условного обозначения: CRS 8- 25/8Х нрк CRS —тип агрегата; 8 — внутренний диаметр обсадной трубы скважины в дюймах (1дюйм = 25,4мм); 25 — номинальная подача, м3 /ч: 8— количество секций в насосе, Х — насосная часть выполнена полностью из нержавеющей стали и применяется для химически активной воды, нрк — нержавеющие рабочие колеса, (нро — нержавеющие рабочие органы (рабочие колеса, отводы)) Примечание: * - параметры будут установлены после проведения испытания агрегатов. | https://livnasos.pro/upload/iblock/6f3/15oflswf6vaz9x40wt8tjm30m5zm9xoc/CRS6.jpg | https://livnasos.pro/upload/iblock/2fc/gudo8x6keve6aw5f5983ecjn935d8202/Rukovodstvo-CRS.pdf | https://livnasos.pro/upload/iblock/ee3/99l06jihje1vn273w13bj4rk6c3qxi0j/Sertifikat-_-ETSV_-CRS_-FRS.pdf
707 | CRS | 82334 | 99000017548 | CRS 6-16/2 нро * | 16 | 15 | от 12 до 20 | от 21 до 10 | - | 3 | 150 | 380 (+10%,-5%) | 50 | 3 | - | - | Агрегаты электронасосные центробежные скважинные для воды типа CRS (далее агрегаты) предназначены для подъема воды из артезианских скважин с целью осуществления водоснабжения, орошения и других подобных работ и соответствуют техническим условиям АМТ3.246.001ТУ. Агрегат CRS представляет собой агрегат, состоящий из электрического двигателя, насоса и др. вспомогательных узлов. Агрегат CRS предназначен для подъема воды с общей минерализацией (сухой остаток) не более 1500 мг/л, с водородным показателем (рН) от 6,5 до 9,5, температурой до 30°С, массовой долей твердых механических примесей – не более 0,01%, размером не более 0,1 мм с содержанием хлоридов - не более 350 мг/л, сульфатов - не более 500 мг/л, сероводорода - не более 1,5 мг/л, железа (общее содержание) – не более 0,3мг/л. Климатическое исполнение У, категория размещения 5 по ГОСТ 15150-69. Структура условного обозначения: CRS 8- 25/8Х нрк CRS —тип агрегата; 8 — внутренний диаметр обсадной трубы скважины в дюймах (1дюйм = 25,4мм); 25 — номинальная подача, м3 /ч: 8— количество секций в насосе, Х — насосная часть выполнена полностью из нержавеющей стали и применяется для химически активной воды, нрк — нержавеющие рабочие колеса, (нро — нержавеющие рабочие органы (рабочие колеса, отводы)) Примечание: * - параметры будут установлены после проведения испытания агрегатов. | https://livnasos.pro/upload/iblock/6f3/15oflswf6vaz9x40wt8tjm30m5zm9xoc/CRS6.jpg | https://livnasos.pro/upload/iblock/2fc/gudo8x6keve6aw5f5983ecjn935d8202/Rukovodstvo-CRS.pdf | https://livnasos.pro/upload/iblock/ee3/99l06jihje1vn273w13bj4rk6c3qxi0j/Sertifikat-_-ETSV_-CRS_-FRS.pdf
708 | CRS | 82369 | 99000000435 | CRS 6-16/20 * | 16 | 185 | от 12 до 20 | от 198 до 155 | - | 13 | 150 | 380 (+10%,-5%) | 50 | 3 | - | - | Агрегаты электронасосные центробежные скважинные для воды типа CRS (далее агрегаты) предназначены для подъема воды из артезианских скважин с целью осуществления водоснабжения, орошения и других подобных работ и соответствуют техническим условиям АМТ3.246.001ТУ. Агрегат CRS представляет собой агрегат, состоящий из электрического двигателя, насоса и др. вспомогательных узлов. Агрегат CRS предназначен для подъема воды с общей минерализацией (сухой остаток) не более 1500 мг/л, с водородным показателем (рН) от 6,5 до 9,5, температурой до 30°С, массовой долей твердых механических примесей – не более 0,01%, размером не более 0,1 мм с содержанием хлоридов - не более 350 мг/л, сульфатов - не более 500 мг/л, сероводорода - не более 1,5 мг/л, железа (общее содержание) – не более 0,3мг/л. Климатическое исполнение У, категория размещения 5 по ГОСТ 15150-69. Структура условного обозначения: CRS 8- 25/8Х нрк CRS —тип агрегата; 8 — внутренний диаметр обсадной трубы скважины в дюймах (1дюйм = 25,4мм); 25 — номинальная подача, м3 /ч: 8— количество секций в насосе, Х — насосная часть выполнена полностью из нержавеющей стали и применяется для химически активной воды, нрк — нержавеющие рабочие колеса, (нро — нержавеющие рабочие органы (рабочие колеса, отводы)) Примечание: * - параметры будут установлены после проведения испытания агрегатов. | https://livnasos.pro/upload/iblock/6f3/15oflswf6vaz9x40wt8tjm30m5zm9xoc/CRS6.jpg | https://livnasos.pro/upload/iblock/2fc/gudo8x6keve6aw5f5983ecjn935d8202/Rukovodstvo-CRS.pdf | https://livnasos.pro/upload/iblock/ee3/99l06jihje1vn273w13bj4rk6c3qxi0j/Sertifikat-_-ETSV_-CRS_-FRS.pdf
709 | CRS | 82370 | 99000017565 | CRS 6-16/20 нро * | 16 | 175 | от 12 до 20 | от 198 до 155 | - | 15 | 150 | 380 (+10%,-5%) | 50 | 3 | - | - | Агрегаты электронасосные центробежные скважинные для воды типа CRS (далее агрегаты) предназначены для подъема воды из артезианских скважин с целью осуществления водоснабжения, орошения и других подобных работ и соответствуют техническим условиям АМТ3.246.001ТУ. Агрегат CRS представляет собой агрегат, состоящий из электрического двигателя, насоса и др. вспомогательных узлов. Агрегат CRS предназначен для подъема воды с общей минерализацией (сухой остаток) не более 1500 мг/л, с водородным показателем (рН) от 6,5 до 9,5, температурой до 30°С, массовой долей твердых механических примесей – не более 0,01%, размером не более 0,1 мм с содержанием хлоридов - не более 350 мг/л, сульфатов - не более 500 мг/л, сероводорода - не более 1,5 мг/л, железа (общее содержание) – не более 0,3мг/л. Климатическое исполнение У, категория размещения 5 по ГОСТ 15150-69. Структура условного обозначения: CRS 8- 25/8Х нрк CRS —тип агрегата; 8 — внутренний диаметр обсадной трубы скважины в дюймах (1дюйм = 25,4мм); 25 — номинальная подача, м3 /ч: 8— количество секций в насосе, Х — насосная часть выполнена полностью из нержавеющей стали и применяется для химически активной воды, нрк — нержавеющие рабочие колеса, (нро — нержавеющие рабочие органы (рабочие колеса, отводы)) Примечание: * - параметры будут установлены после проведения испытания агрегатов. | https://livnasos.pro/upload/iblock/6f3/15oflswf6vaz9x40wt8tjm30m5zm9xoc/CRS6.jpg | https://livnasos.pro/upload/iblock/2fc/gudo8x6keve6aw5f5983ecjn935d8202/Rukovodstvo-CRS.pdf | https://livnasos.pro/upload/iblock/ee3/99l06jihje1vn273w13bj4rk6c3qxi0j/Sertifikat-_-ETSV_-CRS_-FRS.pdf
710 | CRS | 82371 | 99000000436 | CRS 6-16/21 | 16 | 190 | от 12 до 20 | от 206 до 161 | 33 | 15 | 150 | 380 (+10%,-5%) | 50 | 3 | 2090 | 110 | Агрегаты электронасосные центробежные скважинные для воды типа CRS (далее агрегаты) предназначены для подъема воды из артезианских скважин с целью осуществления водоснабжения, орошения и других подобных работ и соответствуют техническим условиям АМТ3.246.001ТУ. Агрегат CRS представляет собой агрегат, состоящий из электрического двигателя, насоса и др. вспомогательных узлов. Агрегат CRS предназначен для подъема воды с общей минерализацией (сухой остаток) не более 1500 мг/л, с водородным показателем (рН) от 6,5 до 9,5, температурой до 30°С, массовой долей твердых механических примесей – не более 0,01%, размером не более 0,1 мм с содержанием хлоридов - не более 350 мг/л, сульфатов - не более 500 мг/л, сероводорода - не более 1,5 мг/л, железа (общее содержание) – не более 0,3мг/л. Климатическое исполнение У, категория размещения 5 по ГОСТ 15150-69. Структура условного обозначения: CRS 8- 25/8Х нрк CRS —тип агрегата; 8 — внутренний диаметр обсадной трубы скважины в дюймах (1дюйм = 25,4мм); 25 — номинальная подача, м3 /ч: 8— количество секций в насосе, Х — насосная часть выполнена полностью из нержавеющей стали и применяется для химически активной воды, нрк — нержавеющие рабочие колеса, (нро — нержавеющие рабочие органы (рабочие колеса, отводы)) Примечание: * - параметры будут установлены после проведения испытания агрегатов. | https://livnasos.pro/upload/iblock/6f3/15oflswf6vaz9x40wt8tjm30m5zm9xoc/CRS6.jpg | https://livnasos.pro/upload/iblock/2fc/gudo8x6keve6aw5f5983ecjn935d8202/Rukovodstvo-CRS.pdf | https://livnasos.pro/upload/iblock/ee3/99l06jihje1vn273w13bj4rk6c3qxi0j/Sertifikat-_-ETSV_-CRS_-FRS.pdf
711 | CRS | 82372 | 99000017566 | CRS 6-16/21 нро * | 16 | 185 | от 12 до 20 | от 206 до 161 | - | 15 | 150 | 380 (+10%,-5%) | 50 | 3 | - | - | Агрегаты электронасосные центробежные скважинные для воды типа CRS (далее агрегаты) предназначены для подъема воды из артезианских скважин с целью осуществления водоснабжения, орошения и других подобных работ и соответствуют техническим условиям АМТ3.246.001ТУ. Агрегат CRS представляет собой агрегат, состоящий из электрического двигателя, насоса и др. вспомогательных узлов. Агрегат CRS предназначен для подъема воды с общей минерализацией (сухой остаток) не более 1500 мг/л, с водородным показателем (рН) от 6,5 до 9,5, температурой до 30°С, массовой долей твердых механических примесей – не более 0,01%, размером не более 0,1 мм с содержанием хлоридов - не более 350 мг/л, сульфатов - не более 500 мг/л, сероводорода - не более 1,5 мг/л, железа (общее содержание) – не более 0,3мг/л. Климатическое исполнение У, категория размещения 5 по ГОСТ 15150-69. Структура условного обозначения: CRS 8- 25/8Х нрк CRS —тип агрегата; 8 — внутренний диаметр обсадной трубы скважины в дюймах (1дюйм = 25,4мм); 25 — номинальная подача, м3 /ч: 8— количество секций в насосе, Х — насосная часть выполнена полностью из нержавеющей стали и применяется для химически активной воды, нрк — нержавеющие рабочие колеса, (нро — нержавеющие рабочие органы (рабочие колеса, отводы)) Примечание: * - параметры будут установлены после проведения испытания агрегатов. | https://livnasos.pro/upload/iblock/6f3/15oflswf6vaz9x40wt8tjm30m5zm9xoc/CRS6.jpg | https://livnasos.pro/upload/iblock/2fc/gudo8x6keve6aw5f5983ecjn935d8202/Rukovodstvo-CRS.pdf | https://livnasos.pro/upload/iblock/ee3/99l06jihje1vn273w13bj4rk6c3qxi0j/Sertifikat-_-ETSV_-CRS_-FRS.pdf
712 | CRS | 82373 | 99000000437 | CRS 6-16/22 * | 16 | 200 | от 12 до 20 | от 214 до 170 | - | 15 | 150 | 380 (+10%,-5%) | 50 | 3 | - | - | Агрегаты электронасосные центробежные скважинные для воды типа CRS (далее агрегаты) предназначены для подъема воды из артезианских скважин с целью осуществления водоснабжения, орошения и других подобных работ и соответствуют техническим условиям АМТ3.246.001ТУ. Агрегат CRS представляет собой агрегат, состоящий из электрического двигателя, насоса и др. вспомогательных узлов. Агрегат CRS предназначен для подъема воды с общей минерализацией (сухой остаток) не более 1500 мг/л, с водородным показателем (рН) от 6,5 до 9,5, температурой до 30°С, массовой долей твердых механических примесей – не более 0,01%, размером не более 0,1 мм с содержанием хлоридов - не более 350 мг/л, сульфатов - не более 500 мг/л, сероводорода - не более 1,5 мг/л, железа (общее содержание) – не более 0,3мг/л. Климатическое исполнение У, категория размещения 5 по ГОСТ 15150-69. Структура условного обозначения: CRS 8- 25/8Х нрк CRS —тип агрегата; 8 — внутренний диаметр обсадной трубы скважины в дюймах (1дюйм = 25,4мм); 25 — номинальная подача, м3 /ч: 8— количество секций в насосе, Х — насосная часть выполнена полностью из нержавеющей стали и применяется для химически активной воды, нрк — нержавеющие рабочие колеса, (нро — нержавеющие рабочие органы (рабочие колеса, отводы)) Примечание: * - параметры будут установлены после проведения испытания агрегатов. | https://livnasos.pro/upload/iblock/6f3/15oflswf6vaz9x40wt8tjm30m5zm9xoc/CRS6.jpg | https://livnasos.pro/upload/iblock/2fc/gudo8x6keve6aw5f5983ecjn935d8202/Rukovodstvo-CRS.pdf | https://livnasos.pro/upload/iblock/ee3/99l06jihje1vn273w13bj4rk6c3qxi0j/Sertifikat-_-ETSV_-CRS_-FRS.pdf
713 | CRS | 82374 | 99000017567 | CRS 6-16/22 нро * | 16 | 195 | от 12 до 20 | от 214 до 170 | - | 18.5 | 150 | 380 (+10%,-5%) | 50 | 3 | - | - | Агрегаты электронасосные центробежные скважинные для воды типа CRS (далее агрегаты) предназначены для подъема воды из артезианских скважин с целью осуществления водоснабжения, орошения и других подобных работ и соответствуют техническим условиям АМТ3.246.001ТУ. Агрегат CRS представляет собой агрегат, состоящий из электрического двигателя, насоса и др. вспомогательных узлов. Агрегат CRS предназначен для подъема воды с общей минерализацией (сухой остаток) не более 1500 мг/л, с водородным показателем (рН) от 6,5 до 9,5, температурой до 30°С, массовой долей твердых механических примесей – не более 0,01%, размером не более 0,1 мм с содержанием хлоридов - не более 350 мг/л, сульфатов - не более 500 мг/л, сероводорода - не более 1,5 мг/л, железа (общее содержание) – не более 0,3мг/л. Климатическое исполнение У, категория размещения 5 по ГОСТ 15150-69. Структура условного обозначения: CRS 8- 25/8Х нрк CRS —тип агрегата; 8 — внутренний диаметр обсадной трубы скважины в дюймах (1дюйм = 25,4мм); 25 — номинальная подача, м3 /ч: 8— количество секций в насосе, Х — насосная часть выполнена полностью из нержавеющей стали и применяется для химически активной воды, нрк — нержавеющие рабочие колеса, (нро — нержавеющие рабочие органы (рабочие колеса, отводы)) Примечание: * - параметры будут установлены после проведения испытания агрегатов. | https://livnasos.pro/upload/iblock/6f3/15oflswf6vaz9x40wt8tjm30m5zm9xoc/CRS6.jpg | https://livnasos.pro/upload/iblock/2fc/gudo8x6keve6aw5f5983ecjn935d8202/Rukovodstvo-CRS.pdf | https://livnasos.pro/upload/iblock/ee3/99l06jihje1vn273w13bj4rk6c3qxi0j/Sertifikat-_-ETSV_-CRS_-FRS.pdf
714 | CRS | 82375 | 99000000438 | CRS 6-16/23 * | 16 | 210 | от 12 до 20 | от 224 до 180 | - | 15 | 150 | 380 (+10%,-5%) | 50 | 3 | - | - | Агрегаты электронасосные центробежные скважинные для воды типа CRS (далее агрегаты) предназначены для подъема воды из артезианских скважин с целью осуществления водоснабжения, орошения и других подобных работ и соответствуют техническим условиям АМТ3.246.001ТУ. Агрегат CRS представляет собой агрегат, состоящий из электрического двигателя, насоса и др. вспомогательных узлов. Агрегат CRS предназначен для подъема воды с общей минерализацией (сухой остаток) не более 1500 мг/л, с водородным показателем (рН) от 6,5 до 9,5, температурой до 30°С, массовой долей твердых механических примесей – не более 0,01%, размером не более 0,1 мм с содержанием хлоридов - не более 350 мг/л, сульфатов - не более 500 мг/л, сероводорода - не более 1,5 мг/л, железа (общее содержание) – не более 0,3мг/л. Климатическое исполнение У, категория размещения 5 по ГОСТ 15150-69. Структура условного обозначения: CRS 8- 25/8Х нрк CRS —тип агрегата; 8 — внутренний диаметр обсадной трубы скважины в дюймах (1дюйм = 25,4мм); 25 — номинальная подача, м3 /ч: 8— количество секций в насосе, Х — насосная часть выполнена полностью из нержавеющей стали и применяется для химически активной воды, нрк — нержавеющие рабочие колеса, (нро — нержавеющие рабочие органы (рабочие колеса, отводы)) Примечание: * - параметры будут установлены после проведения испытания агрегатов. | https://livnasos.pro/upload/iblock/6f3/15oflswf6vaz9x40wt8tjm30m5zm9xoc/CRS6.jpg | https://livnasos.pro/upload/iblock/2fc/gudo8x6keve6aw5f5983ecjn935d8202/Rukovodstvo-CRS.pdf | https://livnasos.pro/upload/iblock/ee3/99l06jihje1vn273w13bj4rk6c3qxi0j/Sertifikat-_-ETSV_-CRS_-FRS.pdf
715 | CRS | 82376 | 99000017568 | CRS 6-16/23 нро * | 16 | 205 | от 12 до 20 | от 224 до 180 | - | 18.5 | 150 | 380 (+10%,-5%) | 50 | 3 | - | - | Агрегаты электронасосные центробежные скважинные для воды типа CRS (далее агрегаты) предназначены для подъема воды из артезианских скважин с целью осуществления водоснабжения, орошения и других подобных работ и соответствуют техническим условиям АМТ3.246.001ТУ. Агрегат CRS представляет собой агрегат, состоящий из электрического двигателя, насоса и др. вспомогательных узлов. Агрегат CRS предназначен для подъема воды с общей минерализацией (сухой остаток) не более 1500 мг/л, с водородным показателем (рН) от 6,5 до 9,5, температурой до 30°С, массовой долей твердых механических примесей – не более 0,01%, размером не более 0,1 мм с содержанием хлоридов - не более 350 мг/л, сульфатов - не более 500 мг/л, сероводорода - не более 1,5 мг/л, железа (общее содержание) – не более 0,3мг/л. Климатическое исполнение У, категория размещения 5 по ГОСТ 15150-69. Структура условного обозначения: CRS 8- 25/8Х нрк CRS —тип агрегата; 8 — внутренний диаметр обсадной трубы скважины в дюймах (1дюйм = 25,4мм); 25 — номинальная подача, м3 /ч: 8— количество секций в насосе, Х — насосная часть выполнена полностью из нержавеющей стали и применяется для химически активной воды, нрк — нержавеющие рабочие колеса, (нро — нержавеющие рабочие органы (рабочие колеса, отводы)) Примечание: * - параметры будут установлены после проведения испытания агрегатов. | https://livnasos.pro/upload/iblock/6f3/15oflswf6vaz9x40wt8tjm30m5zm9xoc/CRS6.jpg | https://livnasos.pro/upload/iblock/2fc/gudo8x6keve6aw5f5983ecjn935d8202/Rukovodstvo-CRS.pdf | https://livnasos.pro/upload/iblock/ee3/99l06jihje1vn273w13bj4rk6c3qxi0j/Sertifikat-_-ETSV_-CRS_-FRS.pdf
716 | CRS | 82377 | 99000000439 | CRS 6-16/24 | 16 | 220 | от 12 до 20 | от 234 до 191 | 36 | 15 | 150 | 380 (+10%,-5%) | 50 | 3 | 2220 | 112 | Агрегаты электронасосные центробежные скважинные для воды типа CRS (далее агрегаты) предназначены для подъема воды из артезианских скважин с целью осуществления водоснабжения, орошения и других подобных работ и соответствуют техническим условиям АМТ3.246.001ТУ. Агрегат CRS представляет собой агрегат, состоящий из электрического двигателя, насоса и др. вспомогательных узлов. Агрегат CRS предназначен для подъема воды с общей минерализацией (сухой остаток) не более 1500 мг/л, с водородным показателем (рН) от 6,5 до 9,5, температурой до 30°С, массовой долей твердых механических примесей – не более 0,01%, размером не более 0,1 мм с содержанием хлоридов - не более 350 мг/л, сульфатов - не более 500 мг/л, сероводорода - не более 1,5 мг/л, железа (общее содержание) – не более 0,3мг/л. Климатическое исполнение У, категория размещения 5 по ГОСТ 15150-69. Структура условного обозначения: CRS 8- 25/8Х нрк CRS —тип агрегата; 8 — внутренний диаметр обсадной трубы скважины в дюймах (1дюйм = 25,4мм); 25 — номинальная подача, м3 /ч: 8— количество секций в насосе, Х — насосная часть выполнена полностью из нержавеющей стали и применяется для химически активной воды, нрк — нержавеющие рабочие колеса, (нро — нержавеющие рабочие органы (рабочие колеса, отводы)) Примечание: * - параметры будут установлены после проведения испытания агрегатов. | https://livnasos.pro/upload/iblock/6f3/15oflswf6vaz9x40wt8tjm30m5zm9xoc/CRS6.jpg | https://livnasos.pro/upload/iblock/2fc/gudo8x6keve6aw5f5983ecjn935d8202/Rukovodstvo-CRS.pdf | https://livnasos.pro/upload/iblock/ee3/99l06jihje1vn273w13bj4rk6c3qxi0j/Sertifikat-_-ETSV_-CRS_-FRS.pdf
717 | CRS | 82378 | 99000017569 | CRS 6-16/24 нро * | 16 | 210 | от 12 до 20 | от 234 до 191 | - | 18.5 | 150 | 380 (+10%,-5%) | 50 | 3 | - | - | Агрегаты электронасосные центробежные скважинные для воды типа CRS (далее агрегаты) предназначены для подъема воды из артезианских скважин с целью осуществления водоснабжения, орошения и других подобных работ и соответствуют техническим условиям АМТ3.246.001ТУ. Агрегат CRS представляет собой агрегат, состоящий из электрического двигателя, насоса и др. вспомогательных узлов. Агрегат CRS предназначен для подъема воды с общей минерализацией (сухой остаток) не более 1500 мг/л, с водородным показателем (рН) от 6,5 до 9,5, температурой до 30°С, массовой долей твердых механических примесей – не более 0,01%, размером не более 0,1 мм с содержанием хлоридов - не более 350 мг/л, сульфатов - не более 500 мг/л, сероводорода - не более 1,5 мг/л, железа (общее содержание) – не более 0,3мг/л. Климатическое исполнение У, категория размещения 5 по ГОСТ 15150-69. Структура условного обозначения: CRS 8- 25/8Х нрк CRS —тип агрегата; 8 — внутренний диаметр обсадной трубы скважины в дюймах (1дюйм = 25,4мм); 25 — номинальная подача, м3 /ч: 8— количество секций в насосе, Х — насосная часть выполнена полностью из нержавеющей стали и применяется для химически активной воды, нрк — нержавеющие рабочие колеса, (нро — нержавеющие рабочие органы (рабочие колеса, отводы)) Примечание: * - параметры будут установлены после проведения испытания агрегатов. | https://livnasos.pro/upload/iblock/6f3/15oflswf6vaz9x40wt8tjm30m5zm9xoc/CRS6.jpg | https://livnasos.pro/upload/iblock/2fc/gudo8x6keve6aw5f5983ecjn935d8202/Rukovodstvo-CRS.pdf | https://livnasos.pro/upload/iblock/ee3/99l06jihje1vn273w13bj4rk6c3qxi0j/Sertifikat-_-ETSV_-CRS_-FRS.pdf
718 | CRS | 82379 | 99000000440 | CRS 6-16/25 * | 16 | 230 | от 12 до 20 | от 244 до 200 | - | 15 | 150 | 380 (+10%,-5%) | 50 | 3 | - | - | Агрегаты электронасосные центробежные скважинные для воды типа CRS (далее агрегаты) предназначены для подъема воды из артезианских скважин с целью осуществления водоснабжения, орошения и других подобных работ и соответствуют техническим условиям АМТ3.246.001ТУ. Агрегат CRS представляет собой агрегат, состоящий из электрического двигателя, насоса и др. вспомогательных узлов. Агрегат CRS предназначен для подъема воды с общей минерализацией (сухой остаток) не более 1500 мг/л, с водородным показателем (рН) от 6,5 до 9,5, температурой до 30°С, массовой долей твердых механических примесей – не более 0,01%, размером не более 0,1 мм с содержанием хлоридов - не более 350 мг/л, сульфатов - не более 500 мг/л, сероводорода - не более 1,5 мг/л, железа (общее содержание) – не более 0,3мг/л. Климатическое исполнение У, категория размещения 5 по ГОСТ 15150-69. Структура условного обозначения: CRS 8- 25/8Х нрк CRS —тип агрегата; 8 — внутренний диаметр обсадной трубы скважины в дюймах (1дюйм = 25,4мм); 25 — номинальная подача, м3 /ч: 8— количество секций в насосе, Х — насосная часть выполнена полностью из нержавеющей стали и применяется для химически активной воды, нрк — нержавеющие рабочие колеса, (нро — нержавеющие рабочие органы (рабочие колеса, отводы)) Примечание: * - параметры будут установлены после проведения испытания агрегатов. | https://livnasos.pro/upload/iblock/6f3/15oflswf6vaz9x40wt8tjm30m5zm9xoc/CRS6.jpg | https://livnasos.pro/upload/iblock/2fc/gudo8x6keve6aw5f5983ecjn935d8202/Rukovodstvo-CRS.pdf | https://livnasos.pro/upload/iblock/ee3/99l06jihje1vn273w13bj4rk6c3qxi0j/Sertifikat-_-ETSV_-CRS_-FRS.pdf
719 | CRS | 82380 | 99000017570 | CRS 6-16/25 нро * | 16 | 220 | от 12 до 20 | от 244 до 200 | - | 18.5 | 150 | 380 (+10%,-5%) | 50 | 3 | - | - | Агрегаты электронасосные центробежные скважинные для воды типа CRS (далее агрегаты) предназначены для подъема воды из артезианских скважин с целью осуществления водоснабжения, орошения и других подобных работ и соответствуют техническим условиям АМТ3.246.001ТУ. Агрегат CRS представляет собой агрегат, состоящий из электрического двигателя, насоса и др. вспомогательных узлов. Агрегат CRS предназначен для подъема воды с общей минерализацией (сухой остаток) не более 1500 мг/л, с водородным показателем (рН) от 6,5 до 9,5, температурой до 30°С, массовой долей твердых механических примесей – не более 0,01%, размером не более 0,1 мм с содержанием хлоридов - не более 350 мг/л, сульфатов - не более 500 мг/л, сероводорода - не более 1,5 мг/л, железа (общее содержание) – не более 0,3мг/л. Климатическое исполнение У, категория размещения 5 по ГОСТ 15150-69. Структура условного обозначения: CRS 8- 25/8Х нрк CRS —тип агрегата; 8 — внутренний диаметр обсадной трубы скважины в дюймах (1дюйм = 25,4мм); 25 — номинальная подача, м3 /ч: 8— количество секций в насосе, Х — насосная часть выполнена полностью из нержавеющей стали и применяется для химически активной воды, нрк — нержавеющие рабочие колеса, (нро — нержавеющие рабочие органы (рабочие колеса, отводы)) Примечание: * - параметры будут установлены после проведения испытания агрегатов. | https://livnasos.pro/upload/iblock/6f3/15oflswf6vaz9x40wt8tjm30m5zm9xoc/CRS6.jpg | https://livnasos.pro/upload/iblock/2fc/gudo8x6keve6aw5f5983ecjn935d8202/Rukovodstvo-CRS.pdf | https://livnasos.pro/upload/iblock/ee3/99l06jihje1vn273w13bj4rk6c3qxi0j/Sertifikat-_-ETSV_-CRS_-FRS.pdf
720 | CRS | 82381 | 99000000441 | CRS 6-16/26 | 16 | 240 | от 12 до 20 | от 254 до 209 | 37 | 15 | 150 | 380 (+10%,-5%) | 50 | 3 | 2435 | 114 | Агрегаты электронасосные центробежные скважинные для воды типа CRS (далее агрегаты) предназначены для подъема воды из артезианских скважин с целью осуществления водоснабжения, орошения и других подобных работ и соответствуют техническим условиям АМТ3.246.001ТУ. Агрегат CRS представляет собой агрегат, состоящий из электрического двигателя, насоса и др. вспомогательных узлов. Агрегат CRS предназначен для подъема воды с общей минерализацией (сухой остаток) не более 1500 мг/л, с водородным показателем (рН) от 6,5 до 9,5, температурой до 30°С, массовой долей твердых механических примесей – не более 0,01%, размером не более 0,1 мм с содержанием хлоридов - не более 350 мг/л, сульфатов - не более 500 мг/л, сероводорода - не более 1,5 мг/л, железа (общее содержание) – не более 0,3мг/л. Климатическое исполнение У, категория размещения 5 по ГОСТ 15150-69. Структура условного обозначения: CRS 8- 25/8Х нрк CRS —тип агрегата; 8 — внутренний диаметр обсадной трубы скважины в дюймах (1дюйм = 25,4мм); 25 — номинальная подача, м3 /ч: 8— количество секций в насосе, Х — насосная часть выполнена полностью из нержавеющей стали и применяется для химически активной воды, нрк — нержавеющие рабочие колеса, (нро — нержавеющие рабочие органы (рабочие колеса, отводы)) Примечание: * - параметры будут установлены после проведения испытания агрегатов. | https://livnasos.pro/upload/iblock/6f3/15oflswf6vaz9x40wt8tjm30m5zm9xoc/CRS6.jpg | https://livnasos.pro/upload/iblock/2fc/gudo8x6keve6aw5f5983ecjn935d8202/Rukovodstvo-CRS.pdf | https://livnasos.pro/upload/iblock/ee3/99l06jihje1vn273w13bj4rk6c3qxi0j/Sertifikat-_-ETSV_-CRS_-FRS.pdf
721 | CRS | 82382 | 99000017571 | CRS 6-16/26 нро * | 16 | 230 | от 12 до 20 | от 254 до 209 | - | 18.5 | 150 | 380 (+10%,-5%) | 50 | 3 | - | - | Агрегаты электронасосные центробежные скважинные для воды типа CRS (далее агрегаты) предназначены для подъема воды из артезианских скважин с целью осуществления водоснабжения, орошения и других подобных работ и соответствуют техническим условиям АМТ3.246.001ТУ. Агрегат CRS представляет собой агрегат, состоящий из электрического двигателя, насоса и др. вспомогательных узлов. Агрегат CRS предназначен для подъема воды с общей минерализацией (сухой остаток) не более 1500 мг/л, с водородным показателем (рН) от 6,5 до 9,5, температурой до 30°С, массовой долей твердых механических примесей – не более 0,01%, размером не более 0,1 мм с содержанием хлоридов - не более 350 мг/л, сульфатов - не более 500 мг/л, сероводорода - не более 1,5 мг/л, железа (общее содержание) – не более 0,3мг/л. Климатическое исполнение У, категория размещения 5 по ГОСТ 15150-69. Структура условного обозначения: CRS 8- 25/8Х нрк CRS —тип агрегата; 8 — внутренний диаметр обсадной трубы скважины в дюймах (1дюйм = 25,4мм); 25 — номинальная подача, м3 /ч: 8— количество секций в насосе, Х — насосная часть выполнена полностью из нержавеющей стали и применяется для химически активной воды, нрк — нержавеющие рабочие колеса, (нро — нержавеющие рабочие органы (рабочие колеса, отводы)) Примечание: * - параметры будут установлены после проведения испытания агрегатов. | https://livnasos.pro/upload/iblock/6f3/15oflswf6vaz9x40wt8tjm30m5zm9xoc/CRS6.jpg | https://livnasos.pro/upload/iblock/2fc/gudo8x6keve6aw5f5983ecjn935d8202/Rukovodstvo-CRS.pdf | https://livnasos.pro/upload/iblock/ee3/99l06jihje1vn273w13bj4rk6c3qxi0j/Sertifikat-_-ETSV_-CRS_-FRS.pdf
722 | CRS | 82383 | 99000000442 | CRS 6-16/27 * | 16 | 250 | от 12 до 20 | от 264 до 221 | - | 18.5 | 150 | 380 (+10%,-5%) | 50 | 3 | - | - | Агрегаты электронасосные центробежные скважинные для воды типа CRS (далее агрегаты) предназначены для подъема воды из артезианских скважин с целью осуществления водоснабжения, орошения и других подобных работ и соответствуют техническим условиям АМТ3.246.001ТУ. Агрегат CRS представляет собой агрегат, состоящий из электрического двигателя, насоса и др. вспомогательных узлов. Агрегат CRS предназначен для подъема воды с общей минерализацией (сухой остаток) не более 1500 мг/л, с водородным показателем (рН) от 6,5 до 9,5, температурой до 30°С, массовой долей твердых механических примесей – не более 0,01%, размером не более 0,1 мм с содержанием хлоридов - не более 350 мг/л, сульфатов - не более 500 мг/л, сероводорода - не более 1,5 мг/л, железа (общее содержание) – не более 0,3мг/л. Климатическое исполнение У, категория размещения 5 по ГОСТ 15150-69. Структура условного обозначения: CRS 8- 25/8Х нрк CRS —тип агрегата; 8 — внутренний диаметр обсадной трубы скважины в дюймах (1дюйм = 25,4мм); 25 — номинальная подача, м3 /ч: 8— количество секций в насосе, Х — насосная часть выполнена полностью из нержавеющей стали и применяется для химически активной воды, нрк — нержавеющие рабочие колеса, (нро — нержавеющие рабочие органы (рабочие колеса, отводы)) Примечание: * - параметры будут установлены после проведения испытания агрегатов. | https://livnasos.pro/upload/iblock/6f3/15oflswf6vaz9x40wt8tjm30m5zm9xoc/CRS6.jpg | https://livnasos.pro/upload/iblock/2fc/gudo8x6keve6aw5f5983ecjn935d8202/Rukovodstvo-CRS.pdf | https://livnasos.pro/upload/iblock/ee3/99l06jihje1vn273w13bj4rk6c3qxi0j/Sertifikat-_-ETSV_-CRS_-FRS.pdf
723 | CRS | 82384 | 99000000443 | CRS 6-16/28 * | 16 | 260 | от 12 до 20 | от 270 до 237 | - | 18.5 | 150 | 380 (+10%,-5%) | 50 | 3 | - | - | Агрегаты электронасосные центробежные скважинные для воды типа CRS (далее агрегаты) предназначены для подъема воды из артезианских скважин с целью осуществления водоснабжения, орошения и других подобных работ и соответствуют техническим условиям АМТ3.246.001ТУ. Агрегат CRS представляет собой агрегат, состоящий из электрического двигателя, насоса и др. вспомогательных узлов. Агрегат CRS предназначен для подъема воды с общей минерализацией (сухой остаток) не более 1500 мг/л, с водородным показателем (рН) от 6,5 до 9,5, температурой до 30°С, массовой долей твердых механических примесей – не более 0,01%, размером не более 0,1 мм с содержанием хлоридов - не более 350 мг/л, сульфатов - не более 500 мг/л, сероводорода - не более 1,5 мг/л, железа (общее содержание) – не более 0,3мг/л. Климатическое исполнение У, категория размещения 5 по ГОСТ 15150-69. Структура условного обозначения: CRS 8- 25/8Х нрк CRS —тип агрегата; 8 — внутренний диаметр обсадной трубы скважины в дюймах (1дюйм = 25,4мм); 25 — номинальная подача, м3 /ч: 8— количество секций в насосе, Х — насосная часть выполнена полностью из нержавеющей стали и применяется для химически активной воды, нрк — нержавеющие рабочие колеса, (нро — нержавеющие рабочие органы (рабочие колеса, отводы)) Примечание: * - параметры будут установлены после проведения испытания агрегатов. | https://livnasos.pro/upload/iblock/6f3/15oflswf6vaz9x40wt8tjm30m5zm9xoc/CRS6.jpg | https://livnasos.pro/upload/iblock/2fc/gudo8x6keve6aw5f5983ecjn935d8202/Rukovodstvo-CRS.pdf | https://livnasos.pro/upload/iblock/ee3/99l06jihje1vn273w13bj4rk6c3qxi0j/Sertifikat-_-ETSV_-CRS_-FRS.pdf
724 | CRS | 82385 | 99000000444 | CRS 6-16/29 * | 16 | 270 | от 12 до 20 | от 284 до 247 | - | 18.5 | 150 | 380 (+10%,-5%) | 50 | 3 | - | - | Агрегаты электронасосные центробежные скважинные для воды типа CRS (далее агрегаты) предназначены для подъема воды из артезианских скважин с целью осуществления водоснабжения, орошения и других подобных работ и соответствуют техническим условиям АМТ3.246.001ТУ. Агрегат CRS представляет собой агрегат, состоящий из электрического двигателя, насоса и др. вспомогательных узлов. Агрегат CRS предназначен для подъема воды с общей минерализацией (сухой остаток) не более 1500 мг/л, с водородным показателем (рН) от 6,5 до 9,5, температурой до 30°С, массовой долей твердых механических примесей – не более 0,01%, размером не более 0,1 мм с содержанием хлоридов - не более 350 мг/л, сульфатов - не более 500 мг/л, сероводорода - не более 1,5 мг/л, железа (общее содержание) – не более 0,3мг/л. Климатическое исполнение У, категория размещения 5 по ГОСТ 15150-69. Структура условного обозначения: CRS 8- 25/8Х нрк CRS —тип агрегата; 8 — внутренний диаметр обсадной трубы скважины в дюймах (1дюйм = 25,4мм); 25 — номинальная подача, м3 /ч: 8— количество секций в насосе, Х — насосная часть выполнена полностью из нержавеющей стали и применяется для химически активной воды, нрк — нержавеющие рабочие колеса, (нро — нержавеющие рабочие органы (рабочие колеса, отводы)) Примечание: * - параметры будут установлены после проведения испытания агрегатов. | https://livnasos.pro/upload/iblock/6f3/15oflswf6vaz9x40wt8tjm30m5zm9xoc/CRS6.jpg | https://livnasos.pro/upload/iblock/2fc/gudo8x6keve6aw5f5983ecjn935d8202/Rukovodstvo-CRS.pdf | https://livnasos.pro/upload/iblock/ee3/99l06jihje1vn273w13bj4rk6c3qxi0j/Sertifikat-_-ETSV_-CRS_-FRS.pdf
725 | CRS | 82335 | 99000000418 | CRS 6-16/3 | 16 | 25 | от 12 до 20 | от 31 до 20 | 6.3 | 3 | 150 | 380 (+10%,-5%) | 50 | 3 | 1015 | 57 | Агрегаты электронасосные центробежные скважинные для воды типа CRS (далее агрегаты) предназначены для подъема воды из артезианских скважин с целью осуществления водоснабжения, орошения и других подобных работ и соответствуют техническим условиям АМТ3.246.001ТУ. Агрегат CRS представляет собой агрегат, состоящий из электрического двигателя, насоса и др. вспомогательных узлов. Агрегат CRS предназначен для подъема воды с общей минерализацией (сухой остаток) не более 1500 мг/л, с водородным показателем (рН) от 6,5 до 9,5, температурой до 30°С, массовой долей твердых механических примесей – не более 0,01%, размером не более 0,1 мм с содержанием хлоридов - не более 350 мг/л, сульфатов - не более 500 мг/л, сероводорода - не более 1,5 мг/л, железа (общее содержание) – не более 0,3мг/л. Климатическое исполнение У, категория размещения 5 по ГОСТ 15150-69. Структура условного обозначения: CRS 8- 25/8Х нрк CRS —тип агрегата; 8 — внутренний диаметр обсадной трубы скважины в дюймах (1дюйм = 25,4мм); 25 — номинальная подача, м3 /ч: 8— количество секций в насосе, Х — насосная часть выполнена полностью из нержавеющей стали и применяется для химически активной воды, нрк — нержавеющие рабочие колеса, (нро — нержавеющие рабочие органы (рабочие колеса, отводы)) Примечание: * - параметры будут установлены после проведения испытания агрегатов. | https://livnasos.pro/upload/iblock/6f3/15oflswf6vaz9x40wt8tjm30m5zm9xoc/CRS6.jpg | https://livnasos.pro/upload/iblock/2fc/gudo8x6keve6aw5f5983ecjn935d8202/Rukovodstvo-CRS.pdf | https://livnasos.pro/upload/iblock/ee3/99l06jihje1vn273w13bj4rk6c3qxi0j/Sertifikat-_-ETSV_-CRS_-FRS.pdf
726 | CRS | 82336 | 99000017549 | CRS 6-16/3 нро * | 16 | 25 | от 12 до 20 | от 31 до 20 | - | 3 | 150 | 380 (+10%,-5%) | 50 | 3 | - | - | Агрегаты электронасосные центробежные скважинные для воды типа CRS (далее агрегаты) предназначены для подъема воды из артезианских скважин с целью осуществления водоснабжения, орошения и других подобных работ и соответствуют техническим условиям АМТ3.246.001ТУ. Агрегат CRS представляет собой агрегат, состоящий из электрического двигателя, насоса и др. вспомогательных узлов. Агрегат CRS предназначен для подъема воды с общей минерализацией (сухой остаток) не более 1500 мг/л, с водородным показателем (рН) от 6,5 до 9,5, температурой до 30°С, массовой долей твердых механических примесей – не более 0,01%, размером не более 0,1 мм с содержанием хлоридов - не более 350 мг/л, сульфатов - не более 500 мг/л, сероводорода - не более 1,5 мг/л, железа (общее содержание) – не более 0,3мг/л. Климатическое исполнение У, категория размещения 5 по ГОСТ 15150-69. Структура условного обозначения: CRS 8- 25/8Х нрк CRS —тип агрегата; 8 — внутренний диаметр обсадной трубы скважины в дюймах (1дюйм = 25,4мм); 25 — номинальная подача, м3 /ч: 8— количество секций в насосе, Х — насосная часть выполнена полностью из нержавеющей стали и применяется для химически активной воды, нрк — нержавеющие рабочие колеса, (нро — нержавеющие рабочие органы (рабочие колеса, отводы)) Примечание: * - параметры будут установлены после проведения испытания агрегатов. | https://livnasos.pro/upload/iblock/6f3/15oflswf6vaz9x40wt8tjm30m5zm9xoc/CRS6.jpg | https://livnasos.pro/upload/iblock/2fc/gudo8x6keve6aw5f5983ecjn935d8202/Rukovodstvo-CRS.pdf | https://livnasos.pro/upload/iblock/ee3/99l06jihje1vn273w13bj4rk6c3qxi0j/Sertifikat-_-ETSV_-CRS_-FRS.pdf
727 | CRS | 82386 | 99000000445 | CRS 6-16/30 * | 16 | 275 | от 12 до 20 | от 294 до 256 | - | 18.5 | 150 | 380 (+10%,-5%) | 50 | 3 | - | - | Агрегаты электронасосные центробежные скважинные для воды типа CRS (далее агрегаты) предназначены для подъема воды из артезианских скважин с целью осуществления водоснабжения, орошения и других подобных работ и соответствуют техническим условиям АМТ3.246.001ТУ. Агрегат CRS представляет собой агрегат, состоящий из электрического двигателя, насоса и др. вспомогательных узлов. Агрегат CRS предназначен для подъема воды с общей минерализацией (сухой остаток) не более 1500 мг/л, с водородным показателем (рН) от 6,5 до 9,5, температурой до 30°С, массовой долей твердых механических примесей – не более 0,01%, размером не более 0,1 мм с содержанием хлоридов - не более 350 мг/л, сульфатов - не более 500 мг/л, сероводорода - не более 1,5 мг/л, железа (общее содержание) – не более 0,3мг/л. Климатическое исполнение У, категория размещения 5 по ГОСТ 15150-69. Структура условного обозначения: CRS 8- 25/8Х нрк CRS —тип агрегата; 8 — внутренний диаметр обсадной трубы скважины в дюймах (1дюйм = 25,4мм); 25 — номинальная подача, м3 /ч: 8— количество секций в насосе, Х — насосная часть выполнена полностью из нержавеющей стали и применяется для химически активной воды, нрк — нержавеющие рабочие колеса, (нро — нержавеющие рабочие органы (рабочие колеса, отводы)) Примечание: * - параметры будут установлены после проведения испытания агрегатов. | https://livnasos.pro/upload/iblock/6f3/15oflswf6vaz9x40wt8tjm30m5zm9xoc/CRS6.jpg | https://livnasos.pro/upload/iblock/2fc/gudo8x6keve6aw5f5983ecjn935d8202/Rukovodstvo-CRS.pdf | https://livnasos.pro/upload/iblock/ee3/99l06jihje1vn273w13bj4rk6c3qxi0j/Sertifikat-_-ETSV_-CRS_-FRS.pdf
728 | CRS | 82387 | 99000000446 | CRS 6-16/31 * | 16 | 285 | от 12 до 20 | от 304 до 269 | - | 18.5 | 150 | 380 (+10%,-5%) | 50 | 3 | - | - | Агрегаты электронасосные центробежные скважинные для воды типа CRS (далее агрегаты) предназначены для подъема воды из артезианских скважин с целью осуществления водоснабжения, орошения и других подобных работ и соответствуют техническим условиям АМТ3.246.001ТУ. Агрегат CRS представляет собой агрегат, состоящий из электрического двигателя, насоса и др. вспомогательных узлов. Агрегат CRS предназначен для подъема воды с общей минерализацией (сухой остаток) не более 1500 мг/л, с водородным показателем (рН) от 6,5 до 9,5, температурой до 30°С, массовой долей твердых механических примесей – не более 0,01%, размером не более 0,1 мм с содержанием хлоридов - не более 350 мг/л, сульфатов - не более 500 мг/л, сероводорода - не более 1,5 мг/л, железа (общее содержание) – не более 0,3мг/л. Климатическое исполнение У, категория размещения 5 по ГОСТ 15150-69. Структура условного обозначения: CRS 8- 25/8Х нрк CRS —тип агрегата; 8 — внутренний диаметр обсадной трубы скважины в дюймах (1дюйм = 25,4мм); 25 — номинальная подача, м3 /ч: 8— количество секций в насосе, Х — насосная часть выполнена полностью из нержавеющей стали и применяется для химически активной воды, нрк — нержавеющие рабочие колеса, (нро — нержавеющие рабочие органы (рабочие колеса, отводы)) Примечание: * - параметры будут установлены после проведения испытания агрегатов. | https://livnasos.pro/upload/iblock/6f3/15oflswf6vaz9x40wt8tjm30m5zm9xoc/CRS6.jpg | https://livnasos.pro/upload/iblock/2fc/gudo8x6keve6aw5f5983ecjn935d8202/Rukovodstvo-CRS.pdf | https://livnasos.pro/upload/iblock/ee3/99l06jihje1vn273w13bj4rk6c3qxi0j/Sertifikat-_-ETSV_-CRS_-FRS.pdf
729 | CRS | 82388 | 99000000447 | CRS 6-16/32 * | 16 | 295 | от 12 до 20 | от 314 до 280 | - | 18.5 | 150 | 380 (+10%,-5%) | 50 | 3 | - | - | Агрегаты электронасосные центробежные скважинные для воды типа CRS (далее агрегаты) предназначены для подъема воды из артезианских скважин с целью осуществления водоснабжения, орошения и других подобных работ и соответствуют техническим условиям АМТ3.246.001ТУ. Агрегат CRS представляет собой агрегат, состоящий из электрического двигателя, насоса и др. вспомогательных узлов. Агрегат CRS предназначен для подъема воды с общей минерализацией (сухой остаток) не более 1500 мг/л, с водородным показателем (рН) от 6,5 до 9,5, температурой до 30°С, массовой долей твердых механических примесей – не более 0,01%, размером не более 0,1 мм с содержанием хлоридов - не более 350 мг/л, сульфатов - не более 500 мг/л, сероводорода - не более 1,5 мг/л, железа (общее содержание) – не более 0,3мг/л. Климатическое исполнение У, категория размещения 5 по ГОСТ 15150-69. Структура условного обозначения: CRS 8- 25/8Х нрк CRS —тип агрегата; 8 — внутренний диаметр обсадной трубы скважины в дюймах (1дюйм = 25,4мм); 25 — номинальная подача, м3 /ч: 8— количество секций в насосе, Х — насосная часть выполнена полностью из нержавеющей стали и применяется для химически активной воды, нрк — нержавеющие рабочие колеса, (нро — нержавеющие рабочие органы (рабочие колеса, отводы)) Примечание: * - параметры будут установлены после проведения испытания агрегатов. | https://livnasos.pro/upload/iblock/6f3/15oflswf6vaz9x40wt8tjm30m5zm9xoc/CRS6.jpg | https://livnasos.pro/upload/iblock/2fc/gudo8x6keve6aw5f5983ecjn935d8202/Rukovodstvo-CRS.pdf | https://livnasos.pro/upload/iblock/ee3/99l06jihje1vn273w13bj4rk6c3qxi0j/Sertifikat-_-ETSV_-CRS_-FRS.pdf
730 | CRS | 82337 | 99000000419 | CRS 6-16/4 * | 16 | 35 | от 12 до 20 | от 40 до 30 | - | 3 | 150 | 380 (+10%,-5%) | 50 | 3 | - | - | Агрегаты электронасосные центробежные скважинные для воды типа CRS (далее агрегаты) предназначены для подъема воды из артезианских скважин с целью осуществления водоснабжения, орошения и других подобных работ и соответствуют техническим условиям АМТ3.246.001ТУ. Агрегат CRS представляет собой агрегат, состоящий из электрического двигателя, насоса и др. вспомогательных узлов. Агрегат CRS предназначен для подъема воды с общей минерализацией (сухой остаток) не более 1500 мг/л, с водородным показателем (рН) от 6,5 до 9,5, температурой до 30°С, массовой долей твердых механических примесей – не более 0,01%, размером не более 0,1 мм с содержанием хлоридов - не более 350 мг/л, сульфатов - не более 500 мг/л, сероводорода - не более 1,5 мг/л, железа (общее содержание) – не более 0,3мг/л. Климатическое исполнение У, категория размещения 5 по ГОСТ 15150-69. Структура условного обозначения: CRS 8- 25/8Х нрк CRS —тип агрегата; 8 — внутренний диаметр обсадной трубы скважины в дюймах (1дюйм = 25,4мм); 25 — номинальная подача, м3 /ч: 8— количество секций в насосе, Х — насосная часть выполнена полностью из нержавеющей стали и применяется для химически активной воды, нрк — нержавеющие рабочие колеса, (нро — нержавеющие рабочие органы (рабочие колеса, отводы)) Примечание: * - параметры будут установлены после проведения испытания агрегатов. | https://livnasos.pro/upload/iblock/6f3/15oflswf6vaz9x40wt8tjm30m5zm9xoc/CRS6.jpg | https://livnasos.pro/upload/iblock/2fc/gudo8x6keve6aw5f5983ecjn935d8202/Rukovodstvo-CRS.pdf | https://livnasos.pro/upload/iblock/ee3/99l06jihje1vn273w13bj4rk6c3qxi0j/Sertifikat-_-ETSV_-CRS_-FRS.pdf
731 | CRS | 82338 | 99000017472 | CRS 6-16/4 нро * | 16 | 35 | от 12 до 20 | от 40 до 30 | - | 3 | 150 | 380 (+10%,-5%) | 50 | 3 | - | - | Агрегаты электронасосные центробежные скважинные для воды типа CRS (далее агрегаты) предназначены для подъема воды из артезианских скважин с целью осуществления водоснабжения, орошения и других подобных работ и соответствуют техническим условиям АМТ3.246.001ТУ. Агрегат CRS представляет собой агрегат, состоящий из электрического двигателя, насоса и др. вспомогательных узлов. Агрегат CRS предназначен для подъема воды с общей минерализацией (сухой остаток) не более 1500 мг/л, с водородным показателем (рН) от 6,5 до 9,5, температурой до 30°С, массовой долей твердых механических примесей – не более 0,01%, размером не более 0,1 мм с содержанием хлоридов - не более 350 мг/л, сульфатов - не более 500 мг/л, сероводорода - не более 1,5 мг/л, железа (общее содержание) – не более 0,3мг/л. Климатическое исполнение У, категория размещения 5 по ГОСТ 15150-69. Структура условного обозначения: CRS 8- 25/8Х нрк CRS —тип агрегата; 8 — внутренний диаметр обсадной трубы скважины в дюймах (1дюйм = 25,4мм); 25 — номинальная подача, м3 /ч: 8— количество секций в насосе, Х — насосная часть выполнена полностью из нержавеющей стали и применяется для химически активной воды, нрк — нержавеющие рабочие колеса, (нро — нержавеющие рабочие органы (рабочие колеса, отводы)) Примечание: * - параметры будут установлены после проведения испытания агрегатов. | https://livnasos.pro/upload/iblock/6f3/15oflswf6vaz9x40wt8tjm30m5zm9xoc/CRS6.jpg | https://livnasos.pro/upload/iblock/2fc/gudo8x6keve6aw5f5983ecjn935d8202/Rukovodstvo-CRS.pdf | https://livnasos.pro/upload/iblock/ee3/99l06jihje1vn273w13bj4rk6c3qxi0j/Sertifikat-_-ETSV_-CRS_-FRS.pdf
732 | CRS | 82339 | 99000000420 | CRS 6-16/5 | 16 | 40 | от 12 до 20 | от 47 до 35 | 9 | 3 | 150 | 380 (+10%,-5%) | 50 | 3 | 1115 | 59 | Агрегаты электронасосные центробежные скважинные для воды типа CRS (далее агрегаты) предназначены для подъема воды из артезианских скважин с целью осуществления водоснабжения, орошения и других подобных работ и соответствуют техническим условиям АМТ3.246.001ТУ. Агрегат CRS представляет собой агрегат, состоящий из электрического двигателя, насоса и др. вспомогательных узлов. Агрегат CRS предназначен для подъема воды с общей минерализацией (сухой остаток) не более 1500 мг/л, с водородным показателем (рН) от 6,5 до 9,5, температурой до 30°С, массовой долей твердых механических примесей – не более 0,01%, размером не более 0,1 мм с содержанием хлоридов - не более 350 мг/л, сульфатов - не более 500 мг/л, сероводорода - не более 1,5 мг/л, железа (общее содержание) – не более 0,3мг/л. Климатическое исполнение У, категория размещения 5 по ГОСТ 15150-69. Структура условного обозначения: CRS 8- 25/8Х нрк CRS —тип агрегата; 8 — внутренний диаметр обсадной трубы скважины в дюймах (1дюйм = 25,4мм); 25 — номинальная подача, м3 /ч: 8— количество секций в насосе, Х — насосная часть выполнена полностью из нержавеющей стали и применяется для химически активной воды, нрк — нержавеющие рабочие колеса, (нро — нержавеющие рабочие органы (рабочие колеса, отводы)) Примечание: * - параметры будут установлены после проведения испытания агрегатов. | https://livnasos.pro/upload/iblock/6f3/15oflswf6vaz9x40wt8tjm30m5zm9xoc/CRS6.jpg | https://livnasos.pro/upload/iblock/2fc/gudo8x6keve6aw5f5983ecjn935d8202/Rukovodstvo-CRS.pdf | https://livnasos.pro/upload/iblock/ee3/99l06jihje1vn273w13bj4rk6c3qxi0j/Sertifikat-_-ETSV_-CRS_-FRS.pdf
733 | CRS | 82340 | 99000017550 | CRS 6-16/5 нро * | 16 | 45 | от 12 до 20 | от 47 до 35 | - | 4 | 150 | 380 (+10%,-5%) | 50 | 3 | - | - | Агрегаты электронасосные центробежные скважинные для воды типа CRS (далее агрегаты) предназначены для подъема воды из артезианских скважин с целью осуществления водоснабжения, орошения и других подобных работ и соответствуют техническим условиям АМТ3.246.001ТУ. Агрегат CRS представляет собой агрегат, состоящий из электрического двигателя, насоса и др. вспомогательных узлов. Агрегат CRS предназначен для подъема воды с общей минерализацией (сухой остаток) не более 1500 мг/л, с водородным показателем (рН) от 6,5 до 9,5, температурой до 30°С, массовой долей твердых механических примесей – не более 0,01%, размером не более 0,1 мм с содержанием хлоридов - не более 350 мг/л, сульфатов - не более 500 мг/л, сероводорода - не более 1,5 мг/л, железа (общее содержание) – не более 0,3мг/л. Климатическое исполнение У, категория размещения 5 по ГОСТ 15150-69. Структура условного обозначения: CRS 8- 25/8Х нрк CRS —тип агрегата; 8 — внутренний диаметр обсадной трубы скважины в дюймах (1дюйм = 25,4мм); 25 — номинальная подача, м3 /ч: 8— количество секций в насосе, Х — насосная часть выполнена полностью из нержавеющей стали и применяется для химически активной воды, нрк — нержавеющие рабочие колеса, (нро — нержавеющие рабочие органы (рабочие колеса, отводы)) Примечание: * - параметры будут установлены после проведения испытания агрегатов. | https://livnasos.pro/upload/iblock/6f3/15oflswf6vaz9x40wt8tjm30m5zm9xoc/CRS6.jpg | https://livnasos.pro/upload/iblock/2fc/gudo8x6keve6aw5f5983ecjn935d8202/Rukovodstvo-CRS.pdf | https://livnasos.pro/upload/iblock/ee3/99l06jihje1vn273w13bj4rk6c3qxi0j/Sertifikat-_-ETSV_-CRS_-FRS.pdf
734 | CRS | 82341 | 99000000421 | CRS 6-16/6 | 16 | 50 | от 12 до 20 | от 56 до 45 | 10 | 4 | 150 | 380 (+10%,-5%) | 50 | 3 | 1200 | 64 | Агрегаты электронасосные центробежные скважинные для воды типа CRS (далее агрегаты) предназначены для подъема воды из артезианских скважин с целью осуществления водоснабжения, орошения и других подобных работ и соответствуют техническим условиям АМТ3.246.001ТУ. Агрегат CRS представляет собой агрегат, состоящий из электрического двигателя, насоса и др. вспомогательных узлов. Агрегат CRS предназначен для подъема воды с общей минерализацией (сухой остаток) не более 1500 мг/л, с водородным показателем (рН) от 6,5 до 9,5, температурой до 30°С, массовой долей твердых механических примесей – не более 0,01%, размером не более 0,1 мм с содержанием хлоридов - не более 350 мг/л, сульфатов - не более 500 мг/л, сероводорода - не более 1,5 мг/л, железа (общее содержание) – не более 0,3мг/л. Климатическое исполнение У, категория размещения 5 по ГОСТ 15150-69. Структура условного обозначения: CRS 8- 25/8Х нрк CRS —тип агрегата; 8 — внутренний диаметр обсадной трубы скважины в дюймах (1дюйм = 25,4мм); 25 — номинальная подача, м3 /ч: 8— количество секций в насосе, Х — насосная часть выполнена полностью из нержавеющей стали и применяется для химически активной воды, нрк — нержавеющие рабочие колеса, (нро — нержавеющие рабочие органы (рабочие колеса, отводы)) Примечание: * - параметры будут установлены после проведения испытания агрегатов. | https://livnasos.pro/upload/iblock/6f3/15oflswf6vaz9x40wt8tjm30m5zm9xoc/CRS6.jpg | https://livnasos.pro/upload/iblock/2fc/gudo8x6keve6aw5f5983ecjn935d8202/Rukovodstvo-CRS.pdf | https://livnasos.pro/upload/iblock/ee3/99l06jihje1vn273w13bj4rk6c3qxi0j/Sertifikat-_-ETSV_-CRS_-FRS.pdf
735 | CRS | 82342 | 99000017551 | CRS 6-16/6 нро * | 16 | 50 | от 12 до 20 | от 56 до 45 | - | 5.5 | 150 | 380 (+10%,-5%) | 50 | 3 | - | - | Агрегаты электронасосные центробежные скважинные для воды типа CRS (далее агрегаты) предназначены для подъема воды из артезианских скважин с целью осуществления водоснабжения, орошения и других подобных работ и соответствуют техническим условиям АМТ3.246.001ТУ. Агрегат CRS представляет собой агрегат, состоящий из электрического двигателя, насоса и др. вспомогательных узлов. Агрегат CRS предназначен для подъема воды с общей минерализацией (сухой остаток) не более 1500 мг/л, с водородным показателем (рН) от 6,5 до 9,5, температурой до 30°С, массовой долей твердых механических примесей – не более 0,01%, размером не более 0,1 мм с содержанием хлоридов - не более 350 мг/л, сульфатов - не более 500 мг/л, сероводорода - не более 1,5 мг/л, железа (общее содержание) – не более 0,3мг/л. Климатическое исполнение У, категория размещения 5 по ГОСТ 15150-69. Структура условного обозначения: CRS 8- 25/8Х нрк CRS —тип агрегата; 8 — внутренний диаметр обсадной трубы скважины в дюймах (1дюйм = 25,4мм); 25 — номинальная подача, м3 /ч: 8— количество секций в насосе, Х — насосная часть выполнена полностью из нержавеющей стали и применяется для химически активной воды, нрк — нержавеющие рабочие колеса, (нро — нержавеющие рабочие органы (рабочие колеса, отводы)) Примечание: * - параметры будут установлены после проведения испытания агрегатов. | https://livnasos.pro/upload/iblock/6f3/15oflswf6vaz9x40wt8tjm30m5zm9xoc/CRS6.jpg | https://livnasos.pro/upload/iblock/2fc/gudo8x6keve6aw5f5983ecjn935d8202/Rukovodstvo-CRS.pdf | https://livnasos.pro/upload/iblock/ee3/99l06jihje1vn273w13bj4rk6c3qxi0j/Sertifikat-_-ETSV_-CRS_-FRS.pdf
736 | CRS | 82343 | 99000000422 | CRS 6-16/7 | 16 | 60 | от 12 до 20 | от 73 до 58 | 11 | 4 | 150 | 380 (+10%,-5%) | 50 | 3 | 1240 | 68 | Агрегаты электронасосные центробежные скважинные для воды типа CRS (далее агрегаты) предназначены для подъема воды из артезианских скважин с целью осуществления водоснабжения, орошения и других подобных работ и соответствуют техническим условиям АМТ3.246.001ТУ. Агрегат CRS представляет собой агрегат, состоящий из электрического двигателя, насоса и др. вспомогательных узлов. Агрегат CRS предназначен для подъема воды с общей минерализацией (сухой остаток) не более 1500 мг/л, с водородным показателем (рН) от 6,5 до 9,5, температурой до 30°С, массовой долей твердых механических примесей – не более 0,01%, размером не более 0,1 мм с содержанием хлоридов - не более 350 мг/л, сульфатов - не более 500 мг/л, сероводорода - не более 1,5 мг/л, железа (общее содержание) – не более 0,3мг/л. Климатическое исполнение У, категория размещения 5 по ГОСТ 15150-69. Структура условного обозначения: CRS 8- 25/8Х нрк CRS —тип агрегата; 8 — внутренний диаметр обсадной трубы скважины в дюймах (1дюйм = 25,4мм); 25 — номинальная подача, м3 /ч: 8— количество секций в насосе, Х — насосная часть выполнена полностью из нержавеющей стали и применяется для химически активной воды, нрк — нержавеющие рабочие колеса, (нро — нержавеющие рабочие органы (рабочие колеса, отводы)) Примечание: * - параметры будут установлены после проведения испытания агрегатов. | https://livnasos.pro/upload/iblock/6f3/15oflswf6vaz9x40wt8tjm30m5zm9xoc/CRS6.jpg | https://livnasos.pro/upload/iblock/2fc/gudo8x6keve6aw5f5983ecjn935d8202/Rukovodstvo-CRS.pdf | https://livnasos.pro/upload/iblock/ee3/99l06jihje1vn273w13bj4rk6c3qxi0j/Sertifikat-_-ETSV_-CRS_-FRS.pdf
737 | CRS | 82344 | 99000017552 | CRS 6-16/7 нро * | 16 | 60 | от 12 до 20 | от 73 до 58 | - | 5.5 | 150 | 380 (+10%,-5%) | 50 | 3 | - | - | Агрегаты электронасосные центробежные скважинные для воды типа CRS (далее агрегаты) предназначены для подъема воды из артезианских скважин с целью осуществления водоснабжения, орошения и других подобных работ и соответствуют техническим условиям АМТ3.246.001ТУ. Агрегат CRS представляет собой агрегат, состоящий из электрического двигателя, насоса и др. вспомогательных узлов. Агрегат CRS предназначен для подъема воды с общей минерализацией (сухой остаток) не более 1500 мг/л, с водородным показателем (рН) от 6,5 до 9,5, температурой до 30°С, массовой долей твердых механических примесей – не более 0,01%, размером не более 0,1 мм с содержанием хлоридов - не более 350 мг/л, сульфатов - не более 500 мг/л, сероводорода - не более 1,5 мг/л, железа (общее содержание) – не более 0,3мг/л. Климатическое исполнение У, категория размещения 5 по ГОСТ 15150-69. Структура условного обозначения: CRS 8- 25/8Х нрк CRS —тип агрегата; 8 — внутренний диаметр обсадной трубы скважины в дюймах (1дюйм = 25,4мм); 25 — номинальная подача, м3 /ч: 8— количество секций в насосе, Х — насосная часть выполнена полностью из нержавеющей стали и применяется для химически активной воды, нрк — нержавеющие рабочие колеса, (нро — нержавеющие рабочие органы (рабочие колеса, отводы)) Примечание: * - параметры будут установлены после проведения испытания агрегатов. | https://livnasos.pro/upload/iblock/6f3/15oflswf6vaz9x40wt8tjm30m5zm9xoc/CRS6.jpg | https://livnasos.pro/upload/iblock/2fc/gudo8x6keve6aw5f5983ecjn935d8202/Rukovodstvo-CRS.pdf | https://livnasos.pro/upload/iblock/ee3/99l06jihje1vn273w13bj4rk6c3qxi0j/Sertifikat-_-ETSV_-CRS_-FRS.pdf
738 | CRS | 82345 | 99000000423 | CRS 6-16/8 | 16 | 75 | от 12 до 20 | от 90 до 71 | 15 | 5.5 | 150 | 380 (+10%,-5%) | 50 | 3 | 1310 | 68.5 | Агрегаты электронасосные центробежные скважинные для воды типа CRS (далее агрегаты) предназначены для подъема воды из артезианских скважин с целью осуществления водоснабжения, орошения и других подобных работ и соответствуют техническим условиям АМТ3.246.001ТУ. Агрегат CRS представляет собой агрегат, состоящий из электрического двигателя, насоса и др. вспомогательных узлов. Агрегат CRS предназначен для подъема воды с общей минерализацией (сухой остаток) не более 1500 мг/л, с водородным показателем (рН) от 6,5 до 9,5, температурой до 30°С, массовой долей твердых механических примесей – не более 0,01%, размером не более 0,1 мм с содержанием хлоридов - не более 350 мг/л, сульфатов - не более 500 мг/л, сероводорода - не более 1,5 мг/л, железа (общее содержание) – не более 0,3мг/л. Климатическое исполнение У, категория размещения 5 по ГОСТ 15150-69. Структура условного обозначения: CRS 8- 25/8Х нрк CRS —тип агрегата; 8 — внутренний диаметр обсадной трубы скважины в дюймах (1дюйм = 25,4мм); 25 — номинальная подача, м3 /ч: 8— количество секций в насосе, Х — насосная часть выполнена полностью из нержавеющей стали и применяется для химически активной воды, нрк — нержавеющие рабочие колеса, (нро — нержавеющие рабочие органы (рабочие колеса, отводы)) Примечание: * - параметры будут установлены после проведения испытания агрегатов. | https://livnasos.pro/upload/iblock/6f3/15oflswf6vaz9x40wt8tjm30m5zm9xoc/CRS6.jpg | https://livnasos.pro/upload/iblock/2fc/gudo8x6keve6aw5f5983ecjn935d8202/Rukovodstvo-CRS.pdf | https://livnasos.pro/upload/iblock/ee3/99l06jihje1vn273w13bj4rk6c3qxi0j/Sertifikat-_-ETSV_-CRS_-FRS.pdf
739 | CRS | 82346 | 99000017553 | CRS 6-16/8 нро * | 16 | 70 | от 12 до 20 | от 90 до 71 | - | 6.3 | 150 | 380 (+10%,-5%) | 50 | 3 | - | - | Агрегаты электронасосные центробежные скважинные для воды типа CRS (далее агрегаты) предназначены для подъема воды из артезианских скважин с целью осуществления водоснабжения, орошения и других подобных работ и соответствуют техническим условиям АМТ3.246.001ТУ. Агрегат CRS представляет собой агрегат, состоящий из электрического двигателя, насоса и др. вспомогательных узлов. Агрегат CRS предназначен для подъема воды с общей минерализацией (сухой остаток) не более 1500 мг/л, с водородным показателем (рН) от 6,5 до 9,5, температурой до 30°С, массовой долей твердых механических примесей – не более 0,01%, размером не более 0,1 мм с содержанием хлоридов - не более 350 мг/л, сульфатов - не более 500 мг/л, сероводорода - не более 1,5 мг/л, железа (общее содержание) – не более 0,3мг/л. Климатическое исполнение У, категория размещения 5 по ГОСТ 15150-69. Структура условного обозначения: CRS 8- 25/8Х нрк CRS —тип агрегата; 8 — внутренний диаметр обсадной трубы скважины в дюймах (1дюйм = 25,4мм); 25 — номинальная подача, м3 /ч: 8— количество секций в насосе, Х — насосная часть выполнена полностью из нержавеющей стали и применяется для химически активной воды, нрк — нержавеющие рабочие колеса, (нро — нержавеющие рабочие органы (рабочие колеса, отводы)) Примечание: * - параметры будут установлены после проведения испытания агрегатов. | https://livnasos.pro/upload/iblock/6f3/15oflswf6vaz9x40wt8tjm30m5zm9xoc/CRS6.jpg | https://livnasos.pro/upload/iblock/2fc/gudo8x6keve6aw5f5983ecjn935d8202/Rukovodstvo-CRS.pdf | https://livnasos.pro/upload/iblock/ee3/99l06jihje1vn273w13bj4rk6c3qxi0j/Sertifikat-_-ETSV_-CRS_-FRS.pdf
740 | CRS | 82347 | 99000000424 | CRS 6-16/9 | 16 | 80 | от 12 до 20 | от 96 до 75 | 16 | 6.3 | 150 | 380 (+10%,-5%) | 50 | 3 | 1390 | 78 | Агрегаты электронасосные центробежные скважинные для воды типа CRS (далее агрегаты) предназначены для подъема воды из артезианских скважин с целью осуществления водоснабжения, орошения и других подобных работ и соответствуют техническим условиям АМТ3.246.001ТУ. Агрегат CRS представляет собой агрегат, состоящий из электрического двигателя, насоса и др. вспомогательных узлов. Агрегат CRS предназначен для подъема воды с общей минерализацией (сухой остаток) не более 1500 мг/л, с водородным показателем (рН) от 6,5 до 9,5, температурой до 30°С, массовой долей твердых механических примесей – не более 0,01%, размером не более 0,1 мм с содержанием хлоридов - не более 350 мг/л, сульфатов - не более 500 мг/л, сероводорода - не более 1,5 мг/л, железа (общее содержание) – не более 0,3мг/л. Климатическое исполнение У, категория размещения 5 по ГОСТ 15150-69. Структура условного обозначения: CRS 8- 25/8Х нрк CRS —тип агрегата; 8 — внутренний диаметр обсадной трубы скважины в дюймах (1дюйм = 25,4мм); 25 — номинальная подача, м3 /ч: 8— количество секций в насосе, Х — насосная часть выполнена полностью из нержавеющей стали и применяется для химически активной воды, нрк — нержавеющие рабочие колеса, (нро — нержавеющие рабочие органы (рабочие колеса, отводы)) Примечание: * - параметры будут установлены после проведения испытания агрегатов. | https://livnasos.pro/upload/iblock/6f3/15oflswf6vaz9x40wt8tjm30m5zm9xoc/CRS6.jpg | https://livnasos.pro/upload/iblock/2fc/gudo8x6keve6aw5f5983ecjn935d8202/Rukovodstvo-CRS.pdf | https://livnasos.pro/upload/iblock/ee3/99l06jihje1vn273w13bj4rk6c3qxi0j/Sertifikat-_-ETSV_-CRS_-FRS.pdf
741 | CRS | 82348 | 99000017554 | CRS 6-16/9 нро * | 16 | 80 | от 12 до 20 | от 96 до 75 | - | 7.5 | 150 | 380 (+10%,-5%) | 50 | 3 | - | - | Агрегаты электронасосные центробежные скважинные для воды типа CRS (далее агрегаты) предназначены для подъема воды из артезианских скважин с целью осуществления водоснабжения, орошения и других подобных работ и соответствуют техническим условиям АМТ3.246.001ТУ. Агрегат CRS представляет собой агрегат, состоящий из электрического двигателя, насоса и др. вспомогательных узлов. Агрегат CRS предназначен для подъема воды с общей минерализацией (сухой остаток) не более 1500 мг/л, с водородным показателем (рН) от 6,5 до 9,5, температурой до 30°С, массовой долей твердых механических примесей – не более 0,01%, размером не более 0,1 мм с содержанием хлоридов - не более 350 мг/л, сульфатов - не более 500 мг/л, сероводорода - не более 1,5 мг/л, железа (общее содержание) – не более 0,3мг/л. Климатическое исполнение У, категория размещения 5 по ГОСТ 15150-69. Структура условного обозначения: CRS 8- 25/8Х нрк CRS —тип агрегата; 8 — внутренний диаметр обсадной трубы скважины в дюймах (1дюйм = 25,4мм); 25 — номинальная подача, м3 /ч: 8— количество секций в насосе, Х — насосная часть выполнена полностью из нержавеющей стали и применяется для химически активной воды, нрк — нержавеющие рабочие колеса, (нро — нержавеющие рабочие органы (рабочие колеса, отводы)) Примечание: * - параметры будут установлены после проведения испытания агрегатов. | https://livnasos.pro/upload/iblock/6f3/15oflswf6vaz9x40wt8tjm30m5zm9xoc/CRS6.jpg | https://livnasos.pro/upload/iblock/2fc/gudo8x6keve6aw5f5983ecjn935d8202/Rukovodstvo-CRS.pdf | https://livnasos.pro/upload/iblock/ee3/99l06jihje1vn273w13bj4rk6c3qxi0j/Sertifikat-_-ETSV_-CRS_-FRS.pdf
742 | CRS | 82396 | 99000000455 | CRS 6-25/10 | 25 | 80 | от 20 до 34 | от 94 до 41 | 18 | 7.5 | 150 | 380 (+10%,-5%) | 50 | 3 | 1500 | 84 | Агрегаты электронасосные центробежные скважинные для воды типа CRS (далее агрегаты) предназначены для подъема воды из артезианских скважин с целью осуществления водоснабжения, орошения и других подобных работ и соответствуют техническим условиям АМТ3.246.001ТУ. Агрегат CRS представляет собой агрегат, состоящий из электрического двигателя, насоса и др. вспомогательных узлов. Агрегат CRS предназначен для подъема воды с общей минерализацией (сухой остаток) не более 1500 мг/л, с водородным показателем (рН) от 6,5 до 9,5, температурой до 30°С, массовой долей твердых механических примесей – не более 0,01%, размером не более 0,1 мм с содержанием хлоридов - не более 350 мг/л, сульфатов - не более 500 мг/л, сероводорода - не более 1,5 мг/л, железа (общее содержание) – не более 0,3мг/л. Климатическое исполнение У, категория размещения 5 по ГОСТ 15150-69. Структура условного обозначения: CRS 8- 25/8Х нрк CRS —тип агрегата; 8 — внутренний диаметр обсадной трубы скважины в дюймах (1дюйм = 25,4мм); 25 — номинальная подача, м3 /ч: 8— количество секций в насосе, Х — насосная часть выполнена полностью из нержавеющей стали и применяется для химически активной воды, нрк — нержавеющие рабочие колеса, (нро — нержавеющие рабочие органы (рабочие колеса, отводы)) Примечание: * - параметры будут установлены после проведения испытания агрегатов. | https://livnasos.pro/upload/iblock/6f3/15oflswf6vaz9x40wt8tjm30m5zm9xoc/CRS6.jpg | https://livnasos.pro/upload/iblock/2fc/gudo8x6keve6aw5f5983ecjn935d8202/Rukovodstvo-CRS.pdf | https://livnasos.pro/upload/iblock/ee3/99l06jihje1vn273w13bj4rk6c3qxi0j/Sertifikat-_-ETSV_-CRS_-FRS.pdf
743 | CRS | 82397 | 99000000456 | CRS 6-25/11 | 25 | 90 | от 20 до 34 | от 104 до 49 | 20 | 9 | 150 | 380 (+10%,-5%) | 50 | 3 | 1580 | 87 | Агрегаты электронасосные центробежные скважинные для воды типа CRS (далее агрегаты) предназначены для подъема воды из артезианских скважин с целью осуществления водоснабжения, орошения и других подобных работ и соответствуют техническим условиям АМТ3.246.001ТУ. Агрегат CRS представляет собой агрегат, состоящий из электрического двигателя, насоса и др. вспомогательных узлов. Агрегат CRS предназначен для подъема воды с общей минерализацией (сухой остаток) не более 1500 мг/л, с водородным показателем (рН) от 6,5 до 9,5, температурой до 30°С, массовой долей твердых механических примесей – не более 0,01%, размером не более 0,1 мм с содержанием хлоридов - не более 350 мг/л, сульфатов - не более 500 мг/л, сероводорода - не более 1,5 мг/л, железа (общее содержание) – не более 0,3мг/л. Климатическое исполнение У, категория размещения 5 по ГОСТ 15150-69. Структура условного обозначения: CRS 8- 25/8Х нрк CRS —тип агрегата; 8 — внутренний диаметр обсадной трубы скважины в дюймах (1дюйм = 25,4мм); 25 — номинальная подача, м3 /ч: 8— количество секций в насосе, Х — насосная часть выполнена полностью из нержавеющей стали и применяется для химически активной воды, нрк — нержавеющие рабочие колеса, (нро — нержавеющие рабочие органы (рабочие колеса, отводы)) Примечание: * - параметры будут установлены после проведения испытания агрегатов. | https://livnasos.pro/upload/iblock/6f3/15oflswf6vaz9x40wt8tjm30m5zm9xoc/CRS6.jpg | https://livnasos.pro/upload/iblock/2fc/gudo8x6keve6aw5f5983ecjn935d8202/Rukovodstvo-CRS.pdf | https://livnasos.pro/upload/iblock/ee3/99l06jihje1vn273w13bj4rk6c3qxi0j/Sertifikat-_-ETSV_-CRS_-FRS.pdf
744 | CRS | 82398 | 99000000459 | CRS 6-25/13 | 25 | 100 | от 20 до 34 | от 118 до 59 | 24 | 11 | 150 | 380 (+10%,-5%) | 50 | 3 | 1750 | 93 | Агрегаты электронасосные центробежные скважинные для воды типа CRS (далее агрегаты) предназначены для подъема воды из артезианских скважин с целью осуществления водоснабжения, орошения и других подобных работ и соответствуют техническим условиям АМТ3.246.001ТУ. Агрегат CRS представляет собой агрегат, состоящий из электрического двигателя, насоса и др. вспомогательных узлов. Агрегат CRS предназначен для подъема воды с общей минерализацией (сухой остаток) не более 1500 мг/л, с водородным показателем (рН) от 6,5 до 9,5, температурой до 30°С, массовой долей твердых механических примесей – не более 0,01%, размером не более 0,1 мм с содержанием хлоридов - не более 350 мг/л, сульфатов - не более 500 мг/л, сероводорода - не более 1,5 мг/л, железа (общее содержание) – не более 0,3мг/л. Климатическое исполнение У, категория размещения 5 по ГОСТ 15150-69. Структура условного обозначения: CRS 8- 25/8Х нрк CRS —тип агрегата; 8 — внутренний диаметр обсадной трубы скважины в дюймах (1дюйм = 25,4мм); 25 — номинальная подача, м3 /ч: 8— количество секций в насосе, Х — насосная часть выполнена полностью из нержавеющей стали и применяется для химически активной воды, нрк — нержавеющие рабочие колеса, (нро — нержавеющие рабочие органы (рабочие колеса, отводы)) Примечание: * - параметры будут установлены после проведения испытания агрегатов. | https://livnasos.pro/upload/iblock/6f3/15oflswf6vaz9x40wt8tjm30m5zm9xoc/CRS6.jpg | https://livnasos.pro/upload/iblock/2fc/gudo8x6keve6aw5f5983ecjn935d8202/Rukovodstvo-CRS.pdf | https://livnasos.pro/upload/iblock/ee3/99l06jihje1vn273w13bj4rk6c3qxi0j/Sertifikat-_-ETSV_-CRS_-FRS.pdf
745 | CRS | 82399 | 99000000460 | CRS 6-25/14 | 25 | 110 | от 20 до 34 | от 124 до 61 | 26.5 | 11 | 150 | 380 (+10%,-5%) | 50 | 3 | 1760 | 93 | Агрегаты электронасосные центробежные скважинные для воды типа CRS (далее агрегаты) предназначены для подъема воды из артезианских скважин с целью осуществления водоснабжения, орошения и других подобных работ и соответствуют техническим условиям АМТ3.246.001ТУ. Агрегат CRS представляет собой агрегат, состоящий из электрического двигателя, насоса и др. вспомогательных узлов. Агрегат CRS предназначен для подъема воды с общей минерализацией (сухой остаток) не более 1500 мг/л, с водородным показателем (рН) от 6,5 до 9,5, температурой до 30°С, массовой долей твердых механических примесей – не более 0,01%, размером не более 0,1 мм с содержанием хлоридов - не более 350 мг/л, сульфатов - не более 500 мг/л, сероводорода - не более 1,5 мг/л, железа (общее содержание) – не более 0,3мг/л. Климатическое исполнение У, категория размещения 5 по ГОСТ 15150-69. Структура условного обозначения: CRS 8- 25/8Х нрк CRS —тип агрегата; 8 — внутренний диаметр обсадной трубы скважины в дюймах (1дюйм = 25,4мм); 25 — номинальная подача, м3 /ч: 8— количество секций в насосе, Х — насосная часть выполнена полностью из нержавеющей стали и применяется для химически активной воды, нрк — нержавеющие рабочие колеса, (нро — нержавеющие рабочие органы (рабочие колеса, отводы)) Примечание: * - параметры будут установлены после проведения испытания агрегатов. | https://livnasos.pro/upload/iblock/6f3/15oflswf6vaz9x40wt8tjm30m5zm9xoc/CRS6.jpg | https://livnasos.pro/upload/iblock/2fc/gudo8x6keve6aw5f5983ecjn935d8202/Rukovodstvo-CRS.pdf | https://livnasos.pro/upload/iblock/ee3/99l06jihje1vn273w13bj4rk6c3qxi0j/Sertifikat-_-ETSV_-CRS_-FRS.pdf
746 | CRS | 82400 | 99000000461 | CRS 6-25/15 | 25 | 120 | от 20 до 34 | от 133 до 66 | 28 | 13 | 150 | 380 (+10%,-5%) | 50 | 3 | 1870 | 96 | Агрегаты электронасосные центробежные скважинные для воды типа CRS (далее агрегаты) предназначены для подъема воды из артезианских скважин с целью осуществления водоснабжения, орошения и других подобных работ и соответствуют техническим условиям АМТ3.246.001ТУ. Агрегат CRS представляет собой агрегат, состоящий из электрического двигателя, насоса и др. вспомогательных узлов. Агрегат CRS предназначен для подъема воды с общей минерализацией (сухой остаток) не более 1500 мг/л, с водородным показателем (рН) от 6,5 до 9,5, температурой до 30°С, массовой долей твердых механических примесей – не более 0,01%, размером не более 0,1 мм с содержанием хлоридов - не более 350 мг/л, сульфатов - не более 500 мг/л, сероводорода - не более 1,5 мг/л, железа (общее содержание) – не более 0,3мг/л. Климатическое исполнение У, категория размещения 5 по ГОСТ 15150-69. Структура условного обозначения: CRS 8- 25/8Х нрк CRS —тип агрегата; 8 — внутренний диаметр обсадной трубы скважины в дюймах (1дюйм = 25,4мм); 25 — номинальная подача, м3 /ч: 8— количество секций в насосе, Х — насосная часть выполнена полностью из нержавеющей стали и применяется для химически активной воды, нрк — нержавеющие рабочие колеса, (нро — нержавеющие рабочие органы (рабочие колеса, отводы)) Примечание: * - параметры будут установлены после проведения испытания агрегатов. | https://livnasos.pro/upload/iblock/6f3/15oflswf6vaz9x40wt8tjm30m5zm9xoc/CRS6.jpg | https://livnasos.pro/upload/iblock/2fc/gudo8x6keve6aw5f5983ecjn935d8202/Rukovodstvo-CRS.pdf | https://livnasos.pro/upload/iblock/ee3/99l06jihje1vn273w13bj4rk6c3qxi0j/Sertifikat-_-ETSV_-CRS_-FRS.pdf
747 | CRS | 82401 | 99000000462 | CRS 6-25/16 | 25 | 130 | от 20 до 34 | от 148 до 72 | 30 | 13 | 150 | 380 (+10%,-5%) | 50 | 3 | 1915 | 97 | Агрегаты электронасосные центробежные скважинные для воды типа CRS (далее агрегаты) предназначены для подъема воды из артезианских скважин с целью осуществления водоснабжения, орошения и других подобных работ и соответствуют техническим условиям АМТ3.246.001ТУ. Агрегат CRS представляет собой агрегат, состоящий из электрического двигателя, насоса и др. вспомогательных узлов. Агрегат CRS предназначен для подъема воды с общей минерализацией (сухой остаток) не более 1500 мг/л, с водородным показателем (рН) от 6,5 до 9,5, температурой до 30°С, массовой долей твердых механических примесей – не более 0,01%, размером не более 0,1 мм с содержанием хлоридов - не более 350 мг/л, сульфатов - не более 500 мг/л, сероводорода - не более 1,5 мг/л, железа (общее содержание) – не более 0,3мг/л. Климатическое исполнение У, категория размещения 5 по ГОСТ 15150-69. Структура условного обозначения: CRS 8- 25/8Х нрк CRS —тип агрегата; 8 — внутренний диаметр обсадной трубы скважины в дюймах (1дюйм = 25,4мм); 25 — номинальная подача, м3 /ч: 8— количество секций в насосе, Х — насосная часть выполнена полностью из нержавеющей стали и применяется для химически активной воды, нрк — нержавеющие рабочие колеса, (нро — нержавеющие рабочие органы (рабочие колеса, отводы)) Примечание: * - параметры будут установлены после проведения испытания агрегатов. | https://livnasos.pro/upload/iblock/6f3/15oflswf6vaz9x40wt8tjm30m5zm9xoc/CRS6.jpg | https://livnasos.pro/upload/iblock/2fc/gudo8x6keve6aw5f5983ecjn935d8202/Rukovodstvo-CRS.pdf | https://livnasos.pro/upload/iblock/ee3/99l06jihje1vn273w13bj4rk6c3qxi0j/Sertifikat-_-ETSV_-CRS_-FRS.pdf
748 | CRS | 82402 | 99000000463 | CRS 6-25/17 | 25 | 140 | от 20 до 34 | от 160 до 80 | 32 | 15 | 150 | 380 (+10%,-5%) | 50 | 3 | 2010 | 102 | Агрегаты электронасосные центробежные скважинные для воды типа CRS (далее агрегаты) предназначены для подъема воды из артезианских скважин с целью осуществления водоснабжения, орошения и других подобных работ и соответствуют техническим условиям АМТ3.246.001ТУ. Агрегат CRS представляет собой агрегат, состоящий из электрического двигателя, насоса и др. вспомогательных узлов. Агрегат CRS предназначен для подъема воды с общей минерализацией (сухой остаток) не более 1500 мг/л, с водородным показателем (рН) от 6,5 до 9,5, температурой до 30°С, массовой долей твердых механических примесей – не более 0,01%, размером не более 0,1 мм с содержанием хлоридов - не более 350 мг/л, сульфатов - не более 500 мг/л, сероводорода - не более 1,5 мг/л, железа (общее содержание) – не более 0,3мг/л. Климатическое исполнение У, категория размещения 5 по ГОСТ 15150-69. Структура условного обозначения: CRS 8- 25/8Х нрк CRS —тип агрегата; 8 — внутренний диаметр обсадной трубы скважины в дюймах (1дюйм = 25,4мм); 25 — номинальная подача, м3 /ч: 8— количество секций в насосе, Х — насосная часть выполнена полностью из нержавеющей стали и применяется для химически активной воды, нрк — нержавеющие рабочие колеса, (нро — нержавеющие рабочие органы (рабочие колеса, отводы)) Примечание: * - параметры будут установлены после проведения испытания агрегатов. | https://livnasos.pro/upload/iblock/6f3/15oflswf6vaz9x40wt8tjm30m5zm9xoc/CRS6.jpg | https://livnasos.pro/upload/iblock/2fc/gudo8x6keve6aw5f5983ecjn935d8202/Rukovodstvo-CRS.pdf | https://livnasos.pro/upload/iblock/ee3/99l06jihje1vn273w13bj4rk6c3qxi0j/Sertifikat-_-ETSV_-CRS_-FRS.pdf
749 | CRS | 82403 | 99000000464 | CRS 6-25/19 | 25 | 145 | от 20 до 34 | от 167 до 88 | 35 | 15 | 150 | 380 (+10%,-5%) | 50 | 3 | 2110 | 106 | Агрегаты электронасосные центробежные скважинные для воды типа CRS (далее агрегаты) предназначены для подъема воды из артезианских скважин с целью осуществления водоснабжения, орошения и других подобных работ и соответствуют техническим условиям АМТ3.246.001ТУ. Агрегат CRS представляет собой агрегат, состоящий из электрического двигателя, насоса и др. вспомогательных узлов. Агрегат CRS предназначен для подъема воды с общей минерализацией (сухой остаток) не более 1500 мг/л, с водородным показателем (рН) от 6,5 до 9,5, температурой до 30°С, массовой долей твердых механических примесей – не более 0,01%, размером не более 0,1 мм с содержанием хлоридов - не более 350 мг/л, сульфатов - не более 500 мг/л, сероводорода - не более 1,5 мг/л, железа (общее содержание) – не более 0,3мг/л. Климатическое исполнение У, категория размещения 5 по ГОСТ 15150-69. Структура условного обозначения: CRS 8- 25/8Х нрк CRS —тип агрегата; 8 — внутренний диаметр обсадной трубы скважины в дюймах (1дюйм = 25,4мм); 25 — номинальная подача, м3 /ч: 8— количество секций в насосе, Х — насосная часть выполнена полностью из нержавеющей стали и применяется для химически активной воды, нрк — нержавеющие рабочие колеса, (нро — нержавеющие рабочие органы (рабочие колеса, отводы)) Примечание: * - параметры будут установлены после проведения испытания агрегатов. | https://livnasos.pro/upload/iblock/6f3/15oflswf6vaz9x40wt8tjm30m5zm9xoc/CRS6.jpg | https://livnasos.pro/upload/iblock/2fc/gudo8x6keve6aw5f5983ecjn935d8202/Rukovodstvo-CRS.pdf | https://livnasos.pro/upload/iblock/ee3/99l06jihje1vn273w13bj4rk6c3qxi0j/Sertifikat-_-ETSV_-CRS_-FRS.pdf
750 | CRS | 82389 | 99000000448 | CRS 6-25/2 * | 25 | 15 | от 20 до 34 | от 20 до 5 | - | 3 | 150 | 380 (+10%,-5%) | 50 | 3 | - | - | Агрегаты электронасосные центробежные скважинные для воды типа CRS (далее агрегаты) предназначены для подъема воды из артезианских скважин с целью осуществления водоснабжения, орошения и других подобных работ и соответствуют техническим условиям АМТ3.246.001ТУ. Агрегат CRS представляет собой агрегат, состоящий из электрического двигателя, насоса и др. вспомогательных узлов. Агрегат CRS предназначен для подъема воды с общей минерализацией (сухой остаток) не более 1500 мг/л, с водородным показателем (рН) от 6,5 до 9,5, температурой до 30°С, массовой долей твердых механических примесей – не более 0,01%, размером не более 0,1 мм с содержанием хлоридов - не более 350 мг/л, сульфатов - не более 500 мг/л, сероводорода - не более 1,5 мг/л, железа (общее содержание) – не более 0,3мг/л. Климатическое исполнение У, категория размещения 5 по ГОСТ 15150-69. Структура условного обозначения: CRS 8- 25/8Х нрк CRS —тип агрегата; 8 — внутренний диаметр обсадной трубы скважины в дюймах (1дюйм = 25,4мм); 25 — номинальная подача, м3 /ч: 8— количество секций в насосе, Х — насосная часть выполнена полностью из нержавеющей стали и применяется для химически активной воды, нрк — нержавеющие рабочие колеса, (нро — нержавеющие рабочие органы (рабочие колеса, отводы)) Примечание: * - параметры будут установлены после проведения испытания агрегатов. | https://livnasos.pro/upload/iblock/6f3/15oflswf6vaz9x40wt8tjm30m5zm9xoc/CRS6.jpg | https://livnasos.pro/upload/iblock/2fc/gudo8x6keve6aw5f5983ecjn935d8202/Rukovodstvo-CRS.pdf | https://livnasos.pro/upload/iblock/ee3/99l06jihje1vn273w13bj4rk6c3qxi0j/Sertifikat-_-ETSV_-CRS_-FRS.pdf
751 | CRS | 82404 | 99000000466 | CRS 6-25/22 | 25 | 170 | от 20 до 34 | от 205 до 95 | 40 | 18.5 | 150 | 380 (+10%,-5%) | 50 | 3 | 2310 | 115 | Агрегаты электронасосные центробежные скважинные для воды типа CRS (далее агрегаты) предназначены для подъема воды из артезианских скважин с целью осуществления водоснабжения, орошения и других подобных работ и соответствуют техническим условиям АМТ3.246.001ТУ. Агрегат CRS представляет собой агрегат, состоящий из электрического двигателя, насоса и др. вспомогательных узлов. Агрегат CRS предназначен для подъема воды с общей минерализацией (сухой остаток) не более 1500 мг/л, с водородным показателем (рН) от 6,5 до 9,5, температурой до 30°С, массовой долей твердых механических примесей – не более 0,01%, размером не более 0,1 мм с содержанием хлоридов - не более 350 мг/л, сульфатов - не более 500 мг/л, сероводорода - не более 1,5 мг/л, железа (общее содержание) – не более 0,3мг/л. Климатическое исполнение У, категория размещения 5 по ГОСТ 15150-69. Структура условного обозначения: CRS 8- 25/8Х нрк CRS —тип агрегата; 8 — внутренний диаметр обсадной трубы скважины в дюймах (1дюйм = 25,4мм); 25 — номинальная подача, м3 /ч: 8— количество секций в насосе, Х — насосная часть выполнена полностью из нержавеющей стали и применяется для химически активной воды, нрк — нержавеющие рабочие колеса, (нро — нержавеющие рабочие органы (рабочие колеса, отводы)) Примечание: * - параметры будут установлены после проведения испытания агрегатов. | https://livnasos.pro/upload/iblock/6f3/15oflswf6vaz9x40wt8tjm30m5zm9xoc/CRS6.jpg | https://livnasos.pro/upload/iblock/2fc/gudo8x6keve6aw5f5983ecjn935d8202/Rukovodstvo-CRS.pdf | https://livnasos.pro/upload/iblock/ee3/99l06jihje1vn273w13bj4rk6c3qxi0j/Sertifikat-_-ETSV_-CRS_-FRS.pdf
752 | CRS | 82405 | 99000000467 | CRS 6-25/23 * | 25 | 175 | от 20 до 34 | от 208 до 97 | - | 18.5 | 150 | 380 (+10%,-5%) | 50 | 3 | - | - | Агрегаты электронасосные центробежные скважинные для воды типа CRS (далее агрегаты) предназначены для подъема воды из артезианских скважин с целью осуществления водоснабжения, орошения и других подобных работ и соответствуют техническим условиям АМТ3.246.001ТУ. Агрегат CRS представляет собой агрегат, состоящий из электрического двигателя, насоса и др. вспомогательных узлов. Агрегат CRS предназначен для подъема воды с общей минерализацией (сухой остаток) не более 1500 мг/л, с водородным показателем (рН) от 6,5 до 9,5, температурой до 30°С, массовой долей твердых механических примесей – не более 0,01%, размером не более 0,1 мм с содержанием хлоридов - не более 350 мг/л, сульфатов - не более 500 мг/л, сероводорода - не более 1,5 мг/л, железа (общее содержание) – не более 0,3мг/л. Климатическое исполнение У, категория размещения 5 по ГОСТ 15150-69. Структура условного обозначения: CRS 8- 25/8Х нрк CRS —тип агрегата; 8 — внутренний диаметр обсадной трубы скважины в дюймах (1дюйм = 25,4мм); 25 — номинальная подача, м3 /ч: 8— количество секций в насосе, Х — насосная часть выполнена полностью из нержавеющей стали и применяется для химически активной воды, нрк — нержавеющие рабочие колеса, (нро — нержавеющие рабочие органы (рабочие колеса, отводы)) Примечание: * - параметры будут установлены после проведения испытания агрегатов. | https://livnasos.pro/upload/iblock/6f3/15oflswf6vaz9x40wt8tjm30m5zm9xoc/CRS6.jpg | https://livnasos.pro/upload/iblock/2fc/gudo8x6keve6aw5f5983ecjn935d8202/Rukovodstvo-CRS.pdf | https://livnasos.pro/upload/iblock/ee3/99l06jihje1vn273w13bj4rk6c3qxi0j/Sertifikat-_-ETSV_-CRS_-FRS.pdf
753 | CRS | 82406 | 99000000468 | CRS 6-25/24 * | 25 | 185 | от 20 до 34 | от 211 до 100 | - | 18.5 | 150 | 380 (+10%,-5%) | 50 | 3 | - | - | Агрегаты электронасосные центробежные скважинные для воды типа CRS (далее агрегаты) предназначены для подъема воды из артезианских скважин с целью осуществления водоснабжения, орошения и других подобных работ и соответствуют техническим условиям АМТ3.246.001ТУ. Агрегат CRS представляет собой агрегат, состоящий из электрического двигателя, насоса и др. вспомогательных узлов. Агрегат CRS предназначен для подъема воды с общей минерализацией (сухой остаток) не более 1500 мг/л, с водородным показателем (рН) от 6,5 до 9,5, температурой до 30°С, массовой долей твердых механических примесей – не более 0,01%, размером не более 0,1 мм с содержанием хлоридов - не более 350 мг/л, сульфатов - не более 500 мг/л, сероводорода - не более 1,5 мг/л, железа (общее содержание) – не более 0,3мг/л. Климатическое исполнение У, категория размещения 5 по ГОСТ 15150-69. Структура условного обозначения: CRS 8- 25/8Х нрк CRS —тип агрегата; 8 — внутренний диаметр обсадной трубы скважины в дюймах (1дюйм = 25,4мм); 25 — номинальная подача, м3 /ч: 8— количество секций в насосе, Х — насосная часть выполнена полностью из нержавеющей стали и применяется для химически активной воды, нрк — нержавеющие рабочие колеса, (нро — нержавеющие рабочие органы (рабочие колеса, отводы)) Примечание: * - параметры будут установлены после проведения испытания агрегатов. | https://livnasos.pro/upload/iblock/6f3/15oflswf6vaz9x40wt8tjm30m5zm9xoc/CRS6.jpg | https://livnasos.pro/upload/iblock/2fc/gudo8x6keve6aw5f5983ecjn935d8202/Rukovodstvo-CRS.pdf | https://livnasos.pro/upload/iblock/ee3/99l06jihje1vn273w13bj4rk6c3qxi0j/Sertifikat-_-ETSV_-CRS_-FRS.pdf
754 | CRS | 82407 | 99000000469 | CRS 6-25/25 * | 25 | 190 | от 20 до 34 | от 217 до 105 | - | 18.5 | 150 | 380 (+10%,-5%) | 50 | 3 | - | - | Агрегаты электронасосные центробежные скважинные для воды типа CRS (далее агрегаты) предназначены для подъема воды из артезианских скважин с целью осуществления водоснабжения, орошения и других подобных работ и соответствуют техническим условиям АМТ3.246.001ТУ. Агрегат CRS представляет собой агрегат, состоящий из электрического двигателя, насоса и др. вспомогательных узлов. Агрегат CRS предназначен для подъема воды с общей минерализацией (сухой остаток) не более 1500 мг/л, с водородным показателем (рН) от 6,5 до 9,5, температурой до 30°С, массовой долей твердых механических примесей – не более 0,01%, размером не более 0,1 мм с содержанием хлоридов - не более 350 мг/л, сульфатов - не более 500 мг/л, сероводорода - не более 1,5 мг/л, железа (общее содержание) – не более 0,3мг/л. Климатическое исполнение У, категория размещения 5 по ГОСТ 15150-69. Структура условного обозначения: CRS 8- 25/8Х нрк CRS —тип агрегата; 8 — внутренний диаметр обсадной трубы скважины в дюймах (1дюйм = 25,4мм); 25 — номинальная подача, м3 /ч: 8— количество секций в насосе, Х — насосная часть выполнена полностью из нержавеющей стали и применяется для химически активной воды, нрк — нержавеющие рабочие колеса, (нро — нержавеющие рабочие органы (рабочие колеса, отводы)) Примечание: * - параметры будут установлены после проведения испытания агрегатов. | https://livnasos.pro/upload/iblock/6f3/15oflswf6vaz9x40wt8tjm30m5zm9xoc/CRS6.jpg | https://livnasos.pro/upload/iblock/2fc/gudo8x6keve6aw5f5983ecjn935d8202/Rukovodstvo-CRS.pdf | https://livnasos.pro/upload/iblock/ee3/99l06jihje1vn273w13bj4rk6c3qxi0j/Sertifikat-_-ETSV_-CRS_-FRS.pdf
755 | CRS | 82408 | 99000000470 | CRS 6-25/26 | 25 | 200 | от 20 до 34 | от 223 до 110 | 44 | 18.5 | 150 | 380 (+10%,-5%) | 50 | 3 | 2520 | 122 | Агрегаты электронасосные центробежные скважинные для воды типа CRS (далее агрегаты) предназначены для подъема воды из артезианских скважин с целью осуществления водоснабжения, орошения и других подобных работ и соответствуют техническим условиям АМТ3.246.001ТУ. Агрегат CRS представляет собой агрегат, состоящий из электрического двигателя, насоса и др. вспомогательных узлов. Агрегат CRS предназначен для подъема воды с общей минерализацией (сухой остаток) не более 1500 мг/л, с водородным показателем (рН) от 6,5 до 9,5, температурой до 30°С, массовой долей твердых механических примесей – не более 0,01%, размером не более 0,1 мм с содержанием хлоридов - не более 350 мг/л, сульфатов - не более 500 мг/л, сероводорода - не более 1,5 мг/л, железа (общее содержание) – не более 0,3мг/л. Климатическое исполнение У, категория размещения 5 по ГОСТ 15150-69. Структура условного обозначения: CRS 8- 25/8Х нрк CRS —тип агрегата; 8 — внутренний диаметр обсадной трубы скважины в дюймах (1дюйм = 25,4мм); 25 — номинальная подача, м3 /ч: 8— количество секций в насосе, Х — насосная часть выполнена полностью из нержавеющей стали и применяется для химически активной воды, нрк — нержавеющие рабочие колеса, (нро — нержавеющие рабочие органы (рабочие колеса, отводы)) Примечание: * - параметры будут установлены после проведения испытания агрегатов. | https://livnasos.pro/upload/iblock/6f3/15oflswf6vaz9x40wt8tjm30m5zm9xoc/CRS6.jpg | https://livnasos.pro/upload/iblock/2fc/gudo8x6keve6aw5f5983ecjn935d8202/Rukovodstvo-CRS.pdf | https://livnasos.pro/upload/iblock/ee3/99l06jihje1vn273w13bj4rk6c3qxi0j/Sertifikat-_-ETSV_-CRS_-FRS.pdf
756 | CRS | 82390 | 99000000449 | CRS 6-25/3 * | 25 | 25 | от 20 до 34 | от 29 до 9 | - | 3 | 150 | 380 (+10%,-5%) | 50 | 3 | - | - | Агрегаты электронасосные центробежные скважинные для воды типа CRS (далее агрегаты) предназначены для подъема воды из артезианских скважин с целью осуществления водоснабжения, орошения и других подобных работ и соответствуют техническим условиям АМТ3.246.001ТУ. Агрегат CRS представляет собой агрегат, состоящий из электрического двигателя, насоса и др. вспомогательных узлов. Агрегат CRS предназначен для подъема воды с общей минерализацией (сухой остаток) не более 1500 мг/л, с водородным показателем (рН) от 6,5 до 9,5, температурой до 30°С, массовой долей твердых механических примесей – не более 0,01%, размером не более 0,1 мм с содержанием хлоридов - не более 350 мг/л, сульфатов - не более 500 мг/л, сероводорода - не более 1,5 мг/л, железа (общее содержание) – не более 0,3мг/л. Климатическое исполнение У, категория размещения 5 по ГОСТ 15150-69. Структура условного обозначения: CRS 8- 25/8Х нрк CRS —тип агрегата; 8 — внутренний диаметр обсадной трубы скважины в дюймах (1дюйм = 25,4мм); 25 — номинальная подача, м3 /ч: 8— количество секций в насосе, Х — насосная часть выполнена полностью из нержавеющей стали и применяется для химически активной воды, нрк — нержавеющие рабочие колеса, (нро — нержавеющие рабочие органы (рабочие колеса, отводы)) Примечание: * - параметры будут установлены после проведения испытания агрегатов. | https://livnasos.pro/upload/iblock/6f3/15oflswf6vaz9x40wt8tjm30m5zm9xoc/CRS6.jpg | https://livnasos.pro/upload/iblock/2fc/gudo8x6keve6aw5f5983ecjn935d8202/Rukovodstvo-CRS.pdf | https://livnasos.pro/upload/iblock/ee3/99l06jihje1vn273w13bj4rk6c3qxi0j/Sertifikat-_-ETSV_-CRS_-FRS.pdf
757 | CRS | 82391 | 99000000450 | CRS 6-25/4 * | 25 | 30 | от 20 до 34 | от 38 до 13 | - | 4 | 150 | 380 (+10%,-5%) | 50 | 3 | - | - | Агрегаты электронасосные центробежные скважинные для воды типа CRS (далее агрегаты) предназначены для подъема воды из артезианских скважин с целью осуществления водоснабжения, орошения и других подобных работ и соответствуют техническим условиям АМТ3.246.001ТУ. Агрегат CRS представляет собой агрегат, состоящий из электрического двигателя, насоса и др. вспомогательных узлов. Агрегат CRS предназначен для подъема воды с общей минерализацией (сухой остаток) не более 1500 мг/л, с водородным показателем (рН) от 6,5 до 9,5, температурой до 30°С, массовой долей твердых механических примесей – не более 0,01%, размером не более 0,1 мм с содержанием хлоридов - не более 350 мг/л, сульфатов - не более 500 мг/л, сероводорода - не более 1,5 мг/л, железа (общее содержание) – не более 0,3мг/л. Климатическое исполнение У, категория размещения 5 по ГОСТ 15150-69. Структура условного обозначения: CRS 8- 25/8Х нрк CRS —тип агрегата; 8 — внутренний диаметр обсадной трубы скважины в дюймах (1дюйм = 25,4мм); 25 — номинальная подача, м3 /ч: 8— количество секций в насосе, Х — насосная часть выполнена полностью из нержавеющей стали и применяется для химически активной воды, нрк — нержавеющие рабочие колеса, (нро — нержавеющие рабочие органы (рабочие колеса, отводы)) Примечание: * - параметры будут установлены после проведения испытания агрегатов. | https://livnasos.pro/upload/iblock/6f3/15oflswf6vaz9x40wt8tjm30m5zm9xoc/CRS6.jpg | https://livnasos.pro/upload/iblock/2fc/gudo8x6keve6aw5f5983ecjn935d8202/Rukovodstvo-CRS.pdf | https://livnasos.pro/upload/iblock/ee3/99l06jihje1vn273w13bj4rk6c3qxi0j/Sertifikat-_-ETSV_-CRS_-FRS.pdf
758 | CRS | 82392 | 99000000451 | CRS 6-25/5 * | 25 | 40 | от 20 до 34 | от 47 до 17 | - | 4 | 150 | 380 (+10%,-5%) | 50 | 3 | - | - | Агрегаты электронасосные центробежные скважинные для воды типа CRS (далее агрегаты) предназначены для подъема воды из артезианских скважин с целью осуществления водоснабжения, орошения и других подобных работ и соответствуют техническим условиям АМТ3.246.001ТУ. Агрегат CRS представляет собой агрегат, состоящий из электрического двигателя, насоса и др. вспомогательных узлов. Агрегат CRS предназначен для подъема воды с общей минерализацией (сухой остаток) не более 1500 мг/л, с водородным показателем (рН) от 6,5 до 9,5, температурой до 30°С, массовой долей твердых механических примесей – не более 0,01%, размером не более 0,1 мм с содержанием хлоридов - не более 350 мг/л, сульфатов - не более 500 мг/л, сероводорода - не более 1,5 мг/л, железа (общее содержание) – не более 0,3мг/л. Климатическое исполнение У, категория размещения 5 по ГОСТ 15150-69. Структура условного обозначения: CRS 8- 25/8Х нрк CRS —тип агрегата; 8 — внутренний диаметр обсадной трубы скважины в дюймах (1дюйм = 25,4мм); 25 — номинальная подача, м3 /ч: 8— количество секций в насосе, Х — насосная часть выполнена полностью из нержавеющей стали и применяется для химически активной воды, нрк — нержавеющие рабочие колеса, (нро — нержавеющие рабочие органы (рабочие колеса, отводы)) Примечание: * - параметры будут установлены после проведения испытания агрегатов. | https://livnasos.pro/upload/iblock/6f3/15oflswf6vaz9x40wt8tjm30m5zm9xoc/CRS6.jpg | https://livnasos.pro/upload/iblock/2fc/gudo8x6keve6aw5f5983ecjn935d8202/Rukovodstvo-CRS.pdf | https://livnasos.pro/upload/iblock/ee3/99l06jihje1vn273w13bj4rk6c3qxi0j/Sertifikat-_-ETSV_-CRS_-FRS.pdf
759 | CRS | 82393 | 99000000452 | CRS 6-25/6 | 25 | 50 | от 20 до 34 | от 65 до 23 | 13 | 5.5 | 150 | 380 (+10%,-5%) | 50 | 3 | 1220 | 68 | Агрегаты электронасосные центробежные скважинные для воды типа CRS (далее агрегаты) предназначены для подъема воды из артезианских скважин с целью осуществления водоснабжения, орошения и других подобных работ и соответствуют техническим условиям АМТ3.246.001ТУ. Агрегат CRS представляет собой агрегат, состоящий из электрического двигателя, насоса и др. вспомогательных узлов. Агрегат CRS предназначен для подъема воды с общей минерализацией (сухой остаток) не более 1500 мг/л, с водородным показателем (рН) от 6,5 до 9,5, температурой до 30°С, массовой долей твердых механических примесей – не более 0,01%, размером не более 0,1 мм с содержанием хлоридов - не более 350 мг/л, сульфатов - не более 500 мг/л, сероводорода - не более 1,5 мг/л, железа (общее содержание) – не более 0,3мг/л. Климатическое исполнение У, категория размещения 5 по ГОСТ 15150-69. Структура условного обозначения: CRS 8- 25/8Х нрк CRS —тип агрегата; 8 — внутренний диаметр обсадной трубы скважины в дюймах (1дюйм = 25,4мм); 25 — номинальная подача, м3 /ч: 8— количество секций в насосе, Х — насосная часть выполнена полностью из нержавеющей стали и применяется для химически активной воды, нрк — нержавеющие рабочие колеса, (нро — нержавеющие рабочие органы (рабочие колеса, отводы)) Примечание: * - параметры будут установлены после проведения испытания агрегатов. | https://livnasos.pro/upload/iblock/6f3/15oflswf6vaz9x40wt8tjm30m5zm9xoc/CRS6.jpg | https://livnasos.pro/upload/iblock/2fc/gudo8x6keve6aw5f5983ecjn935d8202/Rukovodstvo-CRS.pdf | https://livnasos.pro/upload/iblock/ee3/99l06jihje1vn273w13bj4rk6c3qxi0j/Sertifikat-_-ETSV_-CRS_-FRS.pdf
760 | CRS | 82394 | 99000000453 | CRS 6-25/8 | 25 | 60 | от 20 до 34 | от 74 до 30 | 16 | 7.5 | 150 | 380 (+10%,-5%) | 50 | 3 | 1400 | 81 | Агрегаты электронасосные центробежные скважинные для воды типа CRS (далее агрегаты) предназначены для подъема воды из артезианских скважин с целью осуществления водоснабжения, орошения и других подобных работ и соответствуют техническим условиям АМТ3.246.001ТУ. Агрегат CRS представляет собой агрегат, состоящий из электрического двигателя, насоса и др. вспомогательных узлов. Агрегат CRS предназначен для подъема воды с общей минерализацией (сухой остаток) не более 1500 мг/л, с водородным показателем (рН) от 6,5 до 9,5, температурой до 30°С, массовой долей твердых механических примесей – не более 0,01%, размером не более 0,1 мм с содержанием хлоридов - не более 350 мг/л, сульфатов - не более 500 мг/л, сероводорода - не более 1,5 мг/л, железа (общее содержание) – не более 0,3мг/л. Климатическое исполнение У, категория размещения 5 по ГОСТ 15150-69. Структура условного обозначения: CRS 8- 25/8Х нрк CRS —тип агрегата; 8 — внутренний диаметр обсадной трубы скважины в дюймах (1дюйм = 25,4мм); 25 — номинальная подача, м3 /ч: 8— количество секций в насосе, Х — насосная часть выполнена полностью из нержавеющей стали и применяется для химически активной воды, нрк — нержавеющие рабочие колеса, (нро — нержавеющие рабочие органы (рабочие колеса, отводы)) Примечание: * - параметры будут установлены после проведения испытания агрегатов. | https://livnasos.pro/upload/iblock/6f3/15oflswf6vaz9x40wt8tjm30m5zm9xoc/CRS6.jpg | https://livnasos.pro/upload/iblock/2fc/gudo8x6keve6aw5f5983ecjn935d8202/Rukovodstvo-CRS.pdf | https://livnasos.pro/upload/iblock/ee3/99l06jihje1vn273w13bj4rk6c3qxi0j/Sertifikat-_-ETSV_-CRS_-FRS.pdf
761 | CRS | 82395 | 99000000454 | CRS 6-25/9 | 25 | 70 | от 20 до 34 | от 87 до 38 | 18 | 7.5 | 150 | 380 (+10%,-5%) | 50 | 3 | 1460 | 82 | Агрегаты электронасосные центробежные скважинные для воды типа CRS (далее агрегаты) предназначены для подъема воды из артезианских скважин с целью осуществления водоснабжения, орошения и других подобных работ и соответствуют техническим условиям АМТ3.246.001ТУ. Агрегат CRS представляет собой агрегат, состоящий из электрического двигателя, насоса и др. вспомогательных узлов. Агрегат CRS предназначен для подъема воды с общей минерализацией (сухой остаток) не более 1500 мг/л, с водородным показателем (рН) от 6,5 до 9,5, температурой до 30°С, массовой долей твердых механических примесей – не более 0,01%, размером не более 0,1 мм с содержанием хлоридов - не более 350 мг/л, сульфатов - не более 500 мг/л, сероводорода - не более 1,5 мг/л, железа (общее содержание) – не более 0,3мг/л. Климатическое исполнение У, категория размещения 5 по ГОСТ 15150-69. Структура условного обозначения: CRS 8- 25/8Х нрк CRS —тип агрегата; 8 — внутренний диаметр обсадной трубы скважины в дюймах (1дюйм = 25,4мм); 25 — номинальная подача, м3 /ч: 8— количество секций в насосе, Х — насосная часть выполнена полностью из нержавеющей стали и применяется для химически активной воды, нрк — нержавеющие рабочие колеса, (нро — нержавеющие рабочие органы (рабочие колеса, отводы)) Примечание: * - параметры будут установлены после проведения испытания агрегатов. | https://livnasos.pro/upload/iblock/6f3/15oflswf6vaz9x40wt8tjm30m5zm9xoc/CRS6.jpg | https://livnasos.pro/upload/iblock/2fc/gudo8x6keve6aw5f5983ecjn935d8202/Rukovodstvo-CRS.pdf | https://livnasos.pro/upload/iblock/ee3/99l06jihje1vn273w13bj4rk6c3qxi0j/Sertifikat-_-ETSV_-CRS_-FRS.pdf
762 | CRS | 82229 | 99000000366 | CRS 6-4/11 | 4 | 130 | от 3 до 6 | от 135 до 111 | 8 | 4 | 150 | 380 (+10%,-5%) | 50 | 3 | 1270 | 69 | Агрегаты электронасосные центробежные скважинные для воды типа CRS (далее агрегаты) предназначены для подъема воды из артезианских скважин с целью осуществления водоснабжения, орошения и других подобных работ и соответствуют техническим условиям АМТ3.246.001ТУ. Агрегат CRS представляет собой агрегат, состоящий из электрического двигателя, насоса и др. вспомогательных узлов. Агрегат CRS предназначен для подъема воды с общей минерализацией (сухой остаток) не более 1500 мг/л, с водородным показателем (рН) от 6,5 до 9,5, температурой до 30°С, массовой долей твердых механических примесей – не более 0,01%, размером не более 0,1 мм с содержанием хлоридов - не более 350 мг/л, сульфатов - не более 500 мг/л, сероводорода - не более 1,5 мг/л, железа (общее содержание) – не более 0,3мг/л. Климатическое исполнение У, категория размещения 5 по ГОСТ 15150-69. Структура условного обозначения: CRS 8- 25/8Х нрк CRS —тип агрегата; 8 — внутренний диаметр обсадной трубы скважины в дюймах (1дюйм = 25,4мм); 25 — номинальная подача, м3 /ч: 8— количество секций в насосе, Х — насосная часть выполнена полностью из нержавеющей стали и применяется для химически активной воды, нрк — нержавеющие рабочие колеса, (нро — нержавеющие рабочие органы (рабочие колеса, отводы)) Примечание: * - параметры будут установлены после проведения испытания агрегатов. | https://livnasos.pro/upload/iblock/6f3/15oflswf6vaz9x40wt8tjm30m5zm9xoc/CRS6.jpg | https://livnasos.pro/upload/iblock/2fc/gudo8x6keve6aw5f5983ecjn935d8202/Rukovodstvo-CRS.pdf | https://livnasos.pro/upload/iblock/ee3/99l06jihje1vn273w13bj4rk6c3qxi0j/Sertifikat-_-ETSV_-CRS_-FRS.pdf
763 | CRS | 82230 | 99000000367 | CRS 6-4/14 | 4 | 160 | от 3 до 6 | от 166 до 140 | 9 | 4 | 150 | 380 (+10%,-5%) | 50 | 3 | 1395 | 74 | Агрегаты электронасосные центробежные скважинные для воды типа CRS (далее агрегаты) предназначены для подъема воды из артезианских скважин с целью осуществления водоснабжения, орошения и других подобных работ и соответствуют техническим условиям АМТ3.246.001ТУ. Агрегат CRS представляет собой агрегат, состоящий из электрического двигателя, насоса и др. вспомогательных узлов. Агрегат CRS предназначен для подъема воды с общей минерализацией (сухой остаток) не более 1500 мг/л, с водородным показателем (рН) от 6,5 до 9,5, температурой до 30°С, массовой долей твердых механических примесей – не более 0,01%, размером не более 0,1 мм с содержанием хлоридов - не более 350 мг/л, сульфатов - не более 500 мг/л, сероводорода - не более 1,5 мг/л, железа (общее содержание) – не более 0,3мг/л. Климатическое исполнение У, категория размещения 5 по ГОСТ 15150-69. Структура условного обозначения: CRS 8- 25/8Х нрк CRS —тип агрегата; 8 — внутренний диаметр обсадной трубы скважины в дюймах (1дюйм = 25,4мм); 25 — номинальная подача, м3 /ч: 8— количество секций в насосе, Х — насосная часть выполнена полностью из нержавеющей стали и применяется для химически активной воды, нрк — нержавеющие рабочие колеса, (нро — нержавеющие рабочие органы (рабочие колеса, отводы)) Примечание: * - параметры будут установлены после проведения испытания агрегатов. | https://livnasos.pro/upload/iblock/6f3/15oflswf6vaz9x40wt8tjm30m5zm9xoc/CRS6.jpg | https://livnasos.pro/upload/iblock/2fc/gudo8x6keve6aw5f5983ecjn935d8202/Rukovodstvo-CRS.pdf | https://livnasos.pro/upload/iblock/ee3/99l06jihje1vn273w13bj4rk6c3qxi0j/Sertifikat-_-ETSV_-CRS_-FRS.pdf
764 | CRS | 82231 | 99000000368 | CRS 6-4/16 | 4 | 190 | от 3 до 6 | от 200 до 162 | 11 | 4 | 150 | 380 (+10%,-5%) | 50 | 3 | 1480 | 76 | Агрегаты электронасосные центробежные скважинные для воды типа CRS (далее агрегаты) предназначены для подъема воды из артезианских скважин с целью осуществления водоснабжения, орошения и других подобных работ и соответствуют техническим условиям АМТ3.246.001ТУ. Агрегат CRS представляет собой агрегат, состоящий из электрического двигателя, насоса и др. вспомогательных узлов. Агрегат CRS предназначен для подъема воды с общей минерализацией (сухой остаток) не более 1500 мг/л, с водородным показателем (рН) от 6,5 до 9,5, температурой до 30°С, массовой долей твердых механических примесей – не более 0,01%, размером не более 0,1 мм с содержанием хлоридов - не более 350 мг/л, сульфатов - не более 500 мг/л, сероводорода - не более 1,5 мг/л, железа (общее содержание) – не более 0,3мг/л. Климатическое исполнение У, категория размещения 5 по ГОСТ 15150-69. Структура условного обозначения: CRS 8- 25/8Х нрк CRS —тип агрегата; 8 — внутренний диаметр обсадной трубы скважины в дюймах (1дюйм = 25,4мм); 25 — номинальная подача, м3 /ч: 8— количество секций в насосе, Х — насосная часть выполнена полностью из нержавеющей стали и применяется для химически активной воды, нрк — нержавеющие рабочие колеса, (нро — нержавеющие рабочие органы (рабочие колеса, отводы)) Примечание: * - параметры будут установлены после проведения испытания агрегатов. | https://livnasos.pro/upload/iblock/6f3/15oflswf6vaz9x40wt8tjm30m5zm9xoc/CRS6.jpg | https://livnasos.pro/upload/iblock/2fc/gudo8x6keve6aw5f5983ecjn935d8202/Rukovodstvo-CRS.pdf | https://livnasos.pro/upload/iblock/ee3/99l06jihje1vn273w13bj4rk6c3qxi0j/Sertifikat-_-ETSV_-CRS_-FRS.pdf
765 | CRS | 82227 | 99000000364 | CRS 6-4/6 | 4 | 70 | от 3 до 6 | от 76 до 62 | 5.5 | 3 | 150 | 380 (+10%,-5%) | 50 | 3 | 1070 | 57 | Агрегаты электронасосные центробежные скважинные для воды типа CRS (далее агрегаты) предназначены для подъема воды из артезианских скважин с целью осуществления водоснабжения, орошения и других подобных работ и соответствуют техническим условиям АМТ3.246.001ТУ. Агрегат CRS представляет собой агрегат, состоящий из электрического двигателя, насоса и др. вспомогательных узлов. Агрегат CRS предназначен для подъема воды с общей минерализацией (сухой остаток) не более 1500 мг/л, с водородным показателем (рН) от 6,5 до 9,5, температурой до 30°С, массовой долей твердых механических примесей – не более 0,01%, размером не более 0,1 мм с содержанием хлоридов - не более 350 мг/л, сульфатов - не более 500 мг/л, сероводорода - не более 1,5 мг/л, железа (общее содержание) – не более 0,3мг/л. Климатическое исполнение У, категория размещения 5 по ГОСТ 15150-69. Структура условного обозначения: CRS 8- 25/8Х нрк CRS —тип агрегата; 8 — внутренний диаметр обсадной трубы скважины в дюймах (1дюйм = 25,4мм); 25 — номинальная подача, м3 /ч: 8— количество секций в насосе, Х — насосная часть выполнена полностью из нержавеющей стали и применяется для химически активной воды, нрк — нержавеющие рабочие колеса, (нро — нержавеющие рабочие органы (рабочие колеса, отводы)) Примечание: * - параметры будут установлены после проведения испытания агрегатов. | https://livnasos.pro/upload/iblock/6f3/15oflswf6vaz9x40wt8tjm30m5zm9xoc/CRS6.jpg | https://livnasos.pro/upload/iblock/2fc/gudo8x6keve6aw5f5983ecjn935d8202/Rukovodstvo-CRS.pdf | https://livnasos.pro/upload/iblock/ee3/99l06jihje1vn273w13bj4rk6c3qxi0j/Sertifikat-_-ETSV_-CRS_-FRS.pdf
766 | CRS | 82228 | 99000000365 | CRS 6-4/9 | 4 | 100 | от 3 до 6 | от 110 до 90 | 7 | 3 | 150 | 380 (+10%,-5%) | 50 | 3 | 1200 | 64 | Агрегаты электронасосные центробежные скважинные для воды типа CRS (далее агрегаты) предназначены для подъема воды из артезианских скважин с целью осуществления водоснабжения, орошения и других подобных работ и соответствуют техническим условиям АМТ3.246.001ТУ. Агрегат CRS представляет собой агрегат, состоящий из электрического двигателя, насоса и др. вспомогательных узлов. Агрегат CRS предназначен для подъема воды с общей минерализацией (сухой остаток) не более 1500 мг/л, с водородным показателем (рН) от 6,5 до 9,5, температурой до 30°С, массовой долей твердых механических примесей – не более 0,01%, размером не более 0,1 мм с содержанием хлоридов - не более 350 мг/л, сульфатов - не более 500 мг/л, сероводорода - не более 1,5 мг/л, железа (общее содержание) – не более 0,3мг/л. Климатическое исполнение У, категория размещения 5 по ГОСТ 15150-69. Структура условного обозначения: CRS 8- 25/8Х нрк CRS —тип агрегата; 8 — внутренний диаметр обсадной трубы скважины в дюймах (1дюйм = 25,4мм); 25 — номинальная подача, м3 /ч: 8— количество секций в насосе, Х — насосная часть выполнена полностью из нержавеющей стали и применяется для химически активной воды, нрк — нержавеющие рабочие колеса, (нро — нержавеющие рабочие органы (рабочие колеса, отводы)) Примечание: * - параметры будут установлены после проведения испытания агрегатов. | https://livnasos.pro/upload/iblock/6f3/15oflswf6vaz9x40wt8tjm30m5zm9xoc/CRS6.jpg | https://livnasos.pro/upload/iblock/2fc/gudo8x6keve6aw5f5983ecjn935d8202/Rukovodstvo-CRS.pdf | https://livnasos.pro/upload/iblock/ee3/99l06jihje1vn273w13bj4rk6c3qxi0j/Sertifikat-_-ETSV_-CRS_-FRS.pdf
767 | CRS | 82235 | 99000000372 | CRS 6-6,5/11 | 6.5 | 125 | от 5 до 9 | от 127 до 97 | 10 | 4 | 150 | 380 (+10%,-5%) | 50 | 3 | 1310 | 68 | Агрегаты электронасосные центробежные скважинные для воды типа CRS (далее агрегаты) предназначены для подъема воды из артезианских скважин с целью осуществления водоснабжения, орошения и других подобных работ и соответствуют техническим условиям АМТ3.246.001ТУ. Агрегат CRS представляет собой агрегат, состоящий из электрического двигателя, насоса и др. вспомогательных узлов. Агрегат CRS предназначен для подъема воды с общей минерализацией (сухой остаток) не более 1500 мг/л, с водородным показателем (рН) от 6,5 до 9,5, температурой до 30°С, массовой долей твердых механических примесей – не более 0,01%, размером не более 0,1 мм с содержанием хлоридов - не более 350 мг/л, сульфатов - не более 500 мг/л, сероводорода - не более 1,5 мг/л, железа (общее содержание) – не более 0,3мг/л. Климатическое исполнение У, категория размещения 5 по ГОСТ 15150-69. Структура условного обозначения: CRS 8- 25/8Х нрк CRS —тип агрегата; 8 — внутренний диаметр обсадной трубы скважины в дюймах (1дюйм = 25,4мм); 25 — номинальная подача, м3 /ч: 8— количество секций в насосе, Х — насосная часть выполнена полностью из нержавеющей стали и применяется для химически активной воды, нрк — нержавеющие рабочие колеса, (нро — нержавеющие рабочие органы (рабочие колеса, отводы)) Примечание: * - параметры будут установлены после проведения испытания агрегатов. | https://livnasos.pro/upload/iblock/6f3/15oflswf6vaz9x40wt8tjm30m5zm9xoc/CRS6.jpg | https://livnasos.pro/upload/iblock/2fc/gudo8x6keve6aw5f5983ecjn935d8202/Rukovodstvo-CRS.pdf | https://livnasos.pro/upload/iblock/ee3/99l06jihje1vn273w13bj4rk6c3qxi0j/Sertifikat-_-ETSV_-CRS_-FRS.pdf
768 | CRS | 82236 | 99000000373 | CRS 6-6,5/12 | 6.5 | 140 | от 5 до 9 | от 142 до 110 | 11 | 5.5 | 150 | 380 (+10%,-5%) | 50 | 3 | 1410 | 74 | Агрегаты электронасосные центробежные скважинные для воды типа CRS (далее агрегаты) предназначены для подъема воды из артезианских скважин с целью осуществления водоснабжения, орошения и других подобных работ и соответствуют техническим условиям АМТ3.246.001ТУ. Агрегат CRS представляет собой агрегат, состоящий из электрического двигателя, насоса и др. вспомогательных узлов. Агрегат CRS предназначен для подъема воды с общей минерализацией (сухой остаток) не более 1500 мг/л, с водородным показателем (рН) от 6,5 до 9,5, температурой до 30°С, массовой долей твердых механических примесей – не более 0,01%, размером не более 0,1 мм с содержанием хлоридов - не более 350 мг/л, сульфатов - не более 500 мг/л, сероводорода - не более 1,5 мг/л, железа (общее содержание) – не более 0,3мг/л. Климатическое исполнение У, категория размещения 5 по ГОСТ 15150-69. Структура условного обозначения: CRS 8- 25/8Х нрк CRS —тип агрегата; 8 — внутренний диаметр обсадной трубы скважины в дюймах (1дюйм = 25,4мм); 25 — номинальная подача, м3 /ч: 8— количество секций в насосе, Х — насосная часть выполнена полностью из нержавеющей стали и применяется для химически активной воды, нрк — нержавеющие рабочие колеса, (нро — нержавеющие рабочие органы (рабочие колеса, отводы)) Примечание: * - параметры будут установлены после проведения испытания агрегатов. | https://livnasos.pro/upload/iblock/6f3/15oflswf6vaz9x40wt8tjm30m5zm9xoc/CRS6.jpg | https://livnasos.pro/upload/iblock/2fc/gudo8x6keve6aw5f5983ecjn935d8202/Rukovodstvo-CRS.pdf | https://livnasos.pro/upload/iblock/ee3/99l06jihje1vn273w13bj4rk6c3qxi0j/Sertifikat-_-ETSV_-CRS_-FRS.pdf
769 | CRS | 82237 | 99000000374 | CRS 6-6,5/14 | 6.5 | 160 | от 5 до 9 | от 167 до 131 | 12.5 | 5.5 | 150 | 380 (+10%,-5%) | 50 | 3 | 1430 | 75 | Агрегаты электронасосные центробежные скважинные для воды типа CRS (далее агрегаты) предназначены для подъема воды из артезианских скважин с целью осуществления водоснабжения, орошения и других подобных работ и соответствуют техническим условиям АМТ3.246.001ТУ. Агрегат CRS представляет собой агрегат, состоящий из электрического двигателя, насоса и др. вспомогательных узлов. Агрегат CRS предназначен для подъема воды с общей минерализацией (сухой остаток) не более 1500 мг/л, с водородным показателем (рН) от 6,5 до 9,5, температурой до 30°С, массовой долей твердых механических примесей – не более 0,01%, размером не более 0,1 мм с содержанием хлоридов - не более 350 мг/л, сульфатов - не более 500 мг/л, сероводорода - не более 1,5 мг/л, железа (общее содержание) – не более 0,3мг/л. Климатическое исполнение У, категория размещения 5 по ГОСТ 15150-69. Структура условного обозначения: CRS 8- 25/8Х нрк CRS —тип агрегата; 8 — внутренний диаметр обсадной трубы скважины в дюймах (1дюйм = 25,4мм); 25 — номинальная подача, м3 /ч: 8— количество секций в насосе, Х — насосная часть выполнена полностью из нержавеющей стали и применяется для химически активной воды, нрк — нержавеющие рабочие колеса, (нро — нержавеющие рабочие органы (рабочие колеса, отводы)) Примечание: * - параметры будут установлены после проведения испытания агрегатов. | https://livnasos.pro/upload/iblock/6f3/15oflswf6vaz9x40wt8tjm30m5zm9xoc/CRS6.jpg | https://livnasos.pro/upload/iblock/2fc/gudo8x6keve6aw5f5983ecjn935d8202/Rukovodstvo-CRS.pdf | https://livnasos.pro/upload/iblock/ee3/99l06jihje1vn273w13bj4rk6c3qxi0j/Sertifikat-_-ETSV_-CRS_-FRS.pdf
770 | CRS | 82238 | 99000000375 | CRS 6-6,5/16 | 6.5 | 185 | от 5 до 9 | от 191 до 150 | 17 | 7.5 | 150 | 380 (+10%,-5%) | 50 | 3 | 1590 | 85 | Агрегаты электронасосные центробежные скважинные для воды типа CRS (далее агрегаты) предназначены для подъема воды из артезианских скважин с целью осуществления водоснабжения, орошения и других подобных работ и соответствуют техническим условиям АМТ3.246.001ТУ. Агрегат CRS представляет собой агрегат, состоящий из электрического двигателя, насоса и др. вспомогательных узлов. Агрегат CRS предназначен для подъема воды с общей минерализацией (сухой остаток) не более 1500 мг/л, с водородным показателем (рН) от 6,5 до 9,5, температурой до 30°С, массовой долей твердых механических примесей – не более 0,01%, размером не более 0,1 мм с содержанием хлоридов - не более 350 мг/л, сульфатов - не более 500 мг/л, сероводорода - не более 1,5 мг/л, железа (общее содержание) – не более 0,3мг/л. Климатическое исполнение У, категория размещения 5 по ГОСТ 15150-69. Структура условного обозначения: CRS 8- 25/8Х нрк CRS —тип агрегата; 8 — внутренний диаметр обсадной трубы скважины в дюймах (1дюйм = 25,4мм); 25 — номинальная подача, м3 /ч: 8— количество секций в насосе, Х — насосная часть выполнена полностью из нержавеющей стали и применяется для химически активной воды, нрк — нержавеющие рабочие колеса, (нро — нержавеющие рабочие органы (рабочие колеса, отводы)) Примечание: * - параметры будут установлены после проведения испытания агрегатов. | https://livnasos.pro/upload/iblock/6f3/15oflswf6vaz9x40wt8tjm30m5zm9xoc/CRS6.jpg | https://livnasos.pro/upload/iblock/2fc/gudo8x6keve6aw5f5983ecjn935d8202/Rukovodstvo-CRS.pdf | https://livnasos.pro/upload/iblock/ee3/99l06jihje1vn273w13bj4rk6c3qxi0j/Sertifikat-_-ETSV_-CRS_-FRS.pdf
771 | CRS | 82239 | 99000000376 | CRS 6-6,5/19 | 6.5 | 225 | от 5 до 9 | от 229 до 184 | 17.5 | 7.5 | 150 | 380 (+10%,-5%) | 50 | 3 | 1710 | 87 | Агрегаты электронасосные центробежные скважинные для воды типа CRS (далее агрегаты) предназначены для подъема воды из артезианских скважин с целью осуществления водоснабжения, орошения и других подобных работ и соответствуют техническим условиям АМТ3.246.001ТУ. Агрегат CRS представляет собой агрегат, состоящий из электрического двигателя, насоса и др. вспомогательных узлов. Агрегат CRS предназначен для подъема воды с общей минерализацией (сухой остаток) не более 1500 мг/л, с водородным показателем (рН) от 6,5 до 9,5, температурой до 30°С, массовой долей твердых механических примесей – не более 0,01%, размером не более 0,1 мм с содержанием хлоридов - не более 350 мг/л, сульфатов - не более 500 мг/л, сероводорода - не более 1,5 мг/л, железа (общее содержание) – не более 0,3мг/л. Климатическое исполнение У, категория размещения 5 по ГОСТ 15150-69. Структура условного обозначения: CRS 8- 25/8Х нрк CRS —тип агрегата; 8 — внутренний диаметр обсадной трубы скважины в дюймах (1дюйм = 25,4мм); 25 — номинальная подача, м3 /ч: 8— количество секций в насосе, Х — насосная часть выполнена полностью из нержавеющей стали и применяется для химически активной воды, нрк — нержавеющие рабочие колеса, (нро — нержавеющие рабочие органы (рабочие колеса, отводы)) Примечание: * - параметры будут установлены после проведения испытания агрегатов. | https://livnasos.pro/upload/iblock/6f3/15oflswf6vaz9x40wt8tjm30m5zm9xoc/CRS6.jpg | https://livnasos.pro/upload/iblock/2fc/gudo8x6keve6aw5f5983ecjn935d8202/Rukovodstvo-CRS.pdf | https://livnasos.pro/upload/iblock/ee3/99l06jihje1vn273w13bj4rk6c3qxi0j/Sertifikat-_-ETSV_-CRS_-FRS.pdf
772 | CRS | 82232 | 99000000369 | CRS 6-6,5/5 | 6.5 | 60 | от 5 до 9 | от 64 до 45 | 6.5 | 3 | 150 | 380 (+10%,-5%) | 50 | 3 | 1075 | 62 | Агрегаты электронасосные центробежные скважинные для воды типа CRS (далее агрегаты) предназначены для подъема воды из артезианских скважин с целью осуществления водоснабжения, орошения и других подобных работ и соответствуют техническим условиям АМТ3.246.001ТУ. Агрегат CRS представляет собой агрегат, состоящий из электрического двигателя, насоса и др. вспомогательных узлов. Агрегат CRS предназначен для подъема воды с общей минерализацией (сухой остаток) не более 1500 мг/л, с водородным показателем (рН) от 6,5 до 9,5, температурой до 30°С, массовой долей твердых механических примесей – не более 0,01%, размером не более 0,1 мм с содержанием хлоридов - не более 350 мг/л, сульфатов - не более 500 мг/л, сероводорода - не более 1,5 мг/л, железа (общее содержание) – не более 0,3мг/л. Климатическое исполнение У, категория размещения 5 по ГОСТ 15150-69. Структура условного обозначения: CRS 8- 25/8Х нрк CRS —тип агрегата; 8 — внутренний диаметр обсадной трубы скважины в дюймах (1дюйм = 25,4мм); 25 — номинальная подача, м3 /ч: 8— количество секций в насосе, Х — насосная часть выполнена полностью из нержавеющей стали и применяется для химически активной воды, нрк — нержавеющие рабочие колеса, (нро — нержавеющие рабочие органы (рабочие колеса, отводы)) Примечание: * - параметры будут установлены после проведения испытания агрегатов. | https://livnasos.pro/upload/iblock/6f3/15oflswf6vaz9x40wt8tjm30m5zm9xoc/CRS6.jpg | https://livnasos.pro/upload/iblock/2fc/gudo8x6keve6aw5f5983ecjn935d8202/Rukovodstvo-CRS.pdf | https://livnasos.pro/upload/iblock/ee3/99l06jihje1vn273w13bj4rk6c3qxi0j/Sertifikat-_-ETSV_-CRS_-FRS.pdf
773 | CRS | 82233 | 99000000370 | CRS 6-6,5/8 | 6.5 | 85 | от 5 до 9 | от 98 до 78 | 8 | 3 | 150 | 380 (+10%,-5%) | 50 | 3 | 1170 | 64 | Агрегаты электронасосные центробежные скважинные для воды типа CRS (далее агрегаты) предназначены для подъема воды из артезианских скважин с целью осуществления водоснабжения, орошения и других подобных работ и соответствуют техническим условиям АМТ3.246.001ТУ. Агрегат CRS представляет собой агрегат, состоящий из электрического двигателя, насоса и др. вспомогательных узлов. Агрегат CRS предназначен для подъема воды с общей минерализацией (сухой остаток) не более 1500 мг/л, с водородным показателем (рН) от 6,5 до 9,5, температурой до 30°С, массовой долей твердых механических примесей – не более 0,01%, размером не более 0,1 мм с содержанием хлоридов - не более 350 мг/л, сульфатов - не более 500 мг/л, сероводорода - не более 1,5 мг/л, железа (общее содержание) – не более 0,3мг/л. Климатическое исполнение У, категория размещения 5 по ГОСТ 15150-69. Структура условного обозначения: CRS 8- 25/8Х нрк CRS —тип агрегата; 8 — внутренний диаметр обсадной трубы скважины в дюймах (1дюйм = 25,4мм); 25 — номинальная подача, м3 /ч: 8— количество секций в насосе, Х — насосная часть выполнена полностью из нержавеющей стали и применяется для химически активной воды, нрк — нержавеющие рабочие колеса, (нро — нержавеющие рабочие органы (рабочие колеса, отводы)) Примечание: * - параметры будут установлены после проведения испытания агрегатов. | https://livnasos.pro/upload/iblock/6f3/15oflswf6vaz9x40wt8tjm30m5zm9xoc/CRS6.jpg | https://livnasos.pro/upload/iblock/2fc/gudo8x6keve6aw5f5983ecjn935d8202/Rukovodstvo-CRS.pdf | https://livnasos.pro/upload/iblock/ee3/99l06jihje1vn273w13bj4rk6c3qxi0j/Sertifikat-_-ETSV_-CRS_-FRS.pdf
774 | CRS | 82234 | 99000000371 | CRS 6-6,5/9 | 6.5 | 105 | от 5 до 9 | от 114 до 88 | 9 | 4 | 150 | 380 (+10%,-5%) | 50 | 3 | 1230 | 66 | Агрегаты электронасосные центробежные скважинные для воды типа CRS (далее агрегаты) предназначены для подъема воды из артезианских скважин с целью осуществления водоснабжения, орошения и других подобных работ и соответствуют техническим условиям АМТ3.246.001ТУ. Агрегат CRS представляет собой агрегат, состоящий из электрического двигателя, насоса и др. вспомогательных узлов. Агрегат CRS предназначен для подъема воды с общей минерализацией (сухой остаток) не более 1500 мг/л, с водородным показателем (рН) от 6,5 до 9,5, температурой до 30°С, массовой долей твердых механических примесей – не более 0,01%, размером не более 0,1 мм с содержанием хлоридов - не более 350 мг/л, сульфатов - не более 500 мг/л, сероводорода - не более 1,5 мг/л, железа (общее содержание) – не более 0,3мг/л. Климатическое исполнение У, категория размещения 5 по ГОСТ 15150-69. Структура условного обозначения: CRS 8- 25/8Х нрк CRS —тип агрегата; 8 — внутренний диаметр обсадной трубы скважины в дюймах (1дюйм = 25,4мм); 25 — номинальная подача, м3 /ч: 8— количество секций в насосе, Х — насосная часть выполнена полностью из нержавеющей стали и применяется для химически активной воды, нрк — нержавеющие рабочие колеса, (нро — нержавеющие рабочие органы (рабочие колеса, отводы)) Примечание: * - параметры будут установлены после проведения испытания агрегатов. | https://livnasos.pro/upload/iblock/6f3/15oflswf6vaz9x40wt8tjm30m5zm9xoc/CRS6.jpg | https://livnasos.pro/upload/iblock/2fc/gudo8x6keve6aw5f5983ecjn935d8202/Rukovodstvo-CRS.pdf | https://livnasos.pro/upload/iblock/ee3/99l06jihje1vn273w13bj4rk6c3qxi0j/Sertifikat-_-ETSV_-CRS_-FRS.pdf
775 | CRS | 82413 | 99000000487 | CRS 8-16/10 * | 16 | 200 | от 12 до 24 | от 216 до 169 | - | 15 | 200 | 380 (+10%,-5%) | 50 | 3 | - | - | Агрегаты электронасосные центробежные скважинные для воды типа CRS (далее агрегаты) предназначены для подъема воды из артезианских скважин с целью осуществления водоснабжения, орошения и других подобных работ и соответствуют техническим условиям АМТ3.246.001ТУ. Агрегат CRS представляет собой агрегат, состоящий из электрического двигателя, насоса и др. вспомогательных узлов. Агрегат CRS предназначен для подъема воды с общей минерализацией (сухой остаток) не более 1500 мг/л, с водородным показателем (рН) от 6,5 до 9,5, температурой до 30°С, массовой долей твердых механических примесей – не более 0,01%, размером не более 0,1 мм с содержанием хлоридов - не более 350 мг/л, сульфатов - не более 500 мг/л, сероводорода - не более 1,5 мг/л, железа (общее содержание) – не более 0,3мг/л. Климатическое исполнение У, категория размещения 5 по ГОСТ 15150-69. Структура условного обозначения: CRS 8- 25/8Х нрк CRS —тип агрегата; 8 — внутренний диаметр обсадной трубы скважины в дюймах (1дюйм = 25,4мм); 25 — номинальная подача, м3 /ч: 8— количество секций в насосе, Х — насосная часть выполнена полностью из нержавеющей стали и применяется для химически активной воды, нрк — нержавеющие рабочие колеса, (нро — нержавеющие рабочие органы (рабочие колеса, отводы)) Примечание: * - параметры будут установлены после проведения испытания агрегатов. | https://livnasos.pro/upload/iblock/abf/809t5f0isqu9iafcitmaihsr5hezrfee/CRS8.jpg | https://livnasos.pro/upload/iblock/2fc/gudo8x6keve6aw5f5983ecjn935d8202/Rukovodstvo-CRS.pdf | https://livnasos.pro/upload/iblock/ee3/99l06jihje1vn273w13bj4rk6c3qxi0j/Sertifikat-_-ETSV_-CRS_-FRS.pdf
776 | CRS | 82414 | 99000000488 | CRS 8-16/12 * | 16 | 260 | от 12 до 24 | от 244 до180 | - | 18.5 | 200 | 380 (+10%,-5%) | 50 | 3 | - | - | Агрегаты электронасосные центробежные скважинные для воды типа CRS (далее агрегаты) предназначены для подъема воды из артезианских скважин с целью осуществления водоснабжения, орошения и других подобных работ и соответствуют техническим условиям АМТ3.246.001ТУ. Агрегат CRS представляет собой агрегат, состоящий из электрического двигателя, насоса и др. вспомогательных узлов. Агрегат CRS предназначен для подъема воды с общей минерализацией (сухой остаток) не более 1500 мг/л, с водородным показателем (рН) от 6,5 до 9,5, температурой до 30°С, массовой долей твердых механических примесей – не более 0,01%, размером не более 0,1 мм с содержанием хлоридов - не более 350 мг/л, сульфатов - не более 500 мг/л, сероводорода - не более 1,5 мг/л, железа (общее содержание) – не более 0,3мг/л. Климатическое исполнение У, категория размещения 5 по ГОСТ 15150-69. Структура условного обозначения: CRS 8- 25/8Х нрк CRS —тип агрегата; 8 — внутренний диаметр обсадной трубы скважины в дюймах (1дюйм = 25,4мм); 25 — номинальная подача, м3 /ч: 8— количество секций в насосе, Х — насосная часть выполнена полностью из нержавеющей стали и применяется для химически активной воды, нрк — нержавеющие рабочие колеса, (нро — нержавеющие рабочие органы (рабочие колеса, отводы)) Примечание: * - параметры будут установлены после проведения испытания агрегатов. | https://livnasos.pro/upload/iblock/abf/809t5f0isqu9iafcitmaihsr5hezrfee/CRS8.jpg | https://livnasos.pro/upload/iblock/2fc/gudo8x6keve6aw5f5983ecjn935d8202/Rukovodstvo-CRS.pdf | https://livnasos.pro/upload/iblock/ee3/99l06jihje1vn273w13bj4rk6c3qxi0j/Sertifikat-_-ETSV_-CRS_-FRS.pdf
777 | CRS | 82409 | 99000000483 | CRS 8-16/5 | 16 | 100 | от 12 до 24 | от 110 до 84 | 16 | 7.5 | 200 | 380 (+10%,-5%) | 50 | 3 | 1220 | 74 | Агрегаты электронасосные центробежные скважинные для воды типа CRS (далее агрегаты) предназначены для подъема воды из артезианских скважин с целью осуществления водоснабжения, орошения и других подобных работ и соответствуют техническим условиям АМТ3.246.001ТУ. Агрегат CRS представляет собой агрегат, состоящий из электрического двигателя, насоса и др. вспомогательных узлов. Агрегат CRS предназначен для подъема воды с общей минерализацией (сухой остаток) не более 1500 мг/л, с водородным показателем (рН) от 6,5 до 9,5, температурой до 30°С, массовой долей твердых механических примесей – не более 0,01%, размером не более 0,1 мм с содержанием хлоридов - не более 350 мг/л, сульфатов - не более 500 мг/л, сероводорода - не более 1,5 мг/л, железа (общее содержание) – не более 0,3мг/л. Климатическое исполнение У, категория размещения 5 по ГОСТ 15150-69. Структура условного обозначения: CRS 8- 25/8Х нрк CRS —тип агрегата; 8 — внутренний диаметр обсадной трубы скважины в дюймах (1дюйм = 25,4мм); 25 — номинальная подача, м3 /ч: 8— количество секций в насосе, Х — насосная часть выполнена полностью из нержавеющей стали и применяется для химически активной воды, нрк — нержавеющие рабочие колеса, (нро — нержавеющие рабочие органы (рабочие колеса, отводы)) Примечание: * - параметры будут установлены после проведения испытания агрегатов. | https://livnasos.pro/upload/iblock/abf/809t5f0isqu9iafcitmaihsr5hezrfee/CRS8.jpg | https://livnasos.pro/upload/iblock/2fc/gudo8x6keve6aw5f5983ecjn935d8202/Rukovodstvo-CRS.pdf | https://livnasos.pro/upload/iblock/ee3/99l06jihje1vn273w13bj4rk6c3qxi0j/Sertifikat-_-ETSV_-CRS_-FRS.pdf
778 | CRS | 82410 | 99000000484 | CRS 8-16/7 | 16 | 140 | от 12 до 24 | от 148 до 120 | 26 | 13 | 200 | 380 (+10%,-5%) | 50 | 3 | 1450 | 126 | Агрегаты электронасосные центробежные скважинные для воды типа CRS (далее агрегаты) предназначены для подъема воды из артезианских скважин с целью осуществления водоснабжения, орошения и других подобных работ и соответствуют техническим условиям АМТ3.246.001ТУ. Агрегат CRS представляет собой агрегат, состоящий из электрического двигателя, насоса и др. вспомогательных узлов. Агрегат CRS предназначен для подъема воды с общей минерализацией (сухой остаток) не более 1500 мг/л, с водородным показателем (рН) от 6,5 до 9,5, температурой до 30°С, массовой долей твердых механических примесей – не более 0,01%, размером не более 0,1 мм с содержанием хлоридов - не более 350 мг/л, сульфатов - не более 500 мг/л, сероводорода - не более 1,5 мг/л, железа (общее содержание) – не более 0,3мг/л. Климатическое исполнение У, категория размещения 5 по ГОСТ 15150-69. Структура условного обозначения: CRS 8- 25/8Х нрк CRS —тип агрегата; 8 — внутренний диаметр обсадной трубы скважины в дюймах (1дюйм = 25,4мм); 25 — номинальная подача, м3 /ч: 8— количество секций в насосе, Х — насосная часть выполнена полностью из нержавеющей стали и применяется для химически активной воды, нрк — нержавеющие рабочие колеса, (нро — нержавеющие рабочие органы (рабочие колеса, отводы)) Примечание: * - параметры будут установлены после проведения испытания агрегатов. | https://livnasos.pro/upload/iblock/abf/809t5f0isqu9iafcitmaihsr5hezrfee/CRS8.jpg | https://livnasos.pro/upload/iblock/2fc/gudo8x6keve6aw5f5983ecjn935d8202/Rukovodstvo-CRS.pdf | https://livnasos.pro/upload/iblock/ee3/99l06jihje1vn273w13bj4rk6c3qxi0j/Sertifikat-_-ETSV_-CRS_-FRS.pdf
779 | CRS | 82411 | 99000000485 | CRS 8-16/8 | 16 | 160 | от 12 до 24 | от 169 до 140 | 30 | 13 | 200 | 380 (+10%,-5%) | 50 | 3 | 1500 | 130 | Агрегаты электронасосные центробежные скважинные для воды типа CRS (далее агрегаты) предназначены для подъема воды из артезианских скважин с целью осуществления водоснабжения, орошения и других подобных работ и соответствуют техническим условиям АМТ3.246.001ТУ. Агрегат CRS представляет собой агрегат, состоящий из электрического двигателя, насоса и др. вспомогательных узлов. Агрегат CRS предназначен для подъема воды с общей минерализацией (сухой остаток) не более 1500 мг/л, с водородным показателем (рН) от 6,5 до 9,5, температурой до 30°С, массовой долей твердых механических примесей – не более 0,01%, размером не более 0,1 мм с содержанием хлоридов - не более 350 мг/л, сульфатов - не более 500 мг/л, сероводорода - не более 1,5 мг/л, железа (общее содержание) – не более 0,3мг/л. Климатическое исполнение У, категория размещения 5 по ГОСТ 15150-69. Структура условного обозначения: CRS 8- 25/8Х нрк CRS —тип агрегата; 8 — внутренний диаметр обсадной трубы скважины в дюймах (1дюйм = 25,4мм); 25 — номинальная подача, м3 /ч: 8— количество секций в насосе, Х — насосная часть выполнена полностью из нержавеющей стали и применяется для химически активной воды, нрк — нержавеющие рабочие колеса, (нро — нержавеющие рабочие органы (рабочие колеса, отводы)) Примечание: * - параметры будут установлены после проведения испытания агрегатов. | https://livnasos.pro/upload/iblock/abf/809t5f0isqu9iafcitmaihsr5hezrfee/CRS8.jpg | https://livnasos.pro/upload/iblock/2fc/gudo8x6keve6aw5f5983ecjn935d8202/Rukovodstvo-CRS.pdf | https://livnasos.pro/upload/iblock/ee3/99l06jihje1vn273w13bj4rk6c3qxi0j/Sertifikat-_-ETSV_-CRS_-FRS.pdf
780 | CRS | 82412 | 99000000486 | CRS 8-16/9 | 16 | 180 | от 12 до 24 | от 194 до 152 | 35 | 15 | 200 | 380 (+10%,-5%) | 50 | 3 | 1570 | 131 | Агрегаты электронасосные центробежные скважинные для воды типа CRS (далее агрегаты) предназначены для подъема воды из артезианских скважин с целью осуществления водоснабжения, орошения и других подобных работ и соответствуют техническим условиям АМТ3.246.001ТУ. Агрегат CRS представляет собой агрегат, состоящий из электрического двигателя, насоса и др. вспомогательных узлов. Агрегат CRS предназначен для подъема воды с общей минерализацией (сухой остаток) не более 1500 мг/л, с водородным показателем (рН) от 6,5 до 9,5, температурой до 30°С, массовой долей твердых механических примесей – не более 0,01%, размером не более 0,1 мм с содержанием хлоридов - не более 350 мг/л, сульфатов - не более 500 мг/л, сероводорода - не более 1,5 мг/л, железа (общее содержание) – не более 0,3мг/л. Климатическое исполнение У, категория размещения 5 по ГОСТ 15150-69. Структура условного обозначения: CRS 8- 25/8Х нрк CRS —тип агрегата; 8 — внутренний диаметр обсадной трубы скважины в дюймах (1дюйм = 25,4мм); 25 — номинальная подача, м3 /ч: 8— количество секций в насосе, Х — насосная часть выполнена полностью из нержавеющей стали и применяется для химически активной воды, нрк — нержавеющие рабочие колеса, (нро — нержавеющие рабочие органы (рабочие колеса, отводы)) Примечание: * - параметры будут установлены после проведения испытания агрегатов. | https://livnasos.pro/upload/iblock/abf/809t5f0isqu9iafcitmaihsr5hezrfee/CRS8.jpg | https://livnasos.pro/upload/iblock/2fc/gudo8x6keve6aw5f5983ecjn935d8202/Rukovodstvo-CRS.pdf | https://livnasos.pro/upload/iblock/ee3/99l06jihje1vn273w13bj4rk6c3qxi0j/Sertifikat-_-ETSV_-CRS_-FRS.pdf
781 | CRS | 82415 | 99000000489 | CRS 8-25/1 * | 25 | 15 | от 20 до 34 | от 23 до 5 | - | 3 | 200 | 380 (+10%,-5%) | 50 | 3 | - | - | Агрегаты электронасосные центробежные скважинные для воды типа CRS (далее агрегаты) предназначены для подъема воды из артезианских скважин с целью осуществления водоснабжения, орошения и других подобных работ и соответствуют техническим условиям АМТ3.246.001ТУ. Агрегат CRS представляет собой агрегат, состоящий из электрического двигателя, насоса и др. вспомогательных узлов. Агрегат CRS предназначен для подъема воды с общей минерализацией (сухой остаток) не более 1500 мг/л, с водородным показателем (рН) от 6,5 до 9,5, температурой до 30°С, массовой долей твердых механических примесей – не более 0,01%, размером не более 0,1 мм с содержанием хлоридов - не более 350 мг/л, сульфатов - не более 500 мг/л, сероводорода - не более 1,5 мг/л, железа (общее содержание) – не более 0,3мг/л. Климатическое исполнение У, категория размещения 5 по ГОСТ 15150-69. Структура условного обозначения: CRS 8- 25/8Х нрк CRS —тип агрегата; 8 — внутренний диаметр обсадной трубы скважины в дюймах (1дюйм = 25,4мм); 25 — номинальная подача, м3 /ч: 8— количество секций в насосе, Х — насосная часть выполнена полностью из нержавеющей стали и применяется для химически активной воды, нрк — нержавеющие рабочие колеса, (нро — нержавеющие рабочие органы (рабочие колеса, отводы)) Примечание: * - параметры будут установлены после проведения испытания агрегатов. | https://livnasos.pro/upload/iblock/abf/809t5f0isqu9iafcitmaihsr5hezrfee/CRS8.jpg | https://livnasos.pro/upload/iblock/2fc/gudo8x6keve6aw5f5983ecjn935d8202/Rukovodstvo-CRS.pdf | https://livnasos.pro/upload/iblock/ee3/99l06jihje1vn273w13bj4rk6c3qxi0j/Sertifikat-_-ETSV_-CRS_-FRS.pdf
782 | CRS | 82429 | 99000000508 | CRS 8-25/10 | 25 | 180 | от 20 до 34 | от 200 до 150 | 45 | 18.5 | 200 | 380 (+10%,-5%) | 50 | 3 | 1630 | 139 | Агрегаты электронасосные центробежные скважинные для воды типа CRS (далее агрегаты) предназначены для подъема воды из артезианских скважин с целью осуществления водоснабжения, орошения и других подобных работ и соответствуют техническим условиям АМТ3.246.001ТУ. Агрегат CRS представляет собой агрегат, состоящий из электрического двигателя, насоса и др. вспомогательных узлов. Агрегат CRS предназначен для подъема воды с общей минерализацией (сухой остаток) не более 1500 мг/л, с водородным показателем (рН) от 6,5 до 9,5, температурой до 30°С, массовой долей твердых механических примесей – не более 0,01%, размером не более 0,1 мм с содержанием хлоридов - не более 350 мг/л, сульфатов - не более 500 мг/л, сероводорода - не более 1,5 мг/л, железа (общее содержание) – не более 0,3мг/л. Климатическое исполнение У, категория размещения 5 по ГОСТ 15150-69. Структура условного обозначения: CRS 8- 25/8Х нрк CRS —тип агрегата; 8 — внутренний диаметр обсадной трубы скважины в дюймах (1дюйм = 25,4мм); 25 — номинальная подача, м3 /ч: 8— количество секций в насосе, Х — насосная часть выполнена полностью из нержавеющей стали и применяется для химически активной воды, нрк — нержавеющие рабочие колеса, (нро — нержавеющие рабочие органы (рабочие колеса, отводы)) Примечание: * - параметры будут установлены после проведения испытания агрегатов. | https://livnasos.pro/upload/iblock/abf/809t5f0isqu9iafcitmaihsr5hezrfee/CRS8.jpg | https://livnasos.pro/upload/iblock/2fc/gudo8x6keve6aw5f5983ecjn935d8202/Rukovodstvo-CRS.pdf | https://livnasos.pro/upload/iblock/ee3/99l06jihje1vn273w13bj4rk6c3qxi0j/Sertifikat-_-ETSV_-CRS_-FRS.pdf
783 | CRS | 82430 | 99000000509 | CRS 8-25/10 нрк | 25 | 180 | от 20 до 34 | от 200 до 150 | 45 | 18.5 | 200 | 380 (+10%,-5%) | 50 | 3 | 1630 | 143 | Агрегаты электронасосные центробежные скважинные для воды типа CRS (далее агрегаты) предназначены для подъема воды из артезианских скважин с целью осуществления водоснабжения, орошения и других подобных работ и соответствуют техническим условиям АМТ3.246.001ТУ. Агрегат CRS представляет собой агрегат, состоящий из электрического двигателя, насоса и др. вспомогательных узлов. Агрегат CRS предназначен для подъема воды с общей минерализацией (сухой остаток) не более 1500 мг/л, с водородным показателем (рН) от 6,5 до 9,5, температурой до 30°С, массовой долей твердых механических примесей – не более 0,01%, размером не более 0,1 мм с содержанием хлоридов - не более 350 мг/л, сульфатов - не более 500 мг/л, сероводорода - не более 1,5 мг/л, железа (общее содержание) – не более 0,3мг/л. Климатическое исполнение У, категория размещения 5 по ГОСТ 15150-69. Структура условного обозначения: CRS 8- 25/8Х нрк CRS —тип агрегата; 8 — внутренний диаметр обсадной трубы скважины в дюймах (1дюйм = 25,4мм); 25 — номинальная подача, м3 /ч: 8— количество секций в насосе, Х — насосная часть выполнена полностью из нержавеющей стали и применяется для химически активной воды, нрк — нержавеющие рабочие колеса, (нро — нержавеющие рабочие органы (рабочие колеса, отводы)) Примечание: * - параметры будут установлены после проведения испытания агрегатов. | https://livnasos.pro/upload/iblock/abf/809t5f0isqu9iafcitmaihsr5hezrfee/CRS8.jpg | https://livnasos.pro/upload/iblock/2fc/gudo8x6keve6aw5f5983ecjn935d8202/Rukovodstvo-CRS.pdf | https://livnasos.pro/upload/iblock/ee3/99l06jihje1vn273w13bj4rk6c3qxi0j/Sertifikat-_-ETSV_-CRS_-FRS.pdf
784 | CRS | 82620 | 99000008646 | CRS 8-25/10Х нрк | 25 | 180 | от 20 до 34 | от 200 до 147 | 45 | 18.5 | 200 | 380 (+10%,-5%) | 50 | 3 | 1630 | 143 | Агрегат CRS - Х предназначен для подъема воды с целью осуществления водоснабжения, орошения и других подобных работ и соответствует техническим условиям АМТ3.246.001ТУ. Агрегат CRS - Х представляет собой агрегат, состоящий из электрического двигателя, насоса и др. вспомогательных узлов. Агрегат CRS - Х предназначен для подъема воды с общей минерализацией не более 3500 мг/л (при этом хлоридов не более 350 мг/л), с водородным показателем (рН) от 5 до 9,5, температурой до 30°С, массовой долей твердых механических примесей – не более 0,01%. Климатическое исполнение У, категория размещения 5 по ГОСТ 15150-69. Структура условного обозначения: CRS 8- 25/8Х нрк CRS —тип агрегата; 8 — внутренний диаметр обсадной трубы скважины в дюймах (1дюйм = 25,4мм); 25 — номинальная подача, м3 /ч: 8— количество секций в насосе, Х — насосная часть выполнена полностью из нержавеющей стали и применяется для химически активной воды, нрк — нержавеющие рабочие колеса, (нро — нержавеющие рабочие органы (рабочие колеса, отводы)) Примечание: * - параметры будут установлены после проведения испытания агрегатов. | https://livnasos.pro/upload/iblock/abf/809t5f0isqu9iafcitmaihsr5hezrfee/CRS8.jpg | https://livnasos.pro/upload/iblock/2fc/gudo8x6keve6aw5f5983ecjn935d8202/Rukovodstvo-CRS.pdf | https://livnasos.pro/upload/iblock/ee3/99l06jihje1vn273w13bj4rk6c3qxi0j/Sertifikat-_-ETSV_-CRS_-FRS.pdf
785 | CRS | 82431 | 99000000510 | CRS 8-25/11 * | 25 | 200 | от 20 до 34 | от 214 до 161 | - | 22 | 200 | 380 (+10%,-5%) | 50 | 3 | - | - | Агрегаты электронасосные центробежные скважинные для воды типа CRS (далее агрегаты) предназначены для подъема воды из артезианских скважин с целью осуществления водоснабжения, орошения и других подобных работ и соответствуют техническим условиям АМТ3.246.001ТУ. Агрегат CRS представляет собой агрегат, состоящий из электрического двигателя, насоса и др. вспомогательных узлов. Агрегат CRS предназначен для подъема воды с общей минерализацией (сухой остаток) не более 1500 мг/л, с водородным показателем (рН) от 6,5 до 9,5, температурой до 30°С, массовой долей твердых механических примесей – не более 0,01%, размером не более 0,1 мм с содержанием хлоридов - не более 350 мг/л, сульфатов - не более 500 мг/л, сероводорода - не более 1,5 мг/л, железа (общее содержание) – не более 0,3мг/л. Климатическое исполнение У, категория размещения 5 по ГОСТ 15150-69. Структура условного обозначения: CRS 8- 25/8Х нрк CRS —тип агрегата; 8 — внутренний диаметр обсадной трубы скважины в дюймах (1дюйм = 25,4мм); 25 — номинальная подача, м3 /ч: 8— количество секций в насосе, Х — насосная часть выполнена полностью из нержавеющей стали и применяется для химически активной воды, нрк — нержавеющие рабочие колеса, (нро — нержавеющие рабочие органы (рабочие колеса, отводы)) Примечание: * - параметры будут установлены после проведения испытания агрегатов. | https://livnasos.pro/upload/iblock/abf/809t5f0isqu9iafcitmaihsr5hezrfee/CRS8.jpg | https://livnasos.pro/upload/iblock/2fc/gudo8x6keve6aw5f5983ecjn935d8202/Rukovodstvo-CRS.pdf | https://livnasos.pro/upload/iblock/ee3/99l06jihje1vn273w13bj4rk6c3qxi0j/Sertifikat-_-ETSV_-CRS_-FRS.pdf
786 | CRS | 82432 | 99000000512 | CRS 8-25/12 * | 25 | 220 | от 20 до 34 | от 227 до 172 | - | 22 | 200 | 380 (+10%,-5%) | 50 | 3 | - | - | Агрегаты электронасосные центробежные скважинные для воды типа CRS (далее агрегаты) предназначены для подъема воды из артезианских скважин с целью осуществления водоснабжения, орошения и других подобных работ и соответствуют техническим условиям АМТ3.246.001ТУ. Агрегат CRS представляет собой агрегат, состоящий из электрического двигателя, насоса и др. вспомогательных узлов. Агрегат CRS предназначен для подъема воды с общей минерализацией (сухой остаток) не более 1500 мг/л, с водородным показателем (рН) от 6,5 до 9,5, температурой до 30°С, массовой долей твердых механических примесей – не более 0,01%, размером не более 0,1 мм с содержанием хлоридов - не более 350 мг/л, сульфатов - не более 500 мг/л, сероводорода - не более 1,5 мг/л, железа (общее содержание) – не более 0,3мг/л. Климатическое исполнение У, категория размещения 5 по ГОСТ 15150-69. Структура условного обозначения: CRS 8- 25/8Х нрк CRS —тип агрегата; 8 — внутренний диаметр обсадной трубы скважины в дюймах (1дюйм = 25,4мм); 25 — номинальная подача, м3 /ч: 8— количество секций в насосе, Х — насосная часть выполнена полностью из нержавеющей стали и применяется для химически активной воды, нрк — нержавеющие рабочие колеса, (нро — нержавеющие рабочие органы (рабочие колеса, отводы)) Примечание: * - параметры будут установлены после проведения испытания агрегатов. | https://livnasos.pro/upload/iblock/abf/809t5f0isqu9iafcitmaihsr5hezrfee/CRS8.jpg | https://livnasos.pro/upload/iblock/2fc/gudo8x6keve6aw5f5983ecjn935d8202/Rukovodstvo-CRS.pdf | https://livnasos.pro/upload/iblock/ee3/99l06jihje1vn273w13bj4rk6c3qxi0j/Sertifikat-_-ETSV_-CRS_-FRS.pdf
787 | CRS | 82433 | 99000000514 | CRS 8-25/13 | 25 | 230 | от 20 до 34 | от 240 до 185 | 60 | 22 | 200 | 380 (+10%,-5%) | 50 | 3 | 1865 | 155 | Агрегаты электронасосные центробежные скважинные для воды типа CRS (далее агрегаты) предназначены для подъема воды из артезианских скважин с целью осуществления водоснабжения, орошения и других подобных работ и соответствуют техническим условиям АМТ3.246.001ТУ. Агрегат CRS представляет собой агрегат, состоящий из электрического двигателя, насоса и др. вспомогательных узлов. Агрегат CRS предназначен для подъема воды с общей минерализацией (сухой остаток) не более 1500 мг/л, с водородным показателем (рН) от 6,5 до 9,5, температурой до 30°С, массовой долей твердых механических примесей – не более 0,01%, размером не более 0,1 мм с содержанием хлоридов - не более 350 мг/л, сульфатов - не более 500 мг/л, сероводорода - не более 1,5 мг/л, железа (общее содержание) – не более 0,3мг/л. Климатическое исполнение У, категория размещения 5 по ГОСТ 15150-69. Структура условного обозначения: CRS 8- 25/8Х нрк CRS —тип агрегата; 8 — внутренний диаметр обсадной трубы скважины в дюймах (1дюйм = 25,4мм); 25 — номинальная подача, м3 /ч: 8— количество секций в насосе, Х — насосная часть выполнена полностью из нержавеющей стали и применяется для химически активной воды, нрк — нержавеющие рабочие колеса, (нро — нержавеющие рабочие органы (рабочие колеса, отводы)) Примечание: * - параметры будут установлены после проведения испытания агрегатов. | https://livnasos.pro/upload/iblock/abf/809t5f0isqu9iafcitmaihsr5hezrfee/CRS8.jpg | https://livnasos.pro/upload/iblock/2fc/gudo8x6keve6aw5f5983ecjn935d8202/Rukovodstvo-CRS.pdf | https://livnasos.pro/upload/iblock/ee3/99l06jihje1vn273w13bj4rk6c3qxi0j/Sertifikat-_-ETSV_-CRS_-FRS.pdf
788 | CRS | 82434 | 99000000515 | CRS 8-25/13 нрк | 25 | 230 | от 20 до 34 | от 240 до 185 | 60 | 22 | 200 | 380 (+10%,-5%) | 50 | 3 | 1865 | 161 | Агрегаты электронасосные центробежные скважинные для воды типа CRS (далее агрегаты) предназначены для подъема воды из артезианских скважин с целью осуществления водоснабжения, орошения и других подобных работ и соответствуют техническим условиям АМТ3.246.001ТУ. Агрегат CRS представляет собой агрегат, состоящий из электрического двигателя, насоса и др. вспомогательных узлов. Агрегат CRS предназначен для подъема воды с общей минерализацией (сухой остаток) не более 1500 мг/л, с водородным показателем (рН) от 6,5 до 9,5, температурой до 30°С, массовой долей твердых механических примесей – не более 0,01%, размером не более 0,1 мм с содержанием хлоридов - не более 350 мг/л, сульфатов - не более 500 мг/л, сероводорода - не более 1,5 мг/л, железа (общее содержание) – не более 0,3мг/л. Климатическое исполнение У, категория размещения 5 по ГОСТ 15150-69. Структура условного обозначения: CRS 8- 25/8Х нрк CRS —тип агрегата; 8 — внутренний диаметр обсадной трубы скважины в дюймах (1дюйм = 25,4мм); 25 — номинальная подача, м3 /ч: 8— количество секций в насосе, Х — насосная часть выполнена полностью из нержавеющей стали и применяется для химически активной воды, нрк — нержавеющие рабочие колеса, (нро — нержавеющие рабочие органы (рабочие колеса, отводы)) Примечание: * - параметры будут установлены после проведения испытания агрегатов. | https://livnasos.pro/upload/iblock/abf/809t5f0isqu9iafcitmaihsr5hezrfee/CRS8.jpg | https://livnasos.pro/upload/iblock/2fc/gudo8x6keve6aw5f5983ecjn935d8202/Rukovodstvo-CRS.pdf | https://livnasos.pro/upload/iblock/ee3/99l06jihje1vn273w13bj4rk6c3qxi0j/Sertifikat-_-ETSV_-CRS_-FRS.pdf
789 | CRS | 82435 | 99000000516 | CRS 8-25/14 * | 25 | 250 | от 20 до 34 | от 264 до 198 | - | 26 | 200 | 380 (+10%,-5%) | 50 | 3 | - | - | Агрегаты электронасосные центробежные скважинные для воды типа CRS (далее агрегаты) предназначены для подъема воды из артезианских скважин с целью осуществления водоснабжения, орошения и других подобных работ и соответствуют техническим условиям АМТ3.246.001ТУ. Агрегат CRS представляет собой агрегат, состоящий из электрического двигателя, насоса и др. вспомогательных узлов. Агрегат CRS предназначен для подъема воды с общей минерализацией (сухой остаток) не более 1500 мг/л, с водородным показателем (рН) от 6,5 до 9,5, температурой до 30°С, массовой долей твердых механических примесей – не более 0,01%, размером не более 0,1 мм с содержанием хлоридов - не более 350 мг/л, сульфатов - не более 500 мг/л, сероводорода - не более 1,5 мг/л, железа (общее содержание) – не более 0,3мг/л. Климатическое исполнение У, категория размещения 5 по ГОСТ 15150-69. Структура условного обозначения: CRS 8- 25/8Х нрк CRS —тип агрегата; 8 — внутренний диаметр обсадной трубы скважины в дюймах (1дюйм = 25,4мм); 25 — номинальная подача, м3 /ч: 8— количество секций в насосе, Х — насосная часть выполнена полностью из нержавеющей стали и применяется для химически активной воды, нрк — нержавеющие рабочие колеса, (нро — нержавеющие рабочие органы (рабочие колеса, отводы)) Примечание: * - параметры будут установлены после проведения испытания агрегатов. | https://livnasos.pro/upload/iblock/abf/809t5f0isqu9iafcitmaihsr5hezrfee/CRS8.jpg | https://livnasos.pro/upload/iblock/2fc/gudo8x6keve6aw5f5983ecjn935d8202/Rukovodstvo-CRS.pdf | https://livnasos.pro/upload/iblock/ee3/99l06jihje1vn273w13bj4rk6c3qxi0j/Sertifikat-_-ETSV_-CRS_-FRS.pdf
790 | CRS | 82436 | 99000000518 | CRS 8-25/15 | 25 | 270 | от 20 до 34 | от 288 до 212 | 65 | 26 | 200 | 380 (+10%,-5%) | 50 | 3 | 2050 | 168 | Агрегаты электронасосные центробежные скважинные для воды типа CRS (далее агрегаты) предназначены для подъема воды из артезианских скважин с целью осуществления водоснабжения, орошения и других подобных работ и соответствуют техническим условиям АМТ3.246.001ТУ. Агрегат CRS представляет собой агрегат, состоящий из электрического двигателя, насоса и др. вспомогательных узлов. Агрегат CRS предназначен для подъема воды с общей минерализацией (сухой остаток) не более 1500 мг/л, с водородным показателем (рН) от 6,5 до 9,5, температурой до 30°С, массовой долей твердых механических примесей – не более 0,01%, размером не более 0,1 мм с содержанием хлоридов - не более 350 мг/л, сульфатов - не более 500 мг/л, сероводорода - не более 1,5 мг/л, железа (общее содержание) – не более 0,3мг/л. Климатическое исполнение У, категория размещения 5 по ГОСТ 15150-69. Структура условного обозначения: CRS 8- 25/8Х нрк CRS —тип агрегата; 8 — внутренний диаметр обсадной трубы скважины в дюймах (1дюйм = 25,4мм); 25 — номинальная подача, м3 /ч: 8— количество секций в насосе, Х — насосная часть выполнена полностью из нержавеющей стали и применяется для химически активной воды, нрк — нержавеющие рабочие колеса, (нро — нержавеющие рабочие органы (рабочие колеса, отводы)) Примечание: * - параметры будут установлены после проведения испытания агрегатов. | https://livnasos.pro/upload/iblock/abf/809t5f0isqu9iafcitmaihsr5hezrfee/CRS8.jpg | https://livnasos.pro/upload/iblock/2fc/gudo8x6keve6aw5f5983ecjn935d8202/Rukovodstvo-CRS.pdf | https://livnasos.pro/upload/iblock/ee3/99l06jihje1vn273w13bj4rk6c3qxi0j/Sertifikat-_-ETSV_-CRS_-FRS.pdf
791 | CRS | 82437 | 99000000519 | CRS 8-25/15 нрк | 25 | 270 | от 20 до 34 | от 288 до 212 | 65 | 26 | 200 | 380 (+10%,-5%) | 50 | 3 | 2050 | 184 | Агрегаты электронасосные центробежные скважинные для воды типа CRS (далее агрегаты) предназначены для подъема воды из артезианских скважин с целью осуществления водоснабжения, орошения и других подобных работ и соответствуют техническим условиям АМТ3.246.001ТУ. Агрегат CRS представляет собой агрегат, состоящий из электрического двигателя, насоса и др. вспомогательных узлов. Агрегат CRS предназначен для подъема воды с общей минерализацией (сухой остаток) не более 1500 мг/л, с водородным показателем (рН) от 6,5 до 9,5, температурой до 30°С, массовой долей твердых механических примесей – не более 0,01%, размером не более 0,1 мм с содержанием хлоридов - не более 350 мг/л, сульфатов - не более 500 мг/л, сероводорода - не более 1,5 мг/л, железа (общее содержание) – не более 0,3мг/л. Климатическое исполнение У, категория размещения 5 по ГОСТ 15150-69. Структура условного обозначения: CRS 8- 25/8Х нрк CRS —тип агрегата; 8 — внутренний диаметр обсадной трубы скважины в дюймах (1дюйм = 25,4мм); 25 — номинальная подача, м3 /ч: 8— количество секций в насосе, Х — насосная часть выполнена полностью из нержавеющей стали и применяется для химически активной воды, нрк — нержавеющие рабочие колеса, (нро — нержавеющие рабочие органы (рабочие колеса, отводы)) Примечание: * - параметры будут установлены после проведения испытания агрегатов. | https://livnasos.pro/upload/iblock/abf/809t5f0isqu9iafcitmaihsr5hezrfee/CRS8.jpg | https://livnasos.pro/upload/iblock/2fc/gudo8x6keve6aw5f5983ecjn935d8202/Rukovodstvo-CRS.pdf | https://livnasos.pro/upload/iblock/ee3/99l06jihje1vn273w13bj4rk6c3qxi0j/Sertifikat-_-ETSV_-CRS_-FRS.pdf
792 | CRS | 82438 | 99000000520 | CRS 8-25/16 | 25 | 300 | от 20 до 34 | от 305 до 231 | 70 | 30 | 200 | 380 (+10%,-5%) | 50 | 3 | 2155 | 187 | Агрегаты электронасосные центробежные скважинные для воды типа CRS (далее агрегаты) предназначены для подъема воды из артезианских скважин с целью осуществления водоснабжения, орошения и других подобных работ и соответствуют техническим условиям АМТ3.246.001ТУ. Агрегат CRS представляет собой агрегат, состоящий из электрического двигателя, насоса и др. вспомогательных узлов. Агрегат CRS предназначен для подъема воды с общей минерализацией (сухой остаток) не более 1500 мг/л, с водородным показателем (рН) от 6,5 до 9,5, температурой до 30°С, массовой долей твердых механических примесей – не более 0,01%, размером не более 0,1 мм с содержанием хлоридов - не более 350 мг/л, сульфатов - не более 500 мг/л, сероводорода - не более 1,5 мг/л, железа (общее содержание) – не более 0,3мг/л. Климатическое исполнение У, категория размещения 5 по ГОСТ 15150-69. Структура условного обозначения: CRS 8- 25/8Х нрк CRS —тип агрегата; 8 — внутренний диаметр обсадной трубы скважины в дюймах (1дюйм = 25,4мм); 25 — номинальная подача, м3 /ч: 8— количество секций в насосе, Х — насосная часть выполнена полностью из нержавеющей стали и применяется для химически активной воды, нрк — нержавеющие рабочие колеса, (нро — нержавеющие рабочие органы (рабочие колеса, отводы)) Примечание: * - параметры будут установлены после проведения испытания агрегатов. | https://livnasos.pro/upload/iblock/abf/809t5f0isqu9iafcitmaihsr5hezrfee/CRS8.jpg | https://livnasos.pro/upload/iblock/2fc/gudo8x6keve6aw5f5983ecjn935d8202/Rukovodstvo-CRS.pdf | https://livnasos.pro/upload/iblock/ee3/99l06jihje1vn273w13bj4rk6c3qxi0j/Sertifikat-_-ETSV_-CRS_-FRS.pdf
793 | CRS | 82439 | 99000000521 | CRS 8-25/16 нрк * | 25 | 300 | от 20 до 34 | от 322 до 252 | - | 30 | 200 | 380 (+10%,-5%) | 50 | 3 | - | - | Агрегаты электронасосные центробежные скважинные для воды типа CRS (далее агрегаты) предназначены для подъема воды из артезианских скважин с целью осуществления водоснабжения, орошения и других подобных работ и соответствуют техническим условиям АМТ3.246.001ТУ. Агрегат CRS представляет собой агрегат, состоящий из электрического двигателя, насоса и др. вспомогательных узлов. Агрегат CRS предназначен для подъема воды с общей минерализацией (сухой остаток) не более 1500 мг/л, с водородным показателем (рН) от 6,5 до 9,5, температурой до 30°С, массовой долей твердых механических примесей – не более 0,01%, размером не более 0,1 мм с содержанием хлоридов - не более 350 мг/л, сульфатов - не более 500 мг/л, сероводорода - не более 1,5 мг/л, железа (общее содержание) – не более 0,3мг/л. Климатическое исполнение У, категория размещения 5 по ГОСТ 15150-69. Структура условного обозначения: CRS 8- 25/8Х нрк CRS —тип агрегата; 8 — внутренний диаметр обсадной трубы скважины в дюймах (1дюйм = 25,4мм); 25 — номинальная подача, м3 /ч: 8— количество секций в насосе, Х — насосная часть выполнена полностью из нержавеющей стали и применяется для химически активной воды, нрк — нержавеющие рабочие колеса, (нро — нержавеющие рабочие органы (рабочие колеса, отводы)) Примечание: * - параметры будут установлены после проведения испытания агрегатов. | https://livnasos.pro/upload/iblock/abf/809t5f0isqu9iafcitmaihsr5hezrfee/CRS8.jpg | https://livnasos.pro/upload/iblock/2fc/gudo8x6keve6aw5f5983ecjn935d8202/Rukovodstvo-CRS.pdf | https://livnasos.pro/upload/iblock/ee3/99l06jihje1vn273w13bj4rk6c3qxi0j/Sertifikat-_-ETSV_-CRS_-FRS.pdf
794 | CRS | 82440 | 99000000522 | CRS 8-25/17 * | 25 | 315 | от 20 до 34 | от 339 до 271 | - | 37 | 200 | 380 (+10%,-5%) | 50 | 3 | - | - | Агрегаты электронасосные центробежные скважинные для воды типа CRS (далее агрегаты) предназначены для подъема воды из артезианских скважин с целью осуществления водоснабжения, орошения и других подобных работ и соответствуют техническим условиям АМТ3.246.001ТУ. Агрегат CRS представляет собой агрегат, состоящий из электрического двигателя, насоса и др. вспомогательных узлов. Агрегат CRS предназначен для подъема воды с общей минерализацией (сухой остаток) не более 1500 мг/л, с водородным показателем (рН) от 6,5 до 9,5, температурой до 30°С, массовой долей твердых механических примесей – не более 0,01%, размером не более 0,1 мм с содержанием хлоридов - не более 350 мг/л, сульфатов - не более 500 мг/л, сероводорода - не более 1,5 мг/л, железа (общее содержание) – не более 0,3мг/л. Климатическое исполнение У, категория размещения 5 по ГОСТ 15150-69. Структура условного обозначения: CRS 8- 25/8Х нрк CRS —тип агрегата; 8 — внутренний диаметр обсадной трубы скважины в дюймах (1дюйм = 25,4мм); 25 — номинальная подача, м3 /ч: 8— количество секций в насосе, Х — насосная часть выполнена полностью из нержавеющей стали и применяется для химически активной воды, нрк — нержавеющие рабочие колеса, (нро — нержавеющие рабочие органы (рабочие колеса, отводы)) Примечание: * - параметры будут установлены после проведения испытания агрегатов. | https://livnasos.pro/upload/iblock/abf/809t5f0isqu9iafcitmaihsr5hezrfee/CRS8.jpg | https://livnasos.pro/upload/iblock/2fc/gudo8x6keve6aw5f5983ecjn935d8202/Rukovodstvo-CRS.pdf | https://livnasos.pro/upload/iblock/ee3/99l06jihje1vn273w13bj4rk6c3qxi0j/Sertifikat-_-ETSV_-CRS_-FRS.pdf
795 | CRS | 82441 | 99000000524 | CRS 8-25/18 * | 25 | 340 | от 20 до 34 | от 356 до 292 | - | 45 | 200 | 380 (+10%,-5%) | 50 | 3 | - | - | Агрегаты электронасосные центробежные скважинные для воды типа CRS (далее агрегаты) предназначены для подъема воды из артезианских скважин с целью осуществления водоснабжения, орошения и других подобных работ и соответствуют техническим условиям АМТ3.246.001ТУ. Агрегат CRS представляет собой агрегат, состоящий из электрического двигателя, насоса и др. вспомогательных узлов. Агрегат CRS предназначен для подъема воды с общей минерализацией (сухой остаток) не более 1500 мг/л, с водородным показателем (рН) от 6,5 до 9,5, температурой до 30°С, массовой долей твердых механических примесей – не более 0,01%, размером не более 0,1 мм с содержанием хлоридов - не более 350 мг/л, сульфатов - не более 500 мг/л, сероводорода - не более 1,5 мг/л, железа (общее содержание) – не более 0,3мг/л. Климатическое исполнение У, категория размещения 5 по ГОСТ 15150-69. Структура условного обозначения: CRS 8- 25/8Х нрк CRS —тип агрегата; 8 — внутренний диаметр обсадной трубы скважины в дюймах (1дюйм = 25,4мм); 25 — номинальная подача, м3 /ч: 8— количество секций в насосе, Х — насосная часть выполнена полностью из нержавеющей стали и применяется для химически активной воды, нрк — нержавеющие рабочие колеса, (нро — нержавеющие рабочие органы (рабочие колеса, отводы)) Примечание: * - параметры будут установлены после проведения испытания агрегатов. | https://livnasos.pro/upload/iblock/abf/809t5f0isqu9iafcitmaihsr5hezrfee/CRS8.jpg | https://livnasos.pro/upload/iblock/2fc/gudo8x6keve6aw5f5983ecjn935d8202/Rukovodstvo-CRS.pdf | https://livnasos.pro/upload/iblock/ee3/99l06jihje1vn273w13bj4rk6c3qxi0j/Sertifikat-_-ETSV_-CRS_-FRS.pdf
796 | CRS | 82442 | 99000000526 | CRS 8-25/19 * | 25 | 350 | от 20 до 34 | от 374 до 311 | - | 45 | 200 | 380 (+10%,-5%) | 50 | 3 | - | - | Агрегаты электронасосные центробежные скважинные для воды типа CRS (далее агрегаты) предназначены для подъема воды из артезианских скважин с целью осуществления водоснабжения, орошения и других подобных работ и соответствуют техническим условиям АМТ3.246.001ТУ. Агрегат CRS представляет собой агрегат, состоящий из электрического двигателя, насоса и др. вспомогательных узлов. Агрегат CRS предназначен для подъема воды с общей минерализацией (сухой остаток) не более 1500 мг/л, с водородным показателем (рН) от 6,5 до 9,5, температурой до 30°С, массовой долей твердых механических примесей – не более 0,01%, размером не более 0,1 мм с содержанием хлоридов - не более 350 мг/л, сульфатов - не более 500 мг/л, сероводорода - не более 1,5 мг/л, железа (общее содержание) – не более 0,3мг/л. Климатическое исполнение У, категория размещения 5 по ГОСТ 15150-69. Структура условного обозначения: CRS 8- 25/8Х нрк CRS —тип агрегата; 8 — внутренний диаметр обсадной трубы скважины в дюймах (1дюйм = 25,4мм); 25 — номинальная подача, м3 /ч: 8— количество секций в насосе, Х — насосная часть выполнена полностью из нержавеющей стали и применяется для химически активной воды, нрк — нержавеющие рабочие колеса, (нро — нержавеющие рабочие органы (рабочие колеса, отводы)) Примечание: * - параметры будут установлены после проведения испытания агрегатов. | https://livnasos.pro/upload/iblock/abf/809t5f0isqu9iafcitmaihsr5hezrfee/CRS8.jpg | https://livnasos.pro/upload/iblock/2fc/gudo8x6keve6aw5f5983ecjn935d8202/Rukovodstvo-CRS.pdf | https://livnasos.pro/upload/iblock/ee3/99l06jihje1vn273w13bj4rk6c3qxi0j/Sertifikat-_-ETSV_-CRS_-FRS.pdf
797 | CRS | 82416 | 99000000491 | CRS 8-25/2 * | 25 | 35 | от 20 до 34 | от 42 до 22 | - | 4 | 200 | 380 (+10%,-5%) | 50 | 3 | - | - | Агрегаты электронасосные центробежные скважинные для воды типа CRS (далее агрегаты) предназначены для подъема воды из артезианских скважин с целью осуществления водоснабжения, орошения и других подобных работ и соответствуют техническим условиям АМТ3.246.001ТУ. Агрегат CRS представляет собой агрегат, состоящий из электрического двигателя, насоса и др. вспомогательных узлов. Агрегат CRS предназначен для подъема воды с общей минерализацией (сухой остаток) не более 1500 мг/л, с водородным показателем (рН) от 6,5 до 9,5, температурой до 30°С, массовой долей твердых механических примесей – не более 0,01%, размером не более 0,1 мм с содержанием хлоридов - не более 350 мг/л, сульфатов - не более 500 мг/л, сероводорода - не более 1,5 мг/л, железа (общее содержание) – не более 0,3мг/л. Климатическое исполнение У, категория размещения 5 по ГОСТ 15150-69. Структура условного обозначения: CRS 8- 25/8Х нрк CRS —тип агрегата; 8 — внутренний диаметр обсадной трубы скважины в дюймах (1дюйм = 25,4мм); 25 — номинальная подача, м3 /ч: 8— количество секций в насосе, Х — насосная часть выполнена полностью из нержавеющей стали и применяется для химически активной воды, нрк — нержавеющие рабочие колеса, (нро — нержавеющие рабочие органы (рабочие колеса, отводы)) Примечание: * - параметры будут установлены после проведения испытания агрегатов. | https://livnasos.pro/upload/iblock/abf/809t5f0isqu9iafcitmaihsr5hezrfee/CRS8.jpg | https://livnasos.pro/upload/iblock/2fc/gudo8x6keve6aw5f5983ecjn935d8202/Rukovodstvo-CRS.pdf | https://livnasos.pro/upload/iblock/ee3/99l06jihje1vn273w13bj4rk6c3qxi0j/Sertifikat-_-ETSV_-CRS_-FRS.pdf
798 | CRS | 82443 | 99000000528 | CRS 8-25/20 * | 25 | 370 | от 20 до 34 | от 392 до 332 | - | 45 | 200 | 380 (+10%,-5%) | 50 | 3 | - | - | Агрегаты электронасосные центробежные скважинные для воды типа CRS (далее агрегаты) предназначены для подъема воды из артезианских скважин с целью осуществления водоснабжения, орошения и других подобных работ и соответствуют техническим условиям АМТ3.246.001ТУ. Агрегат CRS представляет собой агрегат, состоящий из электрического двигателя, насоса и др. вспомогательных узлов. Агрегат CRS предназначен для подъема воды с общей минерализацией (сухой остаток) не более 1500 мг/л, с водородным показателем (рН) от 6,5 до 9,5, температурой до 30°С, массовой долей твердых механических примесей – не более 0,01%, размером не более 0,1 мм с содержанием хлоридов - не более 350 мг/л, сульфатов - не более 500 мг/л, сероводорода - не более 1,5 мг/л, железа (общее содержание) – не более 0,3мг/л. Климатическое исполнение У, категория размещения 5 по ГОСТ 15150-69. Структура условного обозначения: CRS 8- 25/8Х нрк CRS —тип агрегата; 8 — внутренний диаметр обсадной трубы скважины в дюймах (1дюйм = 25,4мм); 25 — номинальная подача, м3 /ч: 8— количество секций в насосе, Х — насосная часть выполнена полностью из нержавеющей стали и применяется для химически активной воды, нрк — нержавеющие рабочие колеса, (нро — нержавеющие рабочие органы (рабочие колеса, отводы)) Примечание: * - параметры будут установлены после проведения испытания агрегатов. | https://livnasos.pro/upload/iblock/abf/809t5f0isqu9iafcitmaihsr5hezrfee/CRS8.jpg | https://livnasos.pro/upload/iblock/2fc/gudo8x6keve6aw5f5983ecjn935d8202/Rukovodstvo-CRS.pdf | https://livnasos.pro/upload/iblock/ee3/99l06jihje1vn273w13bj4rk6c3qxi0j/Sertifikat-_-ETSV_-CRS_-FRS.pdf
799 | CRS | 82444 | 99000000530 | CRS 8-25/21 | 25 | 400 | от 20 до 34 | от 411 до 349 | 90 | 45 | 200 | 380 (+10%,-5%) | 50 | 3 | 2500 | 213 | Агрегаты электронасосные центробежные скважинные для воды типа CRS (далее агрегаты) предназначены для подъема воды из артезианских скважин с целью осуществления водоснабжения, орошения и других подобных работ и соответствуют техническим условиям АМТ3.246.001ТУ. Агрегат CRS представляет собой агрегат, состоящий из электрического двигателя, насоса и др. вспомогательных узлов. Агрегат CRS предназначен для подъема воды с общей минерализацией (сухой остаток) не более 1500 мг/л, с водородным показателем (рН) от 6,5 до 9,5, температурой до 30°С, массовой долей твердых механических примесей – не более 0,01%, размером не более 0,1 мм с содержанием хлоридов - не более 350 мг/л, сульфатов - не более 500 мг/л, сероводорода - не более 1,5 мг/л, железа (общее содержание) – не более 0,3мг/л. Климатическое исполнение У, категория размещения 5 по ГОСТ 15150-69. Структура условного обозначения: CRS 8- 25/8Х нрк CRS —тип агрегата; 8 — внутренний диаметр обсадной трубы скважины в дюймах (1дюйм = 25,4мм); 25 — номинальная подача, м3 /ч: 8— количество секций в насосе, Х — насосная часть выполнена полностью из нержавеющей стали и применяется для химически активной воды, нрк — нержавеющие рабочие колеса, (нро — нержавеющие рабочие органы (рабочие колеса, отводы)) Примечание: * - параметры будут установлены после проведения испытания агрегатов. | https://livnasos.pro/upload/iblock/abf/809t5f0isqu9iafcitmaihsr5hezrfee/CRS8.jpg | https://livnasos.pro/upload/iblock/2fc/gudo8x6keve6aw5f5983ecjn935d8202/Rukovodstvo-CRS.pdf | https://livnasos.pro/upload/iblock/ee3/99l06jihje1vn273w13bj4rk6c3qxi0j/Sertifikat-_-ETSV_-CRS_-FRS.pdf
800 | CRS | 82417 | 99000000493 | CRS 8-25/3 | 25 | 55 | от 20 до 34 | от 60 до 40 | 15 | 7.5 | 200 | 380 (+10%,-5%) | 50 | 3 | 1150 | 78 | Агрегаты электронасосные центробежные скважинные для воды типа CRS (далее агрегаты) предназначены для подъема воды из артезианских скважин с целью осуществления водоснабжения, орошения и других подобных работ и соответствуют техническим условиям АМТ3.246.001ТУ. Агрегат CRS представляет собой агрегат, состоящий из электрического двигателя, насоса и др. вспомогательных узлов. Агрегат CRS предназначен для подъема воды с общей минерализацией (сухой остаток) не более 1500 мг/л, с водородным показателем (рН) от 6,5 до 9,5, температурой до 30°С, массовой долей твердых механических примесей – не более 0,01%, размером не более 0,1 мм с содержанием хлоридов - не более 350 мг/л, сульфатов - не более 500 мг/л, сероводорода - не более 1,5 мг/л, железа (общее содержание) – не более 0,3мг/л. Климатическое исполнение У, категория размещения 5 по ГОСТ 15150-69. Структура условного обозначения: CRS 8- 25/8Х нрк CRS —тип агрегата; 8 — внутренний диаметр обсадной трубы скважины в дюймах (1дюйм = 25,4мм); 25 — номинальная подача, м3 /ч: 8— количество секций в насосе, Х — насосная часть выполнена полностью из нержавеющей стали и применяется для химически активной воды, нрк — нержавеющие рабочие колеса, (нро — нержавеющие рабочие органы (рабочие колеса, отводы)) Примечание: * - параметры будут установлены после проведения испытания агрегатов. | https://livnasos.pro/upload/iblock/abf/809t5f0isqu9iafcitmaihsr5hezrfee/CRS8.jpg | https://livnasos.pro/upload/iblock/2fc/gudo8x6keve6aw5f5983ecjn935d8202/Rukovodstvo-CRS.pdf | https://livnasos.pro/upload/iblock/ee3/99l06jihje1vn273w13bj4rk6c3qxi0j/Sertifikat-_-ETSV_-CRS_-FRS.pdf
801 | CRS | 82418 | 99000000494 | CRS 8-25/3 нрк | 25 | 55 | от 20 до 34 | от 60 до 40 | 15 | 7.5 | 200 | 380 (+10%,-5%) | 50 | 3 | 1150 | 79 | Агрегаты электронасосные центробежные скважинные для воды типа CRS (далее агрегаты) предназначены для подъема воды из артезианских скважин с целью осуществления водоснабжения, орошения и других подобных работ и соответствуют техническим условиям АМТ3.246.001ТУ. Агрегат CRS представляет собой агрегат, состоящий из электрического двигателя, насоса и др. вспомогательных узлов. Агрегат CRS предназначен для подъема воды с общей минерализацией (сухой остаток) не более 1500 мг/л, с водородным показателем (рН) от 6,5 до 9,5, температурой до 30°С, массовой долей твердых механических примесей – не более 0,01%, размером не более 0,1 мм с содержанием хлоридов - не более 350 мг/л, сульфатов - не более 500 мг/л, сероводорода - не более 1,5 мг/л, железа (общее содержание) – не более 0,3мг/л. Климатическое исполнение У, категория размещения 5 по ГОСТ 15150-69. Структура условного обозначения: CRS 8- 25/8Х нрк CRS —тип агрегата; 8 — внутренний диаметр обсадной трубы скважины в дюймах (1дюйм = 25,4мм); 25 — номинальная подача, м3 /ч: 8— количество секций в насосе, Х — насосная часть выполнена полностью из нержавеющей стали и применяется для химически активной воды, нрк — нержавеющие рабочие колеса, (нро — нержавеющие рабочие органы (рабочие колеса, отводы)) Примечание: * - параметры будут установлены после проведения испытания агрегатов. | https://livnasos.pro/upload/iblock/abf/809t5f0isqu9iafcitmaihsr5hezrfee/CRS8.jpg | https://livnasos.pro/upload/iblock/2fc/gudo8x6keve6aw5f5983ecjn935d8202/Rukovodstvo-CRS.pdf | https://livnasos.pro/upload/iblock/ee3/99l06jihje1vn273w13bj4rk6c3qxi0j/Sertifikat-_-ETSV_-CRS_-FRS.pdf
802 | CRS | 82419 | 99000000495 | CRS 8-25/4 | 25 | 70 | от 20 до 34 | от 79 до 55 | 18 | 7.5 | 200 | 380 (+10%,-5%) | 50 | 3 | 1190 | 79 | Агрегаты электронасосные центробежные скважинные для воды типа CRS (далее агрегаты) предназначены для подъема воды из артезианских скважин с целью осуществления водоснабжения, орошения и других подобных работ и соответствуют техническим условиям АМТ3.246.001ТУ. Агрегат CRS представляет собой агрегат, состоящий из электрического двигателя, насоса и др. вспомогательных узлов. Агрегат CRS предназначен для подъема воды с общей минерализацией (сухой остаток) не более 1500 мг/л, с водородным показателем (рН) от 6,5 до 9,5, температурой до 30°С, массовой долей твердых механических примесей – не более 0,01%, размером не более 0,1 мм с содержанием хлоридов - не более 350 мг/л, сульфатов - не более 500 мг/л, сероводорода - не более 1,5 мг/л, железа (общее содержание) – не более 0,3мг/л. Климатическое исполнение У, категория размещения 5 по ГОСТ 15150-69. Структура условного обозначения: CRS 8- 25/8Х нрк CRS —тип агрегата; 8 — внутренний диаметр обсадной трубы скважины в дюймах (1дюйм = 25,4мм); 25 — номинальная подача, м3 /ч: 8— количество секций в насосе, Х — насосная часть выполнена полностью из нержавеющей стали и применяется для химически активной воды, нрк — нержавеющие рабочие колеса, (нро — нержавеющие рабочие органы (рабочие колеса, отводы)) Примечание: * - параметры будут установлены после проведения испытания агрегатов. | https://livnasos.pro/upload/iblock/abf/809t5f0isqu9iafcitmaihsr5hezrfee/CRS8.jpg | https://livnasos.pro/upload/iblock/2fc/gudo8x6keve6aw5f5983ecjn935d8202/Rukovodstvo-CRS.pdf | https://livnasos.pro/upload/iblock/ee3/99l06jihje1vn273w13bj4rk6c3qxi0j/Sertifikat-_-ETSV_-CRS_-FRS.pdf
803 | CRS | 82420 | 99000000496 | CRS 8-25/4 нрк | 25 | 70 | от 20 до 34 | от 79 до 55 | 18 | 7.5 | 200 | 380 (+10%,-5%) | 50 | 3 | 1190 | 81 | Агрегаты электронасосные центробежные скважинные для воды типа CRS (далее агрегаты) предназначены для подъема воды из артезианских скважин с целью осуществления водоснабжения, орошения и других подобных работ и соответствуют техническим условиям АМТ3.246.001ТУ. Агрегат CRS представляет собой агрегат, состоящий из электрического двигателя, насоса и др. вспомогательных узлов. Агрегат CRS предназначен для подъема воды с общей минерализацией (сухой остаток) не более 1500 мг/л, с водородным показателем (рН) от 6,5 до 9,5, температурой до 30°С, массовой долей твердых механических примесей – не более 0,01%, размером не более 0,1 мм с содержанием хлоридов - не более 350 мг/л, сульфатов - не более 500 мг/л, сероводорода - не более 1,5 мг/л, железа (общее содержание) – не более 0,3мг/л. Климатическое исполнение У, категория размещения 5 по ГОСТ 15150-69. Структура условного обозначения: CRS 8- 25/8Х нрк CRS —тип агрегата; 8 — внутренний диаметр обсадной трубы скважины в дюймах (1дюйм = 25,4мм); 25 — номинальная подача, м3 /ч: 8— количество секций в насосе, Х — насосная часть выполнена полностью из нержавеющей стали и применяется для химически активной воды, нрк — нержавеющие рабочие колеса, (нро — нержавеющие рабочие органы (рабочие колеса, отводы)) Примечание: * - параметры будут установлены после проведения испытания агрегатов. | https://livnasos.pro/upload/iblock/abf/809t5f0isqu9iafcitmaihsr5hezrfee/CRS8.jpg | https://livnasos.pro/upload/iblock/2fc/gudo8x6keve6aw5f5983ecjn935d8202/Rukovodstvo-CRS.pdf | https://livnasos.pro/upload/iblock/ee3/99l06jihje1vn273w13bj4rk6c3qxi0j/Sertifikat-_-ETSV_-CRS_-FRS.pdf
804 | CRS | 82421 | 99000000497 | CRS 8-25/5 | 25 | 90 | от 20 до 34 | от 97 до 66 | 24 | 11 | 200 | 380 (+10%,-5%) | 50 | 3 | 1305 | 85 | Агрегаты электронасосные центробежные скважинные для воды типа CRS (далее агрегаты) предназначены для подъема воды из артезианских скважин с целью осуществления водоснабжения, орошения и других подобных работ и соответствуют техническим условиям АМТ3.246.001ТУ. Агрегат CRS представляет собой агрегат, состоящий из электрического двигателя, насоса и др. вспомогательных узлов. Агрегат CRS предназначен для подъема воды с общей минерализацией (сухой остаток) не более 1500 мг/л, с водородным показателем (рН) от 6,5 до 9,5, температурой до 30°С, массовой долей твердых механических примесей – не более 0,01%, размером не более 0,1 мм с содержанием хлоридов - не более 350 мг/л, сульфатов - не более 500 мг/л, сероводорода - не более 1,5 мг/л, железа (общее содержание) – не более 0,3мг/л. Климатическое исполнение У, категория размещения 5 по ГОСТ 15150-69. Структура условного обозначения: CRS 8- 25/8Х нрк CRS —тип агрегата; 8 — внутренний диаметр обсадной трубы скважины в дюймах (1дюйм = 25,4мм); 25 — номинальная подача, м3 /ч: 8— количество секций в насосе, Х — насосная часть выполнена полностью из нержавеющей стали и применяется для химически активной воды, нрк — нержавеющие рабочие колеса, (нро — нержавеющие рабочие органы (рабочие колеса, отводы)) Примечание: * - параметры будут установлены после проведения испытания агрегатов. | https://livnasos.pro/upload/iblock/abf/809t5f0isqu9iafcitmaihsr5hezrfee/CRS8.jpg | https://livnasos.pro/upload/iblock/2fc/gudo8x6keve6aw5f5983ecjn935d8202/Rukovodstvo-CRS.pdf | https://livnasos.pro/upload/iblock/ee3/99l06jihje1vn273w13bj4rk6c3qxi0j/Sertifikat-_-ETSV_-CRS_-FRS.pdf
805 | CRS | 82422 | 99000000499 | CRS 8-25/6 | 25 | 100 | от 20 до 34 | от 117 до 80 | 30 | 11 | 200 | 380 (+10%,-5%) | 50 | 3 | 1360 | 118 | Агрегаты электронасосные центробежные скважинные для воды типа CRS (далее агрегаты) предназначены для подъема воды из артезианских скважин с целью осуществления водоснабжения, орошения и других подобных работ и соответствуют техническим условиям АМТ3.246.001ТУ. Агрегат CRS представляет собой агрегат, состоящий из электрического двигателя, насоса и др. вспомогательных узлов. Агрегат CRS предназначен для подъема воды с общей минерализацией (сухой остаток) не более 1500 мг/л, с водородным показателем (рН) от 6,5 до 9,5, температурой до 30°С, массовой долей твердых механических примесей – не более 0,01%, размером не более 0,1 мм с содержанием хлоридов - не более 350 мг/л, сульфатов - не более 500 мг/л, сероводорода - не более 1,5 мг/л, железа (общее содержание) – не более 0,3мг/л. Климатическое исполнение У, категория размещения 5 по ГОСТ 15150-69. Структура условного обозначения: CRS 8- 25/8Х нрк CRS —тип агрегата; 8 — внутренний диаметр обсадной трубы скважины в дюймах (1дюйм = 25,4мм); 25 — номинальная подача, м3 /ч: 8— количество секций в насосе, Х — насосная часть выполнена полностью из нержавеющей стали и применяется для химически активной воды, нрк — нержавеющие рабочие колеса, (нро — нержавеющие рабочие органы (рабочие колеса, отводы)) Примечание: * - параметры будут установлены после проведения испытания агрегатов. | https://livnasos.pro/upload/iblock/abf/809t5f0isqu9iafcitmaihsr5hezrfee/CRS8.jpg | https://livnasos.pro/upload/iblock/2fc/gudo8x6keve6aw5f5983ecjn935d8202/Rukovodstvo-CRS.pdf | https://livnasos.pro/upload/iblock/ee3/99l06jihje1vn273w13bj4rk6c3qxi0j/Sertifikat-_-ETSV_-CRS_-FRS.pdf
806 | CRS | 82423 | 99000000500 | CRS 8-25/6 нрк | 25 | 100 | от 20 до 34 | от 117 до 80 | 30 | 11 | 200 | 380 (+10%,-5%) | 50 | 3 | 1360 | 121 | Агрегаты электронасосные центробежные скважинные для воды типа CRS (далее агрегаты) предназначены для подъема воды из артезианских скважин с целью осуществления водоснабжения, орошения и других подобных работ и соответствуют техническим условиям АМТ3.246.001ТУ. Агрегат CRS представляет собой агрегат, состоящий из электрического двигателя, насоса и др. вспомогательных узлов. Агрегат CRS предназначен для подъема воды с общей минерализацией (сухой остаток) не более 1500 мг/л, с водородным показателем (рН) от 6,5 до 9,5, температурой до 30°С, массовой долей твердых механических примесей – не более 0,01%, размером не более 0,1 мм с содержанием хлоридов - не более 350 мг/л, сульфатов - не более 500 мг/л, сероводорода - не более 1,5 мг/л, железа (общее содержание) – не более 0,3мг/л. Климатическое исполнение У, категория размещения 5 по ГОСТ 15150-69. Структура условного обозначения: CRS 8- 25/8Х нрк CRS —тип агрегата; 8 — внутренний диаметр обсадной трубы скважины в дюймах (1дюйм = 25,4мм); 25 — номинальная подача, м3 /ч: 8— количество секций в насосе, Х — насосная часть выполнена полностью из нержавеющей стали и применяется для химически активной воды, нрк — нержавеющие рабочие колеса, (нро — нержавеющие рабочие органы (рабочие колеса, отводы)) Примечание: * - параметры будут установлены после проведения испытания агрегатов. | https://livnasos.pro/upload/iblock/abf/809t5f0isqu9iafcitmaihsr5hezrfee/CRS8.jpg | https://livnasos.pro/upload/iblock/2fc/gudo8x6keve6aw5f5983ecjn935d8202/Rukovodstvo-CRS.pdf | https://livnasos.pro/upload/iblock/ee3/99l06jihje1vn273w13bj4rk6c3qxi0j/Sertifikat-_-ETSV_-CRS_-FRS.pdf
807 | CRS | 82424 | 99000000501 | CRS 8-25/7 | 25 | 125 | от 20 до 34 | от 140 до 100 | 32 | 13 | 200 | 380 (+10%,-5%) | 50 | 3 | 1430 | 124 | Агрегаты электронасосные центробежные скважинные для воды типа CRS (далее агрегаты) предназначены для подъема воды из артезианских скважин с целью осуществления водоснабжения, орошения и других подобных работ и соответствуют техническим условиям АМТ3.246.001ТУ. Агрегат CRS представляет собой агрегат, состоящий из электрического двигателя, насоса и др. вспомогательных узлов. Агрегат CRS предназначен для подъема воды с общей минерализацией (сухой остаток) не более 1500 мг/л, с водородным показателем (рН) от 6,5 до 9,5, температурой до 30°С, массовой долей твердых механических примесей – не более 0,01%, размером не более 0,1 мм с содержанием хлоридов - не более 350 мг/л, сульфатов - не более 500 мг/л, сероводорода - не более 1,5 мг/л, железа (общее содержание) – не более 0,3мг/л. Климатическое исполнение У, категория размещения 5 по ГОСТ 15150-69. Структура условного обозначения: CRS 8- 25/8Х нрк CRS —тип агрегата; 8 — внутренний диаметр обсадной трубы скважины в дюймах (1дюйм = 25,4мм); 25 — номинальная подача, м3 /ч: 8— количество секций в насосе, Х — насосная часть выполнена полностью из нержавеющей стали и применяется для химически активной воды, нрк — нержавеющие рабочие колеса, (нро — нержавеющие рабочие органы (рабочие колеса, отводы)) Примечание: * - параметры будут установлены после проведения испытания агрегатов. | https://livnasos.pro/upload/iblock/abf/809t5f0isqu9iafcitmaihsr5hezrfee/CRS8.jpg | https://livnasos.pro/upload/iblock/2fc/gudo8x6keve6aw5f5983ecjn935d8202/Rukovodstvo-CRS.pdf | https://livnasos.pro/upload/iblock/ee3/99l06jihje1vn273w13bj4rk6c3qxi0j/Sertifikat-_-ETSV_-CRS_-FRS.pdf
808 | CRS | 82425 | 99000000502 | CRS 8-25/7 нрк | 25 | 125 | от 20 до 34 | от 140 до 100 | 32 | 13 | 200 | 380 (+10%,-5%) | 50 | 3 | 1430 | 127 | Агрегаты электронасосные центробежные скважинные для воды типа CRS (далее агрегаты) предназначены для подъема воды из артезианских скважин с целью осуществления водоснабжения, орошения и других подобных работ и соответствуют техническим условиям АМТ3.246.001ТУ. Агрегат CRS представляет собой агрегат, состоящий из электрического двигателя, насоса и др. вспомогательных узлов. Агрегат CRS предназначен для подъема воды с общей минерализацией (сухой остаток) не более 1500 мг/л, с водородным показателем (рН) от 6,5 до 9,5, температурой до 30°С, массовой долей твердых механических примесей – не более 0,01%, размером не более 0,1 мм с содержанием хлоридов - не более 350 мг/л, сульфатов - не более 500 мг/л, сероводорода - не более 1,5 мг/л, железа (общее содержание) – не более 0,3мг/л. Климатическое исполнение У, категория размещения 5 по ГОСТ 15150-69. Структура условного обозначения: CRS 8- 25/8Х нрк CRS —тип агрегата; 8 — внутренний диаметр обсадной трубы скважины в дюймах (1дюйм = 25,4мм); 25 — номинальная подача, м3 /ч: 8— количество секций в насосе, Х — насосная часть выполнена полностью из нержавеющей стали и применяется для химически активной воды, нрк — нержавеющие рабочие колеса, (нро — нержавеющие рабочие органы (рабочие колеса, отводы)) Примечание: * - параметры будут установлены после проведения испытания агрегатов. | https://livnasos.pro/upload/iblock/abf/809t5f0isqu9iafcitmaihsr5hezrfee/CRS8.jpg | https://livnasos.pro/upload/iblock/2fc/gudo8x6keve6aw5f5983ecjn935d8202/Rukovodstvo-CRS.pdf | https://livnasos.pro/upload/iblock/ee3/99l06jihje1vn273w13bj4rk6c3qxi0j/Sertifikat-_-ETSV_-CRS_-FRS.pdf
809 | CRS | 82426 | 99000000503 | CRS 8-25/8 | 25 | 150 | от 20 до 34 | от 163 до 118 | 37 | 15 | 200 | 380 (+10%,-5%) | 50 | 3 | 1510 | 130 | Агрегаты электронасосные центробежные скважинные для воды типа CRS (далее агрегаты) предназначены для подъема воды из артезианских скважин с целью осуществления водоснабжения, орошения и других подобных работ и соответствуют техническим условиям АМТ3.246.001ТУ. Агрегат CRS представляет собой агрегат, состоящий из электрического двигателя, насоса и др. вспомогательных узлов. Агрегат CRS предназначен для подъема воды с общей минерализацией (сухой остаток) не более 1500 мг/л, с водородным показателем (рН) от 6,5 до 9,5, температурой до 30°С, массовой долей твердых механических примесей – не более 0,01%, размером не более 0,1 мм с содержанием хлоридов - не более 350 мг/л, сульфатов - не более 500 мг/л, сероводорода - не более 1,5 мг/л, железа (общее содержание) – не более 0,3мг/л. Климатическое исполнение У, категория размещения 5 по ГОСТ 15150-69. Структура условного обозначения: CRS 8- 25/8Х нрк CRS —тип агрегата; 8 — внутренний диаметр обсадной трубы скважины в дюймах (1дюйм = 25,4мм); 25 — номинальная подача, м3 /ч: 8— количество секций в насосе, Х — насосная часть выполнена полностью из нержавеющей стали и применяется для химически активной воды, нрк — нержавеющие рабочие колеса, (нро — нержавеющие рабочие органы (рабочие колеса, отводы)) Примечание: * - параметры будут установлены после проведения испытания агрегатов. | https://livnasos.pro/upload/iblock/abf/809t5f0isqu9iafcitmaihsr5hezrfee/CRS8.jpg | https://livnasos.pro/upload/iblock/2fc/gudo8x6keve6aw5f5983ecjn935d8202/Rukovodstvo-CRS.pdf | https://livnasos.pro/upload/iblock/ee3/99l06jihje1vn273w13bj4rk6c3qxi0j/Sertifikat-_-ETSV_-CRS_-FRS.pdf
810 | CRS | 82427 | 99000000504 | CRS 8-25/8 нрк | 25 | 150 | от 20 до 34 | от 163 до 118 | 37 | 15 | 200 | 380 (+10%,-5%) | 50 | 3 | 1510 | 134 | Агрегаты электронасосные центробежные скважинные для воды типа CRS (далее агрегаты) предназначены для подъема воды из артезианских скважин с целью осуществления водоснабжения, орошения и других подобных работ и соответствуют техническим условиям АМТ3.246.001ТУ. Агрегат CRS представляет собой агрегат, состоящий из электрического двигателя, насоса и др. вспомогательных узлов. Агрегат CRS предназначен для подъема воды с общей минерализацией (сухой остаток) не более 1500 мг/л, с водородным показателем (рН) от 6,5 до 9,5, температурой до 30°С, массовой долей твердых механических примесей – не более 0,01%, размером не более 0,1 мм с содержанием хлоридов - не более 350 мг/л, сульфатов - не более 500 мг/л, сероводорода - не более 1,5 мг/л, железа (общее содержание) – не более 0,3мг/л. Климатическое исполнение У, категория размещения 5 по ГОСТ 15150-69. Структура условного обозначения: CRS 8- 25/8Х нрк CRS —тип агрегата; 8 — внутренний диаметр обсадной трубы скважины в дюймах (1дюйм = 25,4мм); 25 — номинальная подача, м3 /ч: 8— количество секций в насосе, Х — насосная часть выполнена полностью из нержавеющей стали и применяется для химически активной воды, нрк — нержавеющие рабочие колеса, (нро — нержавеющие рабочие органы (рабочие колеса, отводы)) Примечание: * - параметры будут установлены после проведения испытания агрегатов. | https://livnasos.pro/upload/iblock/abf/809t5f0isqu9iafcitmaihsr5hezrfee/CRS8.jpg | https://livnasos.pro/upload/iblock/2fc/gudo8x6keve6aw5f5983ecjn935d8202/Rukovodstvo-CRS.pdf | https://livnasos.pro/upload/iblock/ee3/99l06jihje1vn273w13bj4rk6c3qxi0j/Sertifikat-_-ETSV_-CRS_-FRS.pdf
811 | CRS | 82619 | 99000000505 | CRS 8-25/8Х нрк | 25 | 150 | от 20 до 34 | от 163 до 118 | 37 | 15 | 200 | 380 (+10%,-5%) | 50 | 3 | 1510 | 134 | Агрегат CRS - Х предназначен для подъема воды с целью осуществления водоснабжения, орошения и других подобных работ и соответствует техническим условиям АМТ3.246.001ТУ. Агрегат CRS - Х представляет собой агрегат, состоящий из электрического двигателя, насоса и др. вспомогательных узлов. Агрегат CRS - Х предназначен для подъема воды с общей минерализацией не более 3500 мг/л (при этом хлоридов не более 350 мг/л), с водородным показателем (рН) от 5 до 9,5, температурой до 30°С, массовой долей твердых механических примесей – не более 0,01%. Климатическое исполнение У, категория размещения 5 по ГОСТ 15150-69. Структура условного обозначения: CRS 8- 25/8Х нрк CRS —тип агрегата; 8 — внутренний диаметр обсадной трубы скважины в дюймах (1дюйм = 25,4мм); 25 — номинальная подача, м3 /ч: 8— количество секций в насосе, Х — насосная часть выполнена полностью из нержавеющей стали и применяется для химически активной воды, нрк — нержавеющие рабочие колеса, (нро — нержавеющие рабочие органы (рабочие колеса, отводы)) Примечание: * - параметры будут установлены после проведения испытания агрегатов. | https://livnasos.pro/upload/iblock/abf/809t5f0isqu9iafcitmaihsr5hezrfee/CRS8.jpg | https://livnasos.pro/upload/iblock/2fc/gudo8x6keve6aw5f5983ecjn935d8202/Rukovodstvo-CRS.pdf | https://livnasos.pro/upload/iblock/ee3/99l06jihje1vn273w13bj4rk6c3qxi0j/Sertifikat-_-ETSV_-CRS_-FRS.pdf
812 | CRS | 82428 | 99000000506 | CRS 8-25/9 * | 25 | 160 | от 20 до 34 | от 181 до 134 | - | 18.5 | 200 | 380 (+10%,-5%) | 50 | 3 | - | - | Агрегаты электронасосные центробежные скважинные для воды типа CRS (далее агрегаты) предназначены для подъема воды из артезианских скважин с целью осуществления водоснабжения, орошения и других подобных работ и соответствуют техническим условиям АМТ3.246.001ТУ. Агрегат CRS представляет собой агрегат, состоящий из электрического двигателя, насоса и др. вспомогательных узлов. Агрегат CRS предназначен для подъема воды с общей минерализацией (сухой остаток) не более 1500 мг/л, с водородным показателем (рН) от 6,5 до 9,5, температурой до 30°С, массовой долей твердых механических примесей – не более 0,01%, размером не более 0,1 мм с содержанием хлоридов - не более 350 мг/л, сульфатов - не более 500 мг/л, сероводорода - не более 1,5 мг/л, железа (общее содержание) – не более 0,3мг/л. Климатическое исполнение У, категория размещения 5 по ГОСТ 15150-69. Структура условного обозначения: CRS 8- 25/8Х нрк CRS —тип агрегата; 8 — внутренний диаметр обсадной трубы скважины в дюймах (1дюйм = 25,4мм); 25 — номинальная подача, м3 /ч: 8— количество секций в насосе, Х — насосная часть выполнена полностью из нержавеющей стали и применяется для химически активной воды, нрк — нержавеющие рабочие колеса, (нро — нержавеющие рабочие органы (рабочие колеса, отводы)) Примечание: * - параметры будут установлены после проведения испытания агрегатов. | https://livnasos.pro/upload/iblock/abf/809t5f0isqu9iafcitmaihsr5hezrfee/CRS8.jpg | https://livnasos.pro/upload/iblock/2fc/gudo8x6keve6aw5f5983ecjn935d8202/Rukovodstvo-CRS.pdf | https://livnasos.pro/upload/iblock/ee3/99l06jihje1vn273w13bj4rk6c3qxi0j/Sertifikat-_-ETSV_-CRS_-FRS.pdf
813 | CRS | 82445 | 99000000532 | CRS 8-40/1 * | 40 | 15 | от 30 до 50 | от 23 до 5 | - | 3 | 200 | 380 (+10%,-5%) | 50 | 3 | - | - | Агрегаты электронасосные центробежные скважинные для воды типа CRS (далее агрегаты) предназначены для подъема воды из артезианских скважин с целью осуществления водоснабжения, орошения и других подобных работ и соответствуют техническим условиям АМТ3.246.001ТУ. Агрегат CRS представляет собой агрегат, состоящий из электрического двигателя, насоса и др. вспомогательных узлов. Агрегат CRS предназначен для подъема воды с общей минерализацией (сухой остаток) не более 1500 мг/л, с водородным показателем (рН) от 6,5 до 9,5, температурой до 30°С, массовой долей твердых механических примесей – не более 0,01%, размером не более 0,1 мм с содержанием хлоридов - не более 350 мг/л, сульфатов - не более 500 мг/л, сероводорода - не более 1,5 мг/л, железа (общее содержание) – не более 0,3мг/л. Климатическое исполнение У, категория размещения 5 по ГОСТ 15150-69. Структура условного обозначения: CRS 8- 25/8Х нрк CRS —тип агрегата; 8 — внутренний диаметр обсадной трубы скважины в дюймах (1дюйм = 25,4мм); 25 — номинальная подача, м3 /ч: 8— количество секций в насосе, Х — насосная часть выполнена полностью из нержавеющей стали и применяется для химически активной воды, нрк — нержавеющие рабочие колеса, (нро — нержавеющие рабочие органы (рабочие колеса, отводы)) Примечание: * - параметры будут установлены после проведения испытания агрегатов. | https://livnasos.pro/upload/iblock/abf/809t5f0isqu9iafcitmaihsr5hezrfee/CRS8.jpg | https://livnasos.pro/upload/iblock/2fc/gudo8x6keve6aw5f5983ecjn935d8202/Rukovodstvo-CRS.pdf | https://livnasos.pro/upload/iblock/ee3/99l06jihje1vn273w13bj4rk6c3qxi0j/Sertifikat-_-ETSV_-CRS_-FRS.pdf
814 | CRS | 82459 | 99000000551 | CRS 8-40/10 * | 40 | 160 | от 30 до 50 | от 179 до 123 | - | 30 | 200 | 380 (+10%,-5%) | 50 | 3 | - | - | Агрегаты электронасосные центробежные скважинные для воды типа CRS (далее агрегаты) предназначены для подъема воды из артезианских скважин с целью осуществления водоснабжения, орошения и других подобных работ и соответствуют техническим условиям АМТ3.246.001ТУ. Агрегат CRS представляет собой агрегат, состоящий из электрического двигателя, насоса и др. вспомогательных узлов. Агрегат CRS предназначен для подъема воды с общей минерализацией (сухой остаток) не более 1500 мг/л, с водородным показателем (рН) от 6,5 до 9,5, температурой до 30°С, массовой долей твердых механических примесей – не более 0,01%, размером не более 0,1 мм с содержанием хлоридов - не более 350 мг/л, сульфатов - не более 500 мг/л, сероводорода - не более 1,5 мг/л, железа (общее содержание) – не более 0,3мг/л. Климатическое исполнение У, категория размещения 5 по ГОСТ 15150-69. Структура условного обозначения: CRS 8- 25/8Х нрк CRS —тип агрегата; 8 — внутренний диаметр обсадной трубы скважины в дюймах (1дюйм = 25,4мм); 25 — номинальная подача, м3 /ч: 8— количество секций в насосе, Х — насосная часть выполнена полностью из нержавеющей стали и применяется для химически активной воды, нрк — нержавеющие рабочие колеса, (нро — нержавеющие рабочие органы (рабочие колеса, отводы)) Примечание: * - параметры будут установлены после проведения испытания агрегатов. | https://livnasos.pro/upload/iblock/abf/809t5f0isqu9iafcitmaihsr5hezrfee/CRS8.jpg | https://livnasos.pro/upload/iblock/2fc/gudo8x6keve6aw5f5983ecjn935d8202/Rukovodstvo-CRS.pdf | https://livnasos.pro/upload/iblock/ee3/99l06jihje1vn273w13bj4rk6c3qxi0j/Sertifikat-_-ETSV_-CRS_-FRS.pdf
815 | CRS | 82460 | 99000000553 | CRS 8-40/11 | 40 | 180 | от 30 до 50 | от 202 до 145 | 66 | 37 | 200 | 380 (+10%,-5%) | 50 | 3 | 2000 | 186 | Агрегаты электронасосные центробежные скважинные для воды типа CRS (далее агрегаты) предназначены для подъема воды из артезианских скважин с целью осуществления водоснабжения, орошения и других подобных работ и соответствуют техническим условиям АМТ3.246.001ТУ. Агрегат CRS представляет собой агрегат, состоящий из электрического двигателя, насоса и др. вспомогательных узлов. Агрегат CRS предназначен для подъема воды с общей минерализацией (сухой остаток) не более 1500 мг/л, с водородным показателем (рН) от 6,5 до 9,5, температурой до 30°С, массовой долей твердых механических примесей – не более 0,01%, размером не более 0,1 мм с содержанием хлоридов - не более 350 мг/л, сульфатов - не более 500 мг/л, сероводорода - не более 1,5 мг/л, железа (общее содержание) – не более 0,3мг/л. Климатическое исполнение У, категория размещения 5 по ГОСТ 15150-69. Структура условного обозначения: CRS 8- 25/8Х нрк CRS —тип агрегата; 8 — внутренний диаметр обсадной трубы скважины в дюймах (1дюйм = 25,4мм); 25 — номинальная подача, м3 /ч: 8— количество секций в насосе, Х — насосная часть выполнена полностью из нержавеющей стали и применяется для химически активной воды, нрк — нержавеющие рабочие колеса, (нро — нержавеющие рабочие органы (рабочие колеса, отводы)) Примечание: * - параметры будут установлены после проведения испытания агрегатов. | https://livnasos.pro/upload/iblock/abf/809t5f0isqu9iafcitmaihsr5hezrfee/CRS8.jpg | https://livnasos.pro/upload/iblock/2fc/gudo8x6keve6aw5f5983ecjn935d8202/Rukovodstvo-CRS.pdf | https://livnasos.pro/upload/iblock/ee3/99l06jihje1vn273w13bj4rk6c3qxi0j/Sertifikat-_-ETSV_-CRS_-FRS.pdf
816 | CRS | 82461 | 99000000554 | CRS 8-40/11 нрк | 40 | 180 | от 30 до 50 | от 202 до 145 | 66 | 37 | 200 | 380 (+10%,-5%) | 50 | 3 | 2000 | 194 | Агрегаты электронасосные центробежные скважинные для воды типа CRS (далее агрегаты) предназначены для подъема воды из артезианских скважин с целью осуществления водоснабжения, орошения и других подобных работ и соответствуют техническим условиям АМТ3.246.001ТУ. Агрегат CRS представляет собой агрегат, состоящий из электрического двигателя, насоса и др. вспомогательных узлов. Агрегат CRS предназначен для подъема воды с общей минерализацией (сухой остаток) не более 1500 мг/л, с водородным показателем (рН) от 6,5 до 9,5, температурой до 30°С, массовой долей твердых механических примесей – не более 0,01%, размером не более 0,1 мм с содержанием хлоридов - не более 350 мг/л, сульфатов - не более 500 мг/л, сероводорода - не более 1,5 мг/л, железа (общее содержание) – не более 0,3мг/л. Климатическое исполнение У, категория размещения 5 по ГОСТ 15150-69. Структура условного обозначения: CRS 8- 25/8Х нрк CRS —тип агрегата; 8 — внутренний диаметр обсадной трубы скважины в дюймах (1дюйм = 25,4мм); 25 — номинальная подача, м3 /ч: 8— количество секций в насосе, Х — насосная часть выполнена полностью из нержавеющей стали и применяется для химически активной воды, нрк — нержавеющие рабочие колеса, (нро — нержавеющие рабочие органы (рабочие колеса, отводы)) Примечание: * - параметры будут установлены после проведения испытания агрегатов. | https://livnasos.pro/upload/iblock/abf/809t5f0isqu9iafcitmaihsr5hezrfee/CRS8.jpg | https://livnasos.pro/upload/iblock/2fc/gudo8x6keve6aw5f5983ecjn935d8202/Rukovodstvo-CRS.pdf | https://livnasos.pro/upload/iblock/ee3/99l06jihje1vn273w13bj4rk6c3qxi0j/Sertifikat-_-ETSV_-CRS_-FRS.pdf
817 | CRS | 82462 | 99000000555 | CRS 8-40/12 | 40 | 200 | от 30 до 50 | от 220 до 168 | 73 | 37 | 200 | 380 (+10%,-5%) | 50 | 3 | 2055 | 187 | Агрегаты электронасосные центробежные скважинные для воды типа CRS (далее агрегаты) предназначены для подъема воды из артезианских скважин с целью осуществления водоснабжения, орошения и других подобных работ и соответствуют техническим условиям АМТ3.246.001ТУ. Агрегат CRS представляет собой агрегат, состоящий из электрического двигателя, насоса и др. вспомогательных узлов. Агрегат CRS предназначен для подъема воды с общей минерализацией (сухой остаток) не более 1500 мг/л, с водородным показателем (рН) от 6,5 до 9,5, температурой до 30°С, массовой долей твердых механических примесей – не более 0,01%, размером не более 0,1 мм с содержанием хлоридов - не более 350 мг/л, сульфатов - не более 500 мг/л, сероводорода - не более 1,5 мг/л, железа (общее содержание) – не более 0,3мг/л. Климатическое исполнение У, категория размещения 5 по ГОСТ 15150-69. Структура условного обозначения: CRS 8- 25/8Х нрк CRS —тип агрегата; 8 — внутренний диаметр обсадной трубы скважины в дюймах (1дюйм = 25,4мм); 25 — номинальная подача, м3 /ч: 8— количество секций в насосе, Х — насосная часть выполнена полностью из нержавеющей стали и применяется для химически активной воды, нрк — нержавеющие рабочие колеса, (нро — нержавеющие рабочие органы (рабочие колеса, отводы)) Примечание: * - параметры будут установлены после проведения испытания агрегатов. | https://livnasos.pro/upload/iblock/abf/809t5f0isqu9iafcitmaihsr5hezrfee/CRS8.jpg | https://livnasos.pro/upload/iblock/2fc/gudo8x6keve6aw5f5983ecjn935d8202/Rukovodstvo-CRS.pdf | https://livnasos.pro/upload/iblock/ee3/99l06jihje1vn273w13bj4rk6c3qxi0j/Sertifikat-_-ETSV_-CRS_-FRS.pdf
818 | CRS | 82463 | 99000000556 | CRS 8-40/12 нрк | 40 | 200 | от 30 до 50 | от 220 до 168 | 73 | 37 | 200 | 380 (+10%,-5%) | 50 | 3 | 2055 | 187 | Агрегаты электронасосные центробежные скважинные для воды типа CRS (далее агрегаты) предназначены для подъема воды из артезианских скважин с целью осуществления водоснабжения, орошения и других подобных работ и соответствуют техническим условиям АМТ3.246.001ТУ. Агрегат CRS представляет собой агрегат, состоящий из электрического двигателя, насоса и др. вспомогательных узлов. Агрегат CRS предназначен для подъема воды с общей минерализацией (сухой остаток) не более 1500 мг/л, с водородным показателем (рН) от 6,5 до 9,5, температурой до 30°С, массовой долей твердых механических примесей – не более 0,01%, размером не более 0,1 мм с содержанием хлоридов - не более 350 мг/л, сульфатов - не более 500 мг/л, сероводорода - не более 1,5 мг/л, железа (общее содержание) – не более 0,3мг/л. Климатическое исполнение У, категория размещения 5 по ГОСТ 15150-69. Структура условного обозначения: CRS 8- 25/8Х нрк CRS —тип агрегата; 8 — внутренний диаметр обсадной трубы скважины в дюймах (1дюйм = 25,4мм); 25 — номинальная подача, м3 /ч: 8— количество секций в насосе, Х — насосная часть выполнена полностью из нержавеющей стали и применяется для химически активной воды, нрк — нержавеющие рабочие колеса, (нро — нержавеющие рабочие органы (рабочие колеса, отводы)) Примечание: * - параметры будут установлены после проведения испытания агрегатов. | https://livnasos.pro/upload/iblock/abf/809t5f0isqu9iafcitmaihsr5hezrfee/CRS8.jpg | https://livnasos.pro/upload/iblock/2fc/gudo8x6keve6aw5f5983ecjn935d8202/Rukovodstvo-CRS.pdf | https://livnasos.pro/upload/iblock/ee3/99l06jihje1vn273w13bj4rk6c3qxi0j/Sertifikat-_-ETSV_-CRS_-FRS.pdf
819 | CRS | 82464 | 99000000557 | CRS 8-40/14 * | 40 | 230 | от 30 до 50 | от 251 до 180 | - | 37 | 200 | 380 (+10%,-5%) | 50 | 3 | - | - | Агрегаты электронасосные центробежные скважинные для воды типа CRS (далее агрегаты) предназначены для подъема воды из артезианских скважин с целью осуществления водоснабжения, орошения и других подобных работ и соответствуют техническим условиям АМТ3.246.001ТУ. Агрегат CRS представляет собой агрегат, состоящий из электрического двигателя, насоса и др. вспомогательных узлов. Агрегат CRS предназначен для подъема воды с общей минерализацией (сухой остаток) не более 1500 мг/л, с водородным показателем (рН) от 6,5 до 9,5, температурой до 30°С, массовой долей твердых механических примесей – не более 0,01%, размером не более 0,1 мм с содержанием хлоридов - не более 350 мг/л, сульфатов - не более 500 мг/л, сероводорода - не более 1,5 мг/л, железа (общее содержание) – не более 0,3мг/л. Климатическое исполнение У, категория размещения 5 по ГОСТ 15150-69. Структура условного обозначения: CRS 8- 25/8Х нрк CRS —тип агрегата; 8 — внутренний диаметр обсадной трубы скважины в дюймах (1дюйм = 25,4мм); 25 — номинальная подача, м3 /ч: 8— количество секций в насосе, Х — насосная часть выполнена полностью из нержавеющей стали и применяется для химически активной воды, нрк — нержавеющие рабочие колеса, (нро — нержавеющие рабочие органы (рабочие колеса, отводы)) Примечание: * - параметры будут установлены после проведения испытания агрегатов. | https://livnasos.pro/upload/iblock/abf/809t5f0isqu9iafcitmaihsr5hezrfee/CRS8.jpg | https://livnasos.pro/upload/iblock/2fc/gudo8x6keve6aw5f5983ecjn935d8202/Rukovodstvo-CRS.pdf | https://livnasos.pro/upload/iblock/ee3/99l06jihje1vn273w13bj4rk6c3qxi0j/Sertifikat-_-ETSV_-CRS_-FRS.pdf
820 | CRS | 82465 | 99000013561 | CRS 8-40/15 * | 40 | 250 | от 30 до 50 | от 266 до 196 | - | 45 | 200 | 380 (+10%,-5%) | 50 | 3 | 2600 | 237 | Агрегаты электронасосные центробежные скважинные для воды типа CRS (далее агрегаты) предназначены для подъема воды из артезианских скважин с целью осуществления водоснабжения, орошения и других подобных работ и соответствуют техническим условиям АМТ3.246.001ТУ. Агрегат CRS представляет собой агрегат, состоящий из электрического двигателя, насоса и др. вспомогательных узлов. Агрегат CRS предназначен для подъема воды с общей минерализацией (сухой остаток) не более 1500 мг/л, с водородным показателем (рН) от 6,5 до 9,5, температурой до 30°С, массовой долей твердых механических примесей – не более 0,01%, размером не более 0,1 мм с содержанием хлоридов - не более 350 мг/л, сульфатов - не более 500 мг/л, сероводорода - не более 1,5 мг/л, железа (общее содержание) – не более 0,3мг/л. Климатическое исполнение У, категория размещения 5 по ГОСТ 15150-69. Структура условного обозначения: CRS 8- 25/8Х нрк CRS —тип агрегата; 8 — внутренний диаметр обсадной трубы скважины в дюймах (1дюйм = 25,4мм); 25 — номинальная подача, м3 /ч: 8— количество секций в насосе, Х — насосная часть выполнена полностью из нержавеющей стали и применяется для химически активной воды, нрк — нержавеющие рабочие колеса, (нро — нержавеющие рабочие органы (рабочие колеса, отводы)) Примечание: * - параметры будут установлены после проведения испытания агрегатов. | https://livnasos.pro/upload/iblock/abf/809t5f0isqu9iafcitmaihsr5hezrfee/CRS8.jpg | https://livnasos.pro/upload/iblock/2fc/gudo8x6keve6aw5f5983ecjn935d8202/Rukovodstvo-CRS.pdf | https://livnasos.pro/upload/iblock/ee3/99l06jihje1vn273w13bj4rk6c3qxi0j/Sertifikat-_-ETSV_-CRS_-FRS.pdf
821 | CRS | 82466 | 99000000559 | CRS 8-40/16 | 40 | 260 | от 30 до 50 | от 281 до 213 | 100 | 45 | 200 | 380 (+10%,-5%) | 50 | 3 | 2370 | 201 | Агрегаты электронасосные центробежные скважинные для воды типа CRS (далее агрегаты) предназначены для подъема воды из артезианских скважин с целью осуществления водоснабжения, орошения и других подобных работ и соответствуют техническим условиям АМТ3.246.001ТУ. Агрегат CRS представляет собой агрегат, состоящий из электрического двигателя, насоса и др. вспомогательных узлов. Агрегат CRS предназначен для подъема воды с общей минерализацией (сухой остаток) не более 1500 мг/л, с водородным показателем (рН) от 6,5 до 9,5, температурой до 30°С, массовой долей твердых механических примесей – не более 0,01%, размером не более 0,1 мм с содержанием хлоридов - не более 350 мг/л, сульфатов - не более 500 мг/л, сероводорода - не более 1,5 мг/л, железа (общее содержание) – не более 0,3мг/л. Климатическое исполнение У, категория размещения 5 по ГОСТ 15150-69. Структура условного обозначения: CRS 8- 25/8Х нрк CRS —тип агрегата; 8 — внутренний диаметр обсадной трубы скважины в дюймах (1дюйм = 25,4мм); 25 — номинальная подача, м3 /ч: 8— количество секций в насосе, Х — насосная часть выполнена полностью из нержавеющей стали и применяется для химически активной воды, нрк — нержавеющие рабочие колеса, (нро — нержавеющие рабочие органы (рабочие колеса, отводы)) Примечание: * - параметры будут установлены после проведения испытания агрегатов. | https://livnasos.pro/upload/iblock/abf/809t5f0isqu9iafcitmaihsr5hezrfee/CRS8.jpg | https://livnasos.pro/upload/iblock/2fc/gudo8x6keve6aw5f5983ecjn935d8202/Rukovodstvo-CRS.pdf | https://livnasos.pro/upload/iblock/ee3/99l06jihje1vn273w13bj4rk6c3qxi0j/Sertifikat-_-ETSV_-CRS_-FRS.pdf
822 | CRS | 82467 | 99000000561 | CRS 8-40/18 * | 40 | 290 | от 30 до 50 | от 298 до 230 | - | 45 | 200 | 380 (+10%,-5%) | 50 | 3 | 2750 | 245 | Агрегаты электронасосные центробежные скважинные для воды типа CRS (далее агрегаты) предназначены для подъема воды из артезианских скважин с целью осуществления водоснабжения, орошения и других подобных работ и соответствуют техническим условиям АМТ3.246.001ТУ. Агрегат CRS представляет собой агрегат, состоящий из электрического двигателя, насоса и др. вспомогательных узлов. Агрегат CRS предназначен для подъема воды с общей минерализацией (сухой остаток) не более 1500 мг/л, с водородным показателем (рН) от 6,5 до 9,5, температурой до 30°С, массовой долей твердых механических примесей – не более 0,01%, размером не более 0,1 мм с содержанием хлоридов - не более 350 мг/л, сульфатов - не более 500 мг/л, сероводорода - не более 1,5 мг/л, железа (общее содержание) – не более 0,3мг/л. Климатическое исполнение У, категория размещения 5 по ГОСТ 15150-69. Структура условного обозначения: CRS 8- 25/8Х нрк CRS —тип агрегата; 8 — внутренний диаметр обсадной трубы скважины в дюймах (1дюйм = 25,4мм); 25 — номинальная подача, м3 /ч: 8— количество секций в насосе, Х — насосная часть выполнена полностью из нержавеющей стали и применяется для химически активной воды, нрк — нержавеющие рабочие колеса, (нро — нержавеющие рабочие органы (рабочие колеса, отводы)) Примечание: * - параметры будут установлены после проведения испытания агрегатов. | https://livnasos.pro/upload/iblock/abf/809t5f0isqu9iafcitmaihsr5hezrfee/CRS8.jpg | https://livnasos.pro/upload/iblock/2fc/gudo8x6keve6aw5f5983ecjn935d8202/Rukovodstvo-CRS.pdf | https://livnasos.pro/upload/iblock/ee3/99l06jihje1vn273w13bj4rk6c3qxi0j/Sertifikat-_-ETSV_-CRS_-FRS.pdf
823 | CRS | 82446 | 99000000534 | CRS 8-40/2 * | 40 | 30 | от 30 до 50 | от 39 до 17 | - | 5.5 | 200 | 380 (+10%,-5%) | 50 | 3 | - | - | Агрегаты электронасосные центробежные скважинные для воды типа CRS (далее агрегаты) предназначены для подъема воды из артезианских скважин с целью осуществления водоснабжения, орошения и других подобных работ и соответствуют техническим условиям АМТ3.246.001ТУ. Агрегат CRS представляет собой агрегат, состоящий из электрического двигателя, насоса и др. вспомогательных узлов. Агрегат CRS предназначен для подъема воды с общей минерализацией (сухой остаток) не более 1500 мг/л, с водородным показателем (рН) от 6,5 до 9,5, температурой до 30°С, массовой долей твердых механических примесей – не более 0,01%, размером не более 0,1 мм с содержанием хлоридов - не более 350 мг/л, сульфатов - не более 500 мг/л, сероводорода - не более 1,5 мг/л, железа (общее содержание) – не более 0,3мг/л. Климатическое исполнение У, категория размещения 5 по ГОСТ 15150-69. Структура условного обозначения: CRS 8- 25/8Х нрк CRS —тип агрегата; 8 — внутренний диаметр обсадной трубы скважины в дюймах (1дюйм = 25,4мм); 25 — номинальная подача, м3 /ч: 8— количество секций в насосе, Х — насосная часть выполнена полностью из нержавеющей стали и применяется для химически активной воды, нрк — нержавеющие рабочие колеса, (нро — нержавеющие рабочие органы (рабочие колеса, отводы)) Примечание: * - параметры будут установлены после проведения испытания агрегатов. | https://livnasos.pro/upload/iblock/abf/809t5f0isqu9iafcitmaihsr5hezrfee/CRS8.jpg | https://livnasos.pro/upload/iblock/2fc/gudo8x6keve6aw5f5983ecjn935d8202/Rukovodstvo-CRS.pdf | https://livnasos.pro/upload/iblock/ee3/99l06jihje1vn273w13bj4rk6c3qxi0j/Sertifikat-_-ETSV_-CRS_-FRS.pdf
824 | CRS | 82447 | 99000000536 | CRS 8-40/3 | 40 | 40 | от 30 до 50 | от 56 до 34 | 20 | 7.5 | 200 | 380 (+10%,-5%) | 50 | 3 | 1200 | 78 | Агрегаты электронасосные центробежные скважинные для воды типа CRS (далее агрегаты) предназначены для подъема воды из артезианских скважин с целью осуществления водоснабжения, орошения и других подобных работ и соответствуют техническим условиям АМТ3.246.001ТУ. Агрегат CRS представляет собой агрегат, состоящий из электрического двигателя, насоса и др. вспомогательных узлов. Агрегат CRS предназначен для подъема воды с общей минерализацией (сухой остаток) не более 1500 мг/л, с водородным показателем (рН) от 6,5 до 9,5, температурой до 30°С, массовой долей твердых механических примесей – не более 0,01%, размером не более 0,1 мм с содержанием хлоридов - не более 350 мг/л, сульфатов - не более 500 мг/л, сероводорода - не более 1,5 мг/л, железа (общее содержание) – не более 0,3мг/л. Климатическое исполнение У, категория размещения 5 по ГОСТ 15150-69. Структура условного обозначения: CRS 8- 25/8Х нрк CRS —тип агрегата; 8 — внутренний диаметр обсадной трубы скважины в дюймах (1дюйм = 25,4мм); 25 — номинальная подача, м3 /ч: 8— количество секций в насосе, Х — насосная часть выполнена полностью из нержавеющей стали и применяется для химически активной воды, нрк — нержавеющие рабочие колеса, (нро — нержавеющие рабочие органы (рабочие колеса, отводы)) Примечание: * - параметры будут установлены после проведения испытания агрегатов. | https://livnasos.pro/upload/iblock/abf/809t5f0isqu9iafcitmaihsr5hezrfee/CRS8.jpg | https://livnasos.pro/upload/iblock/2fc/gudo8x6keve6aw5f5983ecjn935d8202/Rukovodstvo-CRS.pdf | https://livnasos.pro/upload/iblock/ee3/99l06jihje1vn273w13bj4rk6c3qxi0j/Sertifikat-_-ETSV_-CRS_-FRS.pdf
825 | CRS | 82448 | 99000000537 | CRS 8-40/3 нрк | 40 | 40 | от 30 до 50 | от 56 до 34 | 20 | 7.5 | 200 | 380 (+10%,-5%) | 50 | 3 | 1200 | 80 | Агрегаты электронасосные центробежные скважинные для воды типа CRS (далее агрегаты) предназначены для подъема воды из артезианских скважин с целью осуществления водоснабжения, орошения и других подобных работ и соответствуют техническим условиям АМТ3.246.001ТУ. Агрегат CRS представляет собой агрегат, состоящий из электрического двигателя, насоса и др. вспомогательных узлов. Агрегат CRS предназначен для подъема воды с общей минерализацией (сухой остаток) не более 1500 мг/л, с водородным показателем (рН) от 6,5 до 9,5, температурой до 30°С, массовой долей твердых механических примесей – не более 0,01%, размером не более 0,1 мм с содержанием хлоридов - не более 350 мг/л, сульфатов - не более 500 мг/л, сероводорода - не более 1,5 мг/л, железа (общее содержание) – не более 0,3мг/л. Климатическое исполнение У, категория размещения 5 по ГОСТ 15150-69. Структура условного обозначения: CRS 8- 25/8Х нрк CRS —тип агрегата; 8 — внутренний диаметр обсадной трубы скважины в дюймах (1дюйм = 25,4мм); 25 — номинальная подача, м3 /ч: 8— количество секций в насосе, Х — насосная часть выполнена полностью из нержавеющей стали и применяется для химически активной воды, нрк — нержавеющие рабочие колеса, (нро — нержавеющие рабочие органы (рабочие колеса, отводы)) Примечание: * - параметры будут установлены после проведения испытания агрегатов. | https://livnasos.pro/upload/iblock/abf/809t5f0isqu9iafcitmaihsr5hezrfee/CRS8.jpg | https://livnasos.pro/upload/iblock/2fc/gudo8x6keve6aw5f5983ecjn935d8202/Rukovodstvo-CRS.pdf | https://livnasos.pro/upload/iblock/ee3/99l06jihje1vn273w13bj4rk6c3qxi0j/Sertifikat-_-ETSV_-CRS_-FRS.pdf
826 | CRS | 82449 | 99000000538 | CRS 8-40/4 | 40 | 60 | от 30 до 50 | от 70 до 46 | 25 | 11 | 200 | 380 (+10%,-5%) | 50 | 3 | 1305 | 85 | Агрегаты электронасосные центробежные скважинные для воды типа CRS (далее агрегаты) предназначены для подъема воды из артезианских скважин с целью осуществления водоснабжения, орошения и других подобных работ и соответствуют техническим условиям АМТ3.246.001ТУ. Агрегат CRS представляет собой агрегат, состоящий из электрического двигателя, насоса и др. вспомогательных узлов. Агрегат CRS предназначен для подъема воды с общей минерализацией (сухой остаток) не более 1500 мг/л, с водородным показателем (рН) от 6,5 до 9,5, температурой до 30°С, массовой долей твердых механических примесей – не более 0,01%, размером не более 0,1 мм с содержанием хлоридов - не более 350 мг/л, сульфатов - не более 500 мг/л, сероводорода - не более 1,5 мг/л, железа (общее содержание) – не более 0,3мг/л. Климатическое исполнение У, категория размещения 5 по ГОСТ 15150-69. Структура условного обозначения: CRS 8- 25/8Х нрк CRS —тип агрегата; 8 — внутренний диаметр обсадной трубы скважины в дюймах (1дюйм = 25,4мм); 25 — номинальная подача, м3 /ч: 8— количество секций в насосе, Х — насосная часть выполнена полностью из нержавеющей стали и применяется для химически активной воды, нрк — нержавеющие рабочие колеса, (нро — нержавеющие рабочие органы (рабочие колеса, отводы)) Примечание: * - параметры будут установлены после проведения испытания агрегатов. | https://livnasos.pro/upload/iblock/abf/809t5f0isqu9iafcitmaihsr5hezrfee/CRS8.jpg | https://livnasos.pro/upload/iblock/2fc/gudo8x6keve6aw5f5983ecjn935d8202/Rukovodstvo-CRS.pdf | https://livnasos.pro/upload/iblock/ee3/99l06jihje1vn273w13bj4rk6c3qxi0j/Sertifikat-_-ETSV_-CRS_-FRS.pdf
827 | CRS | 82450 | 99000000539 | CRS 8-40/4 нрк | 40 | 60 | от 30 до 50 | от 70 до 46 | 25 | 11 | 200 | 380 (+10%,-5%) | 50 | 3 | 1305 | 88 | Агрегаты электронасосные центробежные скважинные для воды типа CRS (далее агрегаты) предназначены для подъема воды из артезианских скважин с целью осуществления водоснабжения, орошения и других подобных работ и соответствуют техническим условиям АМТ3.246.001ТУ. Агрегат CRS представляет собой агрегат, состоящий из электрического двигателя, насоса и др. вспомогательных узлов. Агрегат CRS предназначен для подъема воды с общей минерализацией (сухой остаток) не более 1500 мг/л, с водородным показателем (рН) от 6,5 до 9,5, температурой до 30°С, массовой долей твердых механических примесей – не более 0,01%, размером не более 0,1 мм с содержанием хлоридов - не более 350 мг/л, сульфатов - не более 500 мг/л, сероводорода - не более 1,5 мг/л, железа (общее содержание) – не более 0,3мг/л. Климатическое исполнение У, категория размещения 5 по ГОСТ 15150-69. Структура условного обозначения: CRS 8- 25/8Х нрк CRS —тип агрегата; 8 — внутренний диаметр обсадной трубы скважины в дюймах (1дюйм = 25,4мм); 25 — номинальная подача, м3 /ч: 8— количество секций в насосе, Х — насосная часть выполнена полностью из нержавеющей стали и применяется для химически активной воды, нрк — нержавеющие рабочие колеса, (нро — нержавеющие рабочие органы (рабочие колеса, отводы)) Примечание: * - параметры будут установлены после проведения испытания агрегатов. | https://livnasos.pro/upload/iblock/abf/809t5f0isqu9iafcitmaihsr5hezrfee/CRS8.jpg | https://livnasos.pro/upload/iblock/2fc/gudo8x6keve6aw5f5983ecjn935d8202/Rukovodstvo-CRS.pdf | https://livnasos.pro/upload/iblock/ee3/99l06jihje1vn273w13bj4rk6c3qxi0j/Sertifikat-_-ETSV_-CRS_-FRS.pdf
828 | CRS | 82451 | 99000000540 | CRS 8-40/5 | 40 | 90 | от 30 до 50 | от 99 до 69 | 33 | 15 | 200 | 380 (+10%,-5%) | 50 | 3 | 1405 | 123 | Агрегаты электронасосные центробежные скважинные для воды типа CRS (далее агрегаты) предназначены для подъема воды из артезианских скважин с целью осуществления водоснабжения, орошения и других подобных работ и соответствуют техническим условиям АМТ3.246.001ТУ. Агрегат CRS представляет собой агрегат, состоящий из электрического двигателя, насоса и др. вспомогательных узлов. Агрегат CRS предназначен для подъема воды с общей минерализацией (сухой остаток) не более 1500 мг/л, с водородным показателем (рН) от 6,5 до 9,5, температурой до 30°С, массовой долей твердых механических примесей – не более 0,01%, размером не более 0,1 мм с содержанием хлоридов - не более 350 мг/л, сульфатов - не более 500 мг/л, сероводорода - не более 1,5 мг/л, железа (общее содержание) – не более 0,3мг/л. Климатическое исполнение У, категория размещения 5 по ГОСТ 15150-69. Структура условного обозначения: CRS 8- 25/8Х нрк CRS —тип агрегата; 8 — внутренний диаметр обсадной трубы скважины в дюймах (1дюйм = 25,4мм); 25 — номинальная подача, м3 /ч: 8— количество секций в насосе, Х — насосная часть выполнена полностью из нержавеющей стали и применяется для химически активной воды, нрк — нержавеющие рабочие колеса, (нро — нержавеющие рабочие органы (рабочие колеса, отводы)) Примечание: * - параметры будут установлены после проведения испытания агрегатов. | https://livnasos.pro/upload/iblock/abf/809t5f0isqu9iafcitmaihsr5hezrfee/CRS8.jpg | https://livnasos.pro/upload/iblock/2fc/gudo8x6keve6aw5f5983ecjn935d8202/Rukovodstvo-CRS.pdf | https://livnasos.pro/upload/iblock/ee3/99l06jihje1vn273w13bj4rk6c3qxi0j/Sertifikat-_-ETSV_-CRS_-FRS.pdf
829 | CRS | 82452 | 99000000541 | CRS 8-40/5 А * | 40 | 70 | от 30 до 50 | от 99 до 69 | - | 13 | 200 | 380 (+10%,-5%) | 50 | 3 | 1440 | 128 | Агрегаты электронасосные центробежные скважинные для воды типа CRS (далее агрегаты) предназначены для подъема воды из артезианских скважин с целью осуществления водоснабжения, орошения и других подобных работ и соответствуют техническим условиям АМТ3.246.001ТУ. Агрегат CRS представляет собой агрегат, состоящий из электрического двигателя, насоса и др. вспомогательных узлов. Агрегат CRS предназначен для подъема воды с общей минерализацией (сухой остаток) не более 1500 мг/л, с водородным показателем (рН) от 6,5 до 9,5, температурой до 30°С, массовой долей твердых механических примесей – не более 0,01%, размером не более 0,1 мм с содержанием хлоридов - не более 350 мг/л, сульфатов - не более 500 мг/л, сероводорода - не более 1,5 мг/л, железа (общее содержание) – не более 0,3мг/л. Климатическое исполнение У, категория размещения 5 по ГОСТ 15150-69. Структура условного обозначения: CRS 8- 25/8Х нрк CRS —тип агрегата; 8 — внутренний диаметр обсадной трубы скважины в дюймах (1дюйм = 25,4мм); 25 — номинальная подача, м3 /ч: 8— количество секций в насосе, Х — насосная часть выполнена полностью из нержавеющей стали и применяется для химически активной воды, нрк — нержавеющие рабочие колеса, (нро — нержавеющие рабочие органы (рабочие колеса, отводы)) Примечание: * - параметры будут установлены после проведения испытания агрегатов. | https://livnasos.pro/upload/iblock/abf/809t5f0isqu9iafcitmaihsr5hezrfee/CRS8.jpg | https://livnasos.pro/upload/iblock/2fc/gudo8x6keve6aw5f5983ecjn935d8202/Rukovodstvo-CRS.pdf | https://livnasos.pro/upload/iblock/ee3/99l06jihje1vn273w13bj4rk6c3qxi0j/Sertifikat-_-ETSV_-CRS_-FRS.pdf
830 | CRS | 82453 | 99000000544 | CRS 8-40/6 нрк | 40 | 90 | от 30 до 50 | от 118 до 81 | 33 | 15 | 200 | 380 (+10%,-5%) | 50 | 3 | 1500 | 131 | Агрегаты электронасосные центробежные скважинные для воды типа CRS (далее агрегаты) предназначены для подъема воды из артезианских скважин с целью осуществления водоснабжения, орошения и других подобных работ и соответствуют техническим условиям АМТ3.246.001ТУ. Агрегат CRS представляет собой агрегат, состоящий из электрического двигателя, насоса и др. вспомогательных узлов. Агрегат CRS предназначен для подъема воды с общей минерализацией (сухой остаток) не более 1500 мг/л, с водородным показателем (рН) от 6,5 до 9,5, температурой до 30°С, массовой долей твердых механических примесей – не более 0,01%, размером не более 0,1 мм с содержанием хлоридов - не более 350 мг/л, сульфатов - не более 500 мг/л, сероводорода - не более 1,5 мг/л, железа (общее содержание) – не более 0,3мг/л. Климатическое исполнение У, категория размещения 5 по ГОСТ 15150-69. Структура условного обозначения: CRS 8- 25/8Х нрк CRS —тип агрегата; 8 — внутренний диаметр обсадной трубы скважины в дюймах (1дюйм = 25,4мм); 25 — номинальная подача, м3 /ч: 8— количество секций в насосе, Х — насосная часть выполнена полностью из нержавеющей стали и применяется для химически активной воды, нрк — нержавеющие рабочие колеса, (нро — нержавеющие рабочие органы (рабочие колеса, отводы)) Примечание: * - параметры будут установлены после проведения испытания агрегатов. | https://livnasos.pro/upload/iblock/abf/809t5f0isqu9iafcitmaihsr5hezrfee/CRS8.jpg | https://livnasos.pro/upload/iblock/2fc/gudo8x6keve6aw5f5983ecjn935d8202/Rukovodstvo-CRS.pdf | https://livnasos.pro/upload/iblock/ee3/99l06jihje1vn273w13bj4rk6c3qxi0j/Sertifikat-_-ETSV_-CRS_-FRS.pdf
831 | CRS | 82454 | 99000000545 | CRS 8-40/7 | 40 | 120 | от 30 до 50 | от 138 до 92 | 44 | 22 | 200 | 380 (+10%,-5%) | 50 | 3 | 1650 | 150 | Агрегаты электронасосные центробежные скважинные для воды типа CRS (далее агрегаты) предназначены для подъема воды из артезианских скважин с целью осуществления водоснабжения, орошения и других подобных работ и соответствуют техническим условиям АМТ3.246.001ТУ. Агрегат CRS представляет собой агрегат, состоящий из электрического двигателя, насоса и др. вспомогательных узлов. Агрегат CRS предназначен для подъема воды с общей минерализацией (сухой остаток) не более 1500 мг/л, с водородным показателем (рН) от 6,5 до 9,5, температурой до 30°С, массовой долей твердых механических примесей – не более 0,01%, размером не более 0,1 мм с содержанием хлоридов - не более 350 мг/л, сульфатов - не более 500 мг/л, сероводорода - не более 1,5 мг/л, железа (общее содержание) – не более 0,3мг/л. Климатическое исполнение У, категория размещения 5 по ГОСТ 15150-69. Структура условного обозначения: CRS 8- 25/8Х нрк CRS —тип агрегата; 8 — внутренний диаметр обсадной трубы скважины в дюймах (1дюйм = 25,4мм); 25 — номинальная подача, м3 /ч: 8— количество секций в насосе, Х — насосная часть выполнена полностью из нержавеющей стали и применяется для химически активной воды, нрк — нержавеющие рабочие колеса, (нро — нержавеющие рабочие органы (рабочие колеса, отводы)) Примечание: * - параметры будут установлены после проведения испытания агрегатов. | https://livnasos.pro/upload/iblock/abf/809t5f0isqu9iafcitmaihsr5hezrfee/CRS8.jpg | https://livnasos.pro/upload/iblock/2fc/gudo8x6keve6aw5f5983ecjn935d8202/Rukovodstvo-CRS.pdf | https://livnasos.pro/upload/iblock/ee3/99l06jihje1vn273w13bj4rk6c3qxi0j/Sertifikat-_-ETSV_-CRS_-FRS.pdf
832 | CRS | 82455 | 99000000546 | CRS 8-40/7 нрк | 40 | 120 | от 30 до 50 | от 138 до 92 | 44 | 22 | 200 | 380 (+10%,-5%) | 50 | 3 | 1650 | 159 | Агрегаты электронасосные центробежные скважинные для воды типа CRS (далее агрегаты) предназначены для подъема воды из артезианских скважин с целью осуществления водоснабжения, орошения и других подобных работ и соответствуют техническим условиям АМТ3.246.001ТУ. Агрегат CRS представляет собой агрегат, состоящий из электрического двигателя, насоса и др. вспомогательных узлов. Агрегат CRS предназначен для подъема воды с общей минерализацией (сухой остаток) не более 1500 мг/л, с водородным показателем (рН) от 6,5 до 9,5, температурой до 30°С, массовой долей твердых механических примесей – не более 0,01%, размером не более 0,1 мм с содержанием хлоридов - не более 350 мг/л, сульфатов - не более 500 мг/л, сероводорода - не более 1,5 мг/л, железа (общее содержание) – не более 0,3мг/л. Климатическое исполнение У, категория размещения 5 по ГОСТ 15150-69. Структура условного обозначения: CRS 8- 25/8Х нрк CRS —тип агрегата; 8 — внутренний диаметр обсадной трубы скважины в дюймах (1дюйм = 25,4мм); 25 — номинальная подача, м3 /ч: 8— количество секций в насосе, Х — насосная часть выполнена полностью из нержавеющей стали и применяется для химически активной воды, нрк — нержавеющие рабочие колеса, (нро — нержавеющие рабочие органы (рабочие колеса, отводы)) Примечание: * - параметры будут установлены после проведения испытания агрегатов. | https://livnasos.pro/upload/iblock/abf/809t5f0isqu9iafcitmaihsr5hezrfee/CRS8.jpg | https://livnasos.pro/upload/iblock/2fc/gudo8x6keve6aw5f5983ecjn935d8202/Rukovodstvo-CRS.pdf | https://livnasos.pro/upload/iblock/ee3/99l06jihje1vn273w13bj4rk6c3qxi0j/Sertifikat-_-ETSV_-CRS_-FRS.pdf
833 | CRS | 82456 | 99000000547 | CRS 8-40/8 | 40 | 135 | от 30 до 50 | от 155 до 104 | 48 | 22 | 200 | 380 (+10%,-5%) | 50 | 3 | 1680 | 147 | Агрегаты электронасосные центробежные скважинные для воды типа CRS (далее агрегаты) предназначены для подъема воды из артезианских скважин с целью осуществления водоснабжения, орошения и других подобных работ и соответствуют техническим условиям АМТ3.246.001ТУ. Агрегат CRS представляет собой агрегат, состоящий из электрического двигателя, насоса и др. вспомогательных узлов. Агрегат CRS предназначен для подъема воды с общей минерализацией (сухой остаток) не более 1500 мг/л, с водородным показателем (рН) от 6,5 до 9,5, температурой до 30°С, массовой долей твердых механических примесей – не более 0,01%, размером не более 0,1 мм с содержанием хлоридов - не более 350 мг/л, сульфатов - не более 500 мг/л, сероводорода - не более 1,5 мг/л, железа (общее содержание) – не более 0,3мг/л. Климатическое исполнение У, категория размещения 5 по ГОСТ 15150-69. Структура условного обозначения: CRS 8- 25/8Х нрк CRS —тип агрегата; 8 — внутренний диаметр обсадной трубы скважины в дюймах (1дюйм = 25,4мм); 25 — номинальная подача, м3 /ч: 8— количество секций в насосе, Х — насосная часть выполнена полностью из нержавеющей стали и применяется для химически активной воды, нрк — нержавеющие рабочие колеса, (нро — нержавеющие рабочие органы (рабочие колеса, отводы)) Примечание: * - параметры будут установлены после проведения испытания агрегатов. | https://livnasos.pro/upload/iblock/abf/809t5f0isqu9iafcitmaihsr5hezrfee/CRS8.jpg | https://livnasos.pro/upload/iblock/2fc/gudo8x6keve6aw5f5983ecjn935d8202/Rukovodstvo-CRS.pdf | https://livnasos.pro/upload/iblock/ee3/99l06jihje1vn273w13bj4rk6c3qxi0j/Sertifikat-_-ETSV_-CRS_-FRS.pdf
834 | CRS | 82457 | 99000000549 | CRS 8-40/9 | 40 | 150 | от 30 до 50 | от 171 до 116 | 57 | 30 | 200 | 380 (+10%,-5%) | 50 | 3 | 1820 | 168 | Агрегаты электронасосные центробежные скважинные для воды типа CRS (далее агрегаты) предназначены для подъема воды из артезианских скважин с целью осуществления водоснабжения, орошения и других подобных работ и соответствуют техническим условиям АМТ3.246.001ТУ. Агрегат CRS представляет собой агрегат, состоящий из электрического двигателя, насоса и др. вспомогательных узлов. Агрегат CRS предназначен для подъема воды с общей минерализацией (сухой остаток) не более 1500 мг/л, с водородным показателем (рН) от 6,5 до 9,5, температурой до 30°С, массовой долей твердых механических примесей – не более 0,01%, размером не более 0,1 мм с содержанием хлоридов - не более 350 мг/л, сульфатов - не более 500 мг/л, сероводорода - не более 1,5 мг/л, железа (общее содержание) – не более 0,3мг/л. Климатическое исполнение У, категория размещения 5 по ГОСТ 15150-69. Структура условного обозначения: CRS 8- 25/8Х нрк CRS —тип агрегата; 8 — внутренний диаметр обсадной трубы скважины в дюймах (1дюйм = 25,4мм); 25 — номинальная подача, м3 /ч: 8— количество секций в насосе, Х — насосная часть выполнена полностью из нержавеющей стали и применяется для химически активной воды, нрк — нержавеющие рабочие колеса, (нро — нержавеющие рабочие органы (рабочие колеса, отводы)) Примечание: * - параметры будут установлены после проведения испытания агрегатов. | https://livnasos.pro/upload/iblock/abf/809t5f0isqu9iafcitmaihsr5hezrfee/CRS8.jpg | https://livnasos.pro/upload/iblock/2fc/gudo8x6keve6aw5f5983ecjn935d8202/Rukovodstvo-CRS.pdf | https://livnasos.pro/upload/iblock/ee3/99l06jihje1vn273w13bj4rk6c3qxi0j/Sertifikat-_-ETSV_-CRS_-FRS.pdf
835 | CRS | 82458 | 99000000550 | CRS 8-40/9 нрк | 40 | 150 | от 30 до 50 | от 171 до 116 | 57 | 30 | 200 | 380 (+10%,-5%) | 50 | 3 | 1820 | 174 | Агрегаты электронасосные центробежные скважинные для воды типа CRS (далее агрегаты) предназначены для подъема воды из артезианских скважин с целью осуществления водоснабжения, орошения и других подобных работ и соответствуют техническим условиям АМТ3.246.001ТУ. Агрегат CRS представляет собой агрегат, состоящий из электрического двигателя, насоса и др. вспомогательных узлов. Агрегат CRS предназначен для подъема воды с общей минерализацией (сухой остаток) не более 1500 мг/л, с водородным показателем (рН) от 6,5 до 9,5, температурой до 30°С, массовой долей твердых механических примесей – не более 0,01%, размером не более 0,1 мм с содержанием хлоридов - не более 350 мг/л, сульфатов - не более 500 мг/л, сероводорода - не более 1,5 мг/л, железа (общее содержание) – не более 0,3мг/л. Климатическое исполнение У, категория размещения 5 по ГОСТ 15150-69. Структура условного обозначения: CRS 8- 25/8Х нрк CRS —тип агрегата; 8 — внутренний диаметр обсадной трубы скважины в дюймах (1дюйм = 25,4мм); 25 — номинальная подача, м3 /ч: 8— количество секций в насосе, Х — насосная часть выполнена полностью из нержавеющей стали и применяется для химически активной воды, нрк — нержавеющие рабочие колеса, (нро — нержавеющие рабочие органы (рабочие колеса, отводы)) Примечание: * - параметры будут установлены после проведения испытания агрегатов. | https://livnasos.pro/upload/iblock/abf/809t5f0isqu9iafcitmaihsr5hezrfee/CRS8.jpg | https://livnasos.pro/upload/iblock/2fc/gudo8x6keve6aw5f5983ecjn935d8202/Rukovodstvo-CRS.pdf | https://livnasos.pro/upload/iblock/ee3/99l06jihje1vn273w13bj4rk6c3qxi0j/Sertifikat-_-ETSV_-CRS_-FRS.pdf
836 | CRS | 82473 | 99000010667 | CRS 8-46/11 * | 46 | 180 | от 30 до 55 | от 192 до 160 | - | 37 | 200 | 380 (+10%,-5%) | 50 | 3 | - | - | Агрегаты электронасосные центробежные скважинные для воды типа CRS (далее агрегаты) предназначены для подъема воды из артезианских скважин с целью осуществления водоснабжения, орошения и других подобных работ и соответствуют техническим условиям АМТ3.246.001ТУ. Агрегат CRS представляет собой агрегат, состоящий из электрического двигателя, насоса и др. вспомогательных узлов. Агрегат CRS предназначен для подъема воды с общей минерализацией (сухой остаток) не более 1500 мг/л, с водородным показателем (рН) от 6,5 до 9,5, температурой до 30°С, массовой долей твердых механических примесей – не более 0,01%, размером не более 0,1 мм с содержанием хлоридов - не более 350 мг/л, сульфатов - не более 500 мг/л, сероводорода - не более 1,5 мг/л, железа (общее содержание) – не более 0,3мг/л. Климатическое исполнение У, категория размещения 5 по ГОСТ 15150-69. Структура условного обозначения: CRS 8- 25/8Х нрк CRS —тип агрегата; 8 — внутренний диаметр обсадной трубы скважины в дюймах (1дюйм = 25,4мм); 25 — номинальная подача, м3 /ч: 8— количество секций в насосе, Х — насосная часть выполнена полностью из нержавеющей стали и применяется для химически активной воды, нрк — нержавеющие рабочие колеса, (нро — нержавеющие рабочие органы (рабочие колеса, отводы)) Примечание: * - параметры будут установлены после проведения испытания агрегатов. | https://livnasos.pro/upload/iblock/abf/809t5f0isqu9iafcitmaihsr5hezrfee/CRS8.jpg | https://livnasos.pro/upload/iblock/2fc/gudo8x6keve6aw5f5983ecjn935d8202/Rukovodstvo-CRS.pdf | https://livnasos.pro/upload/iblock/ee3/99l06jihje1vn273w13bj4rk6c3qxi0j/Sertifikat-_-ETSV_-CRS_-FRS.pdf
837 | CRS | 82474 | 99000010668 | CRS 8-46/12 * | 46 | 200 | от 30 до 55 | от 219 до 190 | - | 45 | 200 | 380 (+10%,-5%) | 50 | 3 | - | - | Агрегаты электронасосные центробежные скважинные для воды типа CRS (далее агрегаты) предназначены для подъема воды из артезианских скважин с целью осуществления водоснабжения, орошения и других подобных работ и соответствуют техническим условиям АМТ3.246.001ТУ. Агрегат CRS представляет собой агрегат, состоящий из электрического двигателя, насоса и др. вспомогательных узлов. Агрегат CRS предназначен для подъема воды с общей минерализацией (сухой остаток) не более 1500 мг/л, с водородным показателем (рН) от 6,5 до 9,5, температурой до 30°С, массовой долей твердых механических примесей – не более 0,01%, размером не более 0,1 мм с содержанием хлоридов - не более 350 мг/л, сульфатов - не более 500 мг/л, сероводорода - не более 1,5 мг/л, железа (общее содержание) – не более 0,3мг/л. Климатическое исполнение У, категория размещения 5 по ГОСТ 15150-69. Структура условного обозначения: CRS 8- 25/8Х нрк CRS —тип агрегата; 8 — внутренний диаметр обсадной трубы скважины в дюймах (1дюйм = 25,4мм); 25 — номинальная подача, м3 /ч: 8— количество секций в насосе, Х — насосная часть выполнена полностью из нержавеющей стали и применяется для химически активной воды, нрк — нержавеющие рабочие колеса, (нро — нержавеющие рабочие органы (рабочие колеса, отводы)) Примечание: * - параметры будут установлены после проведения испытания агрегатов. | https://livnasos.pro/upload/iblock/abf/809t5f0isqu9iafcitmaihsr5hezrfee/CRS8.jpg | https://livnasos.pro/upload/iblock/2fc/gudo8x6keve6aw5f5983ecjn935d8202/Rukovodstvo-CRS.pdf | https://livnasos.pro/upload/iblock/ee3/99l06jihje1vn273w13bj4rk6c3qxi0j/Sertifikat-_-ETSV_-CRS_-FRS.pdf
838 | CRS | 82468 | 99000010662 | CRS 8-46/3 * | 46 | 40 | от 30 до 55 | от 60 до 16 | - | 9 | 200 | 380 (+10%,-5%) | 50 | 3 | - | - | Агрегаты электронасосные центробежные скважинные для воды типа CRS (далее агрегаты) предназначены для подъема воды из артезианских скважин с целью осуществления водоснабжения, орошения и других подобных работ и соответствуют техническим условиям АМТ3.246.001ТУ. Агрегат CRS представляет собой агрегат, состоящий из электрического двигателя, насоса и др. вспомогательных узлов. Агрегат CRS предназначен для подъема воды с общей минерализацией (сухой остаток) не более 1500 мг/л, с водородным показателем (рН) от 6,5 до 9,5, температурой до 30°С, массовой долей твердых механических примесей – не более 0,01%, размером не более 0,1 мм с содержанием хлоридов - не более 350 мг/л, сульфатов - не более 500 мг/л, сероводорода - не более 1,5 мг/л, железа (общее содержание) – не более 0,3мг/л. Климатическое исполнение У, категория размещения 5 по ГОСТ 15150-69. Структура условного обозначения: CRS 8- 25/8Х нрк CRS —тип агрегата; 8 — внутренний диаметр обсадной трубы скважины в дюймах (1дюйм = 25,4мм); 25 — номинальная подача, м3 /ч: 8— количество секций в насосе, Х — насосная часть выполнена полностью из нержавеющей стали и применяется для химически активной воды, нрк — нержавеющие рабочие колеса, (нро — нержавеющие рабочие органы (рабочие колеса, отводы)) Примечание: * - параметры будут установлены после проведения испытания агрегатов. | https://livnasos.pro/upload/iblock/abf/809t5f0isqu9iafcitmaihsr5hezrfee/CRS8.jpg | https://livnasos.pro/upload/iblock/2fc/gudo8x6keve6aw5f5983ecjn935d8202/Rukovodstvo-CRS.pdf | https://livnasos.pro/upload/iblock/ee3/99l06jihje1vn273w13bj4rk6c3qxi0j/Sertifikat-_-ETSV_-CRS_-FRS.pdf
839 | CRS | 82469 | 99000010663 | CRS 8-46/4 * | 46 | 60 | от 30 до 55 | от 84 до 43 | - | 13 | 200 | 380 (+10%,-5%) | 50 | 3 | - | - | Агрегаты электронасосные центробежные скважинные для воды типа CRS (далее агрегаты) предназначены для подъема воды из артезианских скважин с целью осуществления водоснабжения, орошения и других подобных работ и соответствуют техническим условиям АМТ3.246.001ТУ. Агрегат CRS представляет собой агрегат, состоящий из электрического двигателя, насоса и др. вспомогательных узлов. Агрегат CRS предназначен для подъема воды с общей минерализацией (сухой остаток) не более 1500 мг/л, с водородным показателем (рН) от 6,5 до 9,5, температурой до 30°С, массовой долей твердых механических примесей – не более 0,01%, размером не более 0,1 мм с содержанием хлоридов - не более 350 мг/л, сульфатов - не более 500 мг/л, сероводорода - не более 1,5 мг/л, железа (общее содержание) – не более 0,3мг/л. Климатическое исполнение У, категория размещения 5 по ГОСТ 15150-69. Структура условного обозначения: CRS 8- 25/8Х нрк CRS —тип агрегата; 8 — внутренний диаметр обсадной трубы скважины в дюймах (1дюйм = 25,4мм); 25 — номинальная подача, м3 /ч: 8— количество секций в насосе, Х — насосная часть выполнена полностью из нержавеющей стали и применяется для химически активной воды, нрк — нержавеющие рабочие колеса, (нро — нержавеющие рабочие органы (рабочие колеса, отводы)) Примечание: * - параметры будут установлены после проведения испытания агрегатов. | https://livnasos.pro/upload/iblock/abf/809t5f0isqu9iafcitmaihsr5hezrfee/CRS8.jpg | https://livnasos.pro/upload/iblock/2fc/gudo8x6keve6aw5f5983ecjn935d8202/Rukovodstvo-CRS.pdf | https://livnasos.pro/upload/iblock/ee3/99l06jihje1vn273w13bj4rk6c3qxi0j/Sertifikat-_-ETSV_-CRS_-FRS.pdf
840 | CRS | 82470 | 99000010664 | CRS 8-46/6 * | 46 | 90 | от 30 до 55 | от 110 до 72 | - | 22 | 200 | 380 (+10%,-5%) | 50 | 3 | - | - | Агрегаты электронасосные центробежные скважинные для воды типа CRS (далее агрегаты) предназначены для подъема воды из артезианских скважин с целью осуществления водоснабжения, орошения и других подобных работ и соответствуют техническим условиям АМТ3.246.001ТУ. Агрегат CRS представляет собой агрегат, состоящий из электрического двигателя, насоса и др. вспомогательных узлов. Агрегат CRS предназначен для подъема воды с общей минерализацией (сухой остаток) не более 1500 мг/л, с водородным показателем (рН) от 6,5 до 9,5, температурой до 30°С, массовой долей твердых механических примесей – не более 0,01%, размером не более 0,1 мм с содержанием хлоридов - не более 350 мг/л, сульфатов - не более 500 мг/л, сероводорода - не более 1,5 мг/л, железа (общее содержание) – не более 0,3мг/л. Климатическое исполнение У, категория размещения 5 по ГОСТ 15150-69. Структура условного обозначения: CRS 8- 25/8Х нрк CRS —тип агрегата; 8 — внутренний диаметр обсадной трубы скважины в дюймах (1дюйм = 25,4мм); 25 — номинальная подача, м3 /ч: 8— количество секций в насосе, Х — насосная часть выполнена полностью из нержавеющей стали и применяется для химически активной воды, нрк — нержавеющие рабочие колеса, (нро — нержавеющие рабочие органы (рабочие колеса, отводы)) Примечание: * - параметры будут установлены после проведения испытания агрегатов. | https://livnasos.pro/upload/iblock/abf/809t5f0isqu9iafcitmaihsr5hezrfee/CRS8.jpg | https://livnasos.pro/upload/iblock/2fc/gudo8x6keve6aw5f5983ecjn935d8202/Rukovodstvo-CRS.pdf | https://livnasos.pro/upload/iblock/ee3/99l06jihje1vn273w13bj4rk6c3qxi0j/Sertifikat-_-ETSV_-CRS_-FRS.pdf
841 | CRS | 82471 | 99000010665 | CRS 8-46/7 * | 46 | 120 | от 30 до 55 | от 137 до 101 | - | 22 | 200 | 380 (+10%,-5%) | 50 | 3 | - | - | Агрегаты электронасосные центробежные скважинные для воды типа CRS (далее агрегаты) предназначены для подъема воды из артезианских скважин с целью осуществления водоснабжения, орошения и других подобных работ и соответствуют техническим условиям АМТ3.246.001ТУ. Агрегат CRS представляет собой агрегат, состоящий из электрического двигателя, насоса и др. вспомогательных узлов. Агрегат CRS предназначен для подъема воды с общей минерализацией (сухой остаток) не более 1500 мг/л, с водородным показателем (рН) от 6,5 до 9,5, температурой до 30°С, массовой долей твердых механических примесей – не более 0,01%, размером не более 0,1 мм с содержанием хлоридов - не более 350 мг/л, сульфатов - не более 500 мг/л, сероводорода - не более 1,5 мг/л, железа (общее содержание) – не более 0,3мг/л. Климатическое исполнение У, категория размещения 5 по ГОСТ 15150-69. Структура условного обозначения: CRS 8- 25/8Х нрк CRS —тип агрегата; 8 — внутренний диаметр обсадной трубы скважины в дюймах (1дюйм = 25,4мм); 25 — номинальная подача, м3 /ч: 8— количество секций в насосе, Х — насосная часть выполнена полностью из нержавеющей стали и применяется для химически активной воды, нрк — нержавеющие рабочие колеса, (нро — нержавеющие рабочие органы (рабочие колеса, отводы)) Примечание: * - параметры будут установлены после проведения испытания агрегатов. | https://livnasos.pro/upload/iblock/abf/809t5f0isqu9iafcitmaihsr5hezrfee/CRS8.jpg | https://livnasos.pro/upload/iblock/2fc/gudo8x6keve6aw5f5983ecjn935d8202/Rukovodstvo-CRS.pdf | https://livnasos.pro/upload/iblock/ee3/99l06jihje1vn273w13bj4rk6c3qxi0j/Sertifikat-_-ETSV_-CRS_-FRS.pdf
842 | CRS | 82472 | 99000010666 | CRS 8-46/9 * | 46 | 150 | от 30 до 55 | от 165 до 130 | - | 37 | 200 | 380 (+10%,-5%) | 50 | 3 | - | - | Агрегаты электронасосные центробежные скважинные для воды типа CRS (далее агрегаты) предназначены для подъема воды из артезианских скважин с целью осуществления водоснабжения, орошения и других подобных работ и соответствуют техническим условиям АМТ3.246.001ТУ. Агрегат CRS представляет собой агрегат, состоящий из электрического двигателя, насоса и др. вспомогательных узлов. Агрегат CRS предназначен для подъема воды с общей минерализацией (сухой остаток) не более 1500 мг/л, с водородным показателем (рН) от 6,5 до 9,5, температурой до 30°С, массовой долей твердых механических примесей – не более 0,01%, размером не более 0,1 мм с содержанием хлоридов - не более 350 мг/л, сульфатов - не более 500 мг/л, сероводорода - не более 1,5 мг/л, железа (общее содержание) – не более 0,3мг/л. Климатическое исполнение У, категория размещения 5 по ГОСТ 15150-69. Структура условного обозначения: CRS 8- 25/8Х нрк CRS —тип агрегата; 8 — внутренний диаметр обсадной трубы скважины в дюймах (1дюйм = 25,4мм); 25 — номинальная подача, м3 /ч: 8— количество секций в насосе, Х — насосная часть выполнена полностью из нержавеющей стали и применяется для химически активной воды, нрк — нержавеющие рабочие колеса, (нро — нержавеющие рабочие органы (рабочие колеса, отводы)) Примечание: * - параметры будут установлены после проведения испытания агрегатов. | https://livnasos.pro/upload/iblock/abf/809t5f0isqu9iafcitmaihsr5hezrfee/CRS8.jpg | https://livnasos.pro/upload/iblock/2fc/gudo8x6keve6aw5f5983ecjn935d8202/Rukovodstvo-CRS.pdf | https://livnasos.pro/upload/iblock/ee3/99l06jihje1vn273w13bj4rk6c3qxi0j/Sertifikat-_-ETSV_-CRS_-FRS.pdf
843 | CRS | 82475 | 99000017277 | CRS 8-65/1 нро * | 65 | 20 | от 50 до 80 | от 25 до 19 | - | 11 | 200 | 380 (+10%,-5%) | 50 | 3 | - | - | Агрегаты электронасосные центробежные скважинные для воды типа CRS (далее агрегаты) предназначены для подъема воды из артезианских скважин с целью осуществления водоснабжения, орошения и других подобных работ и соответствуют техническим условиям АМТ3.246.001ТУ. Агрегат CRS представляет собой агрегат, состоящий из электрического двигателя, насоса и др. вспомогательных узлов. Агрегат CRS предназначен для подъема воды с общей минерализацией (сухой остаток) не более 1500 мг/л, с водородным показателем (рН) от 6,5 до 9,5, температурой до 30°С, массовой долей твердых механических примесей – не более 0,01%, размером не более 0,1 мм с содержанием хлоридов - не более 350 мг/л, сульфатов - не более 500 мг/л, сероводорода - не более 1,5 мг/л, железа (общее содержание) – не более 0,3мг/л. Климатическое исполнение У, категория размещения 5 по ГОСТ 15150-69. Структура условного обозначения: CRS 8- 25/8Х нрк CRS —тип агрегата; 8 — внутренний диаметр обсадной трубы скважины в дюймах (1дюйм = 25,4мм); 25 — номинальная подача, м3 /ч: 8— количество секций в насосе, Х — насосная часть выполнена полностью из нержавеющей стали и применяется для химически активной воды, нрк — нержавеющие рабочие колеса, (нро — нержавеющие рабочие органы (рабочие колеса, отводы)) Примечание: * - параметры будут установлены после проведения испытания агрегатов. | https://livnasos.pro/upload/iblock/abf/809t5f0isqu9iafcitmaihsr5hezrfee/CRS8.jpg | https://livnasos.pro/upload/iblock/2fc/gudo8x6keve6aw5f5983ecjn935d8202/Rukovodstvo-CRS.pdf | https://livnasos.pro/upload/iblock/ee3/99l06jihje1vn273w13bj4rk6c3qxi0j/Sertifikat-_-ETSV_-CRS_-FRS.pdf
844 | CRS | 82492 | 99000000574 | CRS 8-65/10 | 65 | 135 | от 50 до 80 | от 156 до 107 | 88 | 37 | 200 | 380 (+10%,-5%) | 50 | 3 | 2200 | 193 | Агрегаты электронасосные центробежные скважинные для воды типа CRS (далее агрегаты) предназначены для подъема воды из артезианских скважин с целью осуществления водоснабжения, орошения и других подобных работ и соответствуют техническим условиям АМТ3.246.001ТУ. Агрегат CRS представляет собой агрегат, состоящий из электрического двигателя, насоса и др. вспомогательных узлов. Агрегат CRS предназначен для подъема воды с общей минерализацией (сухой остаток) не более 1500 мг/л, с водородным показателем (рН) от 6,5 до 9,5, температурой до 30°С, массовой долей твердых механических примесей – не более 0,01%, размером не более 0,1 мм с содержанием хлоридов - не более 350 мг/л, сульфатов - не более 500 мг/л, сероводорода - не более 1,5 мг/л, железа (общее содержание) – не более 0,3мг/л. Климатическое исполнение У, категория размещения 5 по ГОСТ 15150-69. Структура условного обозначения: CRS 8- 25/8Х нрк CRS —тип агрегата; 8 — внутренний диаметр обсадной трубы скважины в дюймах (1дюйм = 25,4мм); 25 — номинальная подача, м3 /ч: 8— количество секций в насосе, Х — насосная часть выполнена полностью из нержавеющей стали и применяется для химически активной воды, нрк — нержавеющие рабочие колеса, (нро — нержавеющие рабочие органы (рабочие колеса, отводы)) Примечание: * - параметры будут установлены после проведения испытания агрегатов. | https://livnasos.pro/upload/iblock/abf/809t5f0isqu9iafcitmaihsr5hezrfee/CRS8.jpg | https://livnasos.pro/upload/iblock/2fc/gudo8x6keve6aw5f5983ecjn935d8202/Rukovodstvo-CRS.pdf | https://livnasos.pro/upload/iblock/ee3/99l06jihje1vn273w13bj4rk6c3qxi0j/Sertifikat-_-ETSV_-CRS_-FRS.pdf
845 | CRS | 82493 | 99000017286 | CRS 8-65/10 нро * | 65 | 205 | от 50 до 80 | от 250 до 190 | - | 52 | 200 | 380 (+10%,-5%) | 50 | 3 | - | - | Агрегаты электронасосные центробежные скважинные для воды типа CRS (далее агрегаты) предназначены для подъема воды из артезианских скважин с целью осуществления водоснабжения, орошения и других подобных работ и соответствуют техническим условиям АМТ3.246.001ТУ. Агрегат CRS представляет собой агрегат, состоящий из электрического двигателя, насоса и др. вспомогательных узлов. Агрегат CRS предназначен для подъема воды с общей минерализацией (сухой остаток) не более 1500 мг/л, с водородным показателем (рН) от 6,5 до 9,5, температурой до 30°С, массовой долей твердых механических примесей – не более 0,01%, размером не более 0,1 мм с содержанием хлоридов - не более 350 мг/л, сульфатов - не более 500 мг/л, сероводорода - не более 1,5 мг/л, железа (общее содержание) – не более 0,3мг/л. Климатическое исполнение У, категория размещения 5 по ГОСТ 15150-69. Структура условного обозначения: CRS 8- 25/8Х нрк CRS —тип агрегата; 8 — внутренний диаметр обсадной трубы скважины в дюймах (1дюйм = 25,4мм); 25 — номинальная подача, м3 /ч: 8— количество секций в насосе, Х — насосная часть выполнена полностью из нержавеющей стали и применяется для химически активной воды, нрк — нержавеющие рабочие колеса, (нро — нержавеющие рабочие органы (рабочие колеса, отводы)) Примечание: * - параметры будут установлены после проведения испытания агрегатов. | https://livnasos.pro/upload/iblock/abf/809t5f0isqu9iafcitmaihsr5hezrfee/CRS8.jpg | https://livnasos.pro/upload/iblock/2fc/gudo8x6keve6aw5f5983ecjn935d8202/Rukovodstvo-CRS.pdf | https://livnasos.pro/upload/iblock/ee3/99l06jihje1vn273w13bj4rk6c3qxi0j/Sertifikat-_-ETSV_-CRS_-FRS.pdf
846 | CRS | 82494 | 99000000575 | CRS 8-65/11 | 65 | 145 | от 50 до 80 | от 168 до 115 | 98 | 45 | 200 | 380 (+10%,-5%) | 50 | 3 | 2365 | 213 | Агрегаты электронасосные центробежные скважинные для воды типа CRS (далее агрегаты) предназначены для подъема воды из артезианских скважин с целью осуществления водоснабжения, орошения и других подобных работ и соответствуют техническим условиям АМТ3.246.001ТУ. Агрегат CRS представляет собой агрегат, состоящий из электрического двигателя, насоса и др. вспомогательных узлов. Агрегат CRS предназначен для подъема воды с общей минерализацией (сухой остаток) не более 1500 мг/л, с водородным показателем (рН) от 6,5 до 9,5, температурой до 30°С, массовой долей твердых механических примесей – не более 0,01%, размером не более 0,1 мм с содержанием хлоридов - не более 350 мг/л, сульфатов - не более 500 мг/л, сероводорода - не более 1,5 мг/л, железа (общее содержание) – не более 0,3мг/л. Климатическое исполнение У, категория размещения 5 по ГОСТ 15150-69. Структура условного обозначения: CRS 8- 25/8Х нрк CRS —тип агрегата; 8 — внутренний диаметр обсадной трубы скважины в дюймах (1дюйм = 25,4мм); 25 — номинальная подача, м3 /ч: 8— количество секций в насосе, Х — насосная часть выполнена полностью из нержавеющей стали и применяется для химически активной воды, нрк — нержавеющие рабочие колеса, (нро — нержавеющие рабочие органы (рабочие колеса, отводы)) Примечание: * - параметры будут установлены после проведения испытания агрегатов. | https://livnasos.pro/upload/iblock/abf/809t5f0isqu9iafcitmaihsr5hezrfee/CRS8.jpg | https://livnasos.pro/upload/iblock/2fc/gudo8x6keve6aw5f5983ecjn935d8202/Rukovodstvo-CRS.pdf | https://livnasos.pro/upload/iblock/ee3/99l06jihje1vn273w13bj4rk6c3qxi0j/Sertifikat-_-ETSV_-CRS_-FRS.pdf
847 | CRS | 82495 | 99000017287 | CRS 8-65/11 нро * | 65 | 225 | от 50 до 80 | от 275 до 209 | - | 52 | 200 | 380 (+10%,-5%) | 50 | 3 | - | - | Агрегаты электронасосные центробежные скважинные для воды типа CRS (далее агрегаты) предназначены для подъема воды из артезианских скважин с целью осуществления водоснабжения, орошения и других подобных работ и соответствуют техническим условиям АМТ3.246.001ТУ. Агрегат CRS представляет собой агрегат, состоящий из электрического двигателя, насоса и др. вспомогательных узлов. Агрегат CRS предназначен для подъема воды с общей минерализацией (сухой остаток) не более 1500 мг/л, с водородным показателем (рН) от 6,5 до 9,5, температурой до 30°С, массовой долей твердых механических примесей – не более 0,01%, размером не более 0,1 мм с содержанием хлоридов - не более 350 мг/л, сульфатов - не более 500 мг/л, сероводорода - не более 1,5 мг/л, железа (общее содержание) – не более 0,3мг/л. Климатическое исполнение У, категория размещения 5 по ГОСТ 15150-69. Структура условного обозначения: CRS 8- 25/8Х нрк CRS —тип агрегата; 8 — внутренний диаметр обсадной трубы скважины в дюймах (1дюйм = 25,4мм); 25 — номинальная подача, м3 /ч: 8— количество секций в насосе, Х — насосная часть выполнена полностью из нержавеющей стали и применяется для химически активной воды, нрк — нержавеющие рабочие колеса, (нро — нержавеющие рабочие органы (рабочие колеса, отводы)) Примечание: * - параметры будут установлены после проведения испытания агрегатов. | https://livnasos.pro/upload/iblock/abf/809t5f0isqu9iafcitmaihsr5hezrfee/CRS8.jpg | https://livnasos.pro/upload/iblock/2fc/gudo8x6keve6aw5f5983ecjn935d8202/Rukovodstvo-CRS.pdf | https://livnasos.pro/upload/iblock/ee3/99l06jihje1vn273w13bj4rk6c3qxi0j/Sertifikat-_-ETSV_-CRS_-FRS.pdf
848 | CRS | 82496 | 99000000576 | CRS 8-65/12 | 65 | 160 | от 50 до 80 | от 181 до 128 | 102 | 45 | 200 | 380 (+10%,-5%) | 50 | 3 | 2425 | 215 | Агрегаты электронасосные центробежные скважинные для воды типа CRS (далее агрегаты) предназначены для подъема воды из артезианских скважин с целью осуществления водоснабжения, орошения и других подобных работ и соответствуют техническим условиям АМТ3.246.001ТУ. Агрегат CRS представляет собой агрегат, состоящий из электрического двигателя, насоса и др. вспомогательных узлов. Агрегат CRS предназначен для подъема воды с общей минерализацией (сухой остаток) не более 1500 мг/л, с водородным показателем (рН) от 6,5 до 9,5, температурой до 30°С, массовой долей твердых механических примесей – не более 0,01%, размером не более 0,1 мм с содержанием хлоридов - не более 350 мг/л, сульфатов - не более 500 мг/л, сероводорода - не более 1,5 мг/л, железа (общее содержание) – не более 0,3мг/л. Климатическое исполнение У, категория размещения 5 по ГОСТ 15150-69. Структура условного обозначения: CRS 8- 25/8Х нрк CRS —тип агрегата; 8 — внутренний диаметр обсадной трубы скважины в дюймах (1дюйм = 25,4мм); 25 — номинальная подача, м3 /ч: 8— количество секций в насосе, Х — насосная часть выполнена полностью из нержавеющей стали и применяется для химически активной воды, нрк — нержавеющие рабочие колеса, (нро — нержавеющие рабочие органы (рабочие колеса, отводы)) Примечание: * - параметры будут установлены после проведения испытания агрегатов. | https://livnasos.pro/upload/iblock/abf/809t5f0isqu9iafcitmaihsr5hezrfee/CRS8.jpg | https://livnasos.pro/upload/iblock/2fc/gudo8x6keve6aw5f5983ecjn935d8202/Rukovodstvo-CRS.pdf | https://livnasos.pro/upload/iblock/ee3/99l06jihje1vn273w13bj4rk6c3qxi0j/Sertifikat-_-ETSV_-CRS_-FRS.pdf
849 | CRS | 82497 | 99000017288 | CRS 8-65/12 нро * | 65 | 245 | от 50 до 80 | от 300 до 228 | - | 67 | 200 | 380 (+10%,-5%) | 50 | 3 | - | - | Агрегаты электронасосные центробежные скважинные для воды типа CRS (далее агрегаты) предназначены для подъема воды из артезианских скважин с целью осуществления водоснабжения, орошения и других подобных работ и соответствуют техническим условиям АМТ3.246.001ТУ. Агрегат CRS представляет собой агрегат, состоящий из электрического двигателя, насоса и др. вспомогательных узлов. Агрегат CRS предназначен для подъема воды с общей минерализацией (сухой остаток) не более 1500 мг/л, с водородным показателем (рН) от 6,5 до 9,5, температурой до 30°С, массовой долей твердых механических примесей – не более 0,01%, размером не более 0,1 мм с содержанием хлоридов - не более 350 мг/л, сульфатов - не более 500 мг/л, сероводорода - не более 1,5 мг/л, железа (общее содержание) – не более 0,3мг/л. Климатическое исполнение У, категория размещения 5 по ГОСТ 15150-69. Структура условного обозначения: CRS 8- 25/8Х нрк CRS —тип агрегата; 8 — внутренний диаметр обсадной трубы скважины в дюймах (1дюйм = 25,4мм); 25 — номинальная подача, м3 /ч: 8— количество секций в насосе, Х — насосная часть выполнена полностью из нержавеющей стали и применяется для химически активной воды, нрк — нержавеющие рабочие колеса, (нро — нержавеющие рабочие органы (рабочие колеса, отводы)) Примечание: * - параметры будут установлены после проведения испытания агрегатов. | https://livnasos.pro/upload/iblock/abf/809t5f0isqu9iafcitmaihsr5hezrfee/CRS8.jpg | https://livnasos.pro/upload/iblock/2fc/gudo8x6keve6aw5f5983ecjn935d8202/Rukovodstvo-CRS.pdf | https://livnasos.pro/upload/iblock/ee3/99l06jihje1vn273w13bj4rk6c3qxi0j/Sertifikat-_-ETSV_-CRS_-FRS.pdf
850 | CRS | 82498 | 99000000577 | CRS 8-65/13 | 65 | 180 | от 50 до 80 | от 199 до 141 | 106 | 45 | 200 | 380 (+10%,-5%) | 50 | 3 | 2560 | 218 | Агрегаты электронасосные центробежные скважинные для воды типа CRS (далее агрегаты) предназначены для подъема воды из артезианских скважин с целью осуществления водоснабжения, орошения и других подобных работ и соответствуют техническим условиям АМТ3.246.001ТУ. Агрегат CRS представляет собой агрегат, состоящий из электрического двигателя, насоса и др. вспомогательных узлов. Агрегат CRS предназначен для подъема воды с общей минерализацией (сухой остаток) не более 1500 мг/л, с водородным показателем (рН) от 6,5 до 9,5, температурой до 30°С, массовой долей твердых механических примесей – не более 0,01%, размером не более 0,1 мм с содержанием хлоридов - не более 350 мг/л, сульфатов - не более 500 мг/л, сероводорода - не более 1,5 мг/л, железа (общее содержание) – не более 0,3мг/л. Климатическое исполнение У, категория размещения 5 по ГОСТ 15150-69. Структура условного обозначения: CRS 8- 25/8Х нрк CRS —тип агрегата; 8 — внутренний диаметр обсадной трубы скважины в дюймах (1дюйм = 25,4мм); 25 — номинальная подача, м3 /ч: 8— количество секций в насосе, Х — насосная часть выполнена полностью из нержавеющей стали и применяется для химически активной воды, нрк — нержавеющие рабочие колеса, (нро — нержавеющие рабочие органы (рабочие колеса, отводы)) Примечание: * - параметры будут установлены после проведения испытания агрегатов. | https://livnasos.pro/upload/iblock/abf/809t5f0isqu9iafcitmaihsr5hezrfee/CRS8.jpg | https://livnasos.pro/upload/iblock/2fc/gudo8x6keve6aw5f5983ecjn935d8202/Rukovodstvo-CRS.pdf | https://livnasos.pro/upload/iblock/ee3/99l06jihje1vn273w13bj4rk6c3qxi0j/Sertifikat-_-ETSV_-CRS_-FRS.pdf
851 | CRS | 82499 | 99000017289 | CRS 8-65/13 нро * | 65 | 265 | от 50 до 80 | от 325 до 247 | - | 67 | 200 | 380 (+10%,-5%) | 50 | 3 | - | - | Агрегаты электронасосные центробежные скважинные для воды типа CRS (далее агрегаты) предназначены для подъема воды из артезианских скважин с целью осуществления водоснабжения, орошения и других подобных работ и соответствуют техническим условиям АМТ3.246.001ТУ. Агрегат CRS представляет собой агрегат, состоящий из электрического двигателя, насоса и др. вспомогательных узлов. Агрегат CRS предназначен для подъема воды с общей минерализацией (сухой остаток) не более 1500 мг/л, с водородным показателем (рН) от 6,5 до 9,5, температурой до 30°С, массовой долей твердых механических примесей – не более 0,01%, размером не более 0,1 мм с содержанием хлоридов - не более 350 мг/л, сульфатов - не более 500 мг/л, сероводорода - не более 1,5 мг/л, железа (общее содержание) – не более 0,3мг/л. Климатическое исполнение У, категория размещения 5 по ГОСТ 15150-69. Структура условного обозначения: CRS 8- 25/8Х нрк CRS —тип агрегата; 8 — внутренний диаметр обсадной трубы скважины в дюймах (1дюйм = 25,4мм); 25 — номинальная подача, м3 /ч: 8— количество секций в насосе, Х — насосная часть выполнена полностью из нержавеющей стали и применяется для химически активной воды, нрк — нержавеющие рабочие колеса, (нро — нержавеющие рабочие органы (рабочие колеса, отводы)) Примечание: * - параметры будут установлены после проведения испытания агрегатов. | https://livnasos.pro/upload/iblock/abf/809t5f0isqu9iafcitmaihsr5hezrfee/CRS8.jpg | https://livnasos.pro/upload/iblock/2fc/gudo8x6keve6aw5f5983ecjn935d8202/Rukovodstvo-CRS.pdf | https://livnasos.pro/upload/iblock/ee3/99l06jihje1vn273w13bj4rk6c3qxi0j/Sertifikat-_-ETSV_-CRS_-FRS.pdf
852 | CRS | 82500 | 99000017290 | CRS 8-65/14 нро * | 65 | 285 | от 50 до 80 | от 350 до 266 | - | 67 | 200 | 380 (+10%,-5%) | 50 | 3 | - | - | Агрегаты электронасосные центробежные скважинные для воды типа CRS (далее агрегаты) предназначены для подъема воды из артезианских скважин с целью осуществления водоснабжения, орошения и других подобных работ и соответствуют техническим условиям АМТ3.246.001ТУ. Агрегат CRS представляет собой агрегат, состоящий из электрического двигателя, насоса и др. вспомогательных узлов. Агрегат CRS предназначен для подъема воды с общей минерализацией (сухой остаток) не более 1500 мг/л, с водородным показателем (рН) от 6,5 до 9,5, температурой до 30°С, массовой долей твердых механических примесей – не более 0,01%, размером не более 0,1 мм с содержанием хлоридов - не более 350 мг/л, сульфатов - не более 500 мг/л, сероводорода - не более 1,5 мг/л, железа (общее содержание) – не более 0,3мг/л. Климатическое исполнение У, категория размещения 5 по ГОСТ 15150-69. Структура условного обозначения: CRS 8- 25/8Х нрк CRS —тип агрегата; 8 — внутренний диаметр обсадной трубы скважины в дюймах (1дюйм = 25,4мм); 25 — номинальная подача, м3 /ч: 8— количество секций в насосе, Х — насосная часть выполнена полностью из нержавеющей стали и применяется для химически активной воды, нрк — нержавеющие рабочие колеса, (нро — нержавеющие рабочие органы (рабочие колеса, отводы)) Примечание: * - параметры будут установлены после проведения испытания агрегатов. | https://livnasos.pro/upload/iblock/abf/809t5f0isqu9iafcitmaihsr5hezrfee/CRS8.jpg | https://livnasos.pro/upload/iblock/2fc/gudo8x6keve6aw5f5983ecjn935d8202/Rukovodstvo-CRS.pdf | https://livnasos.pro/upload/iblock/ee3/99l06jihje1vn273w13bj4rk6c3qxi0j/Sertifikat-_-ETSV_-CRS_-FRS.pdf
853 | CRS | 82501 | 99000014828 | CRS 8-65/15 | 65 | 220 | от 50 до 80 | от 231 до 180 | 126 | 60 | 200 | 380 (+10%,-5%) | 50 | 3 | 2780 | 241 | Агрегаты электронасосные центробежные скважинные для воды типа CRS (далее агрегаты) предназначены для подъема воды из артезианских скважин с целью осуществления водоснабжения, орошения и других подобных работ и соответствуют техническим условиям АМТ3.246.001ТУ. Агрегат CRS представляет собой агрегат, состоящий из электрического двигателя, насоса и др. вспомогательных узлов. Агрегат CRS предназначен для подъема воды с общей минерализацией (сухой остаток) не более 1500 мг/л, с водородным показателем (рН) от 6,5 до 9,5, температурой до 30°С, массовой долей твердых механических примесей – не более 0,01%, размером не более 0,1 мм с содержанием хлоридов - не более 350 мг/л, сульфатов - не более 500 мг/л, сероводорода - не более 1,5 мг/л, железа (общее содержание) – не более 0,3мг/л. Климатическое исполнение У, категория размещения 5 по ГОСТ 15150-69. Структура условного обозначения: CRS 8- 25/8Х нрк CRS —тип агрегата; 8 — внутренний диаметр обсадной трубы скважины в дюймах (1дюйм = 25,4мм); 25 — номинальная подача, м3 /ч: 8— количество секций в насосе, Х — насосная часть выполнена полностью из нержавеющей стали и применяется для химически активной воды, нрк — нержавеющие рабочие колеса, (нро — нержавеющие рабочие органы (рабочие колеса, отводы)) Примечание: * - параметры будут установлены после проведения испытания агрегатов. | https://livnasos.pro/upload/iblock/abf/809t5f0isqu9iafcitmaihsr5hezrfee/CRS8.jpg | https://livnasos.pro/upload/iblock/2fc/gudo8x6keve6aw5f5983ecjn935d8202/Rukovodstvo-CRS.pdf | https://livnasos.pro/upload/iblock/ee3/99l06jihje1vn273w13bj4rk6c3qxi0j/Sertifikat-_-ETSV_-CRS_-FRS.pdf
854 | CRS | 82476 | 99000000563 | CRS 8-65/2 | 65 | 25 | от 50 до 80 | от 36 до 18 | 19.5 | 7.5 | 200 | 380 (+10%,-5%) | 50 | 3 | 1250 | 83 | Агрегаты электронасосные центробежные скважинные для воды типа CRS (далее агрегаты) предназначены для подъема воды из артезианских скважин с целью осуществления водоснабжения, орошения и других подобных работ и соответствуют техническим условиям АМТ3.246.001ТУ. Агрегат CRS представляет собой агрегат, состоящий из электрического двигателя, насоса и др. вспомогательных узлов. Агрегат CRS предназначен для подъема воды с общей минерализацией (сухой остаток) не более 1500 мг/л, с водородным показателем (рН) от 6,5 до 9,5, температурой до 30°С, массовой долей твердых механических примесей – не более 0,01%, размером не более 0,1 мм с содержанием хлоридов - не более 350 мг/л, сульфатов - не более 500 мг/л, сероводорода - не более 1,5 мг/л, железа (общее содержание) – не более 0,3мг/л. Климатическое исполнение У, категория размещения 5 по ГОСТ 15150-69. Структура условного обозначения: CRS 8- 25/8Х нрк CRS —тип агрегата; 8 — внутренний диаметр обсадной трубы скважины в дюймах (1дюйм = 25,4мм); 25 — номинальная подача, м3 /ч: 8— количество секций в насосе, Х — насосная часть выполнена полностью из нержавеющей стали и применяется для химически активной воды, нрк — нержавеющие рабочие колеса, (нро — нержавеющие рабочие органы (рабочие колеса, отводы)) Примечание: * - параметры будут установлены после проведения испытания агрегатов. | https://livnasos.pro/upload/iblock/abf/809t5f0isqu9iafcitmaihsr5hezrfee/CRS8.jpg | https://livnasos.pro/upload/iblock/2fc/gudo8x6keve6aw5f5983ecjn935d8202/Rukovodstvo-CRS.pdf | https://livnasos.pro/upload/iblock/ee3/99l06jihje1vn273w13bj4rk6c3qxi0j/Sertifikat-_-ETSV_-CRS_-FRS.pdf
855 | CRS | 82477 | 99000017278 | CRS 8-65/2 нро * | 65 | 40 | от 50 до 80 | от 50 до 38 | - | 11 | 200 | 380 (+10%,-5%) | 50 | 3 | - | - | Агрегаты электронасосные центробежные скважинные для воды типа CRS (далее агрегаты) предназначены для подъема воды из артезианских скважин с целью осуществления водоснабжения, орошения и других подобных работ и соответствуют техническим условиям АМТ3.246.001ТУ. Агрегат CRS представляет собой агрегат, состоящий из электрического двигателя, насоса и др. вспомогательных узлов. Агрегат CRS предназначен для подъема воды с общей минерализацией (сухой остаток) не более 1500 мг/л, с водородным показателем (рН) от 6,5 до 9,5, температурой до 30°С, массовой долей твердых механических примесей – не более 0,01%, размером не более 0,1 мм с содержанием хлоридов - не более 350 мг/л, сульфатов - не более 500 мг/л, сероводорода - не более 1,5 мг/л, железа (общее содержание) – не более 0,3мг/л. Климатическое исполнение У, категория размещения 5 по ГОСТ 15150-69. Структура условного обозначения: CRS 8- 25/8Х нрк CRS —тип агрегата; 8 — внутренний диаметр обсадной трубы скважины в дюймах (1дюйм = 25,4мм); 25 — номинальная подача, м3 /ч: 8— количество секций в насосе, Х — насосная часть выполнена полностью из нержавеющей стали и применяется для химически активной воды, нрк — нержавеющие рабочие колеса, (нро — нержавеющие рабочие органы (рабочие колеса, отводы)) Примечание: * - параметры будут установлены после проведения испытания агрегатов. | https://livnasos.pro/upload/iblock/abf/809t5f0isqu9iafcitmaihsr5hezrfee/CRS8.jpg | https://livnasos.pro/upload/iblock/2fc/gudo8x6keve6aw5f5983ecjn935d8202/Rukovodstvo-CRS.pdf | https://livnasos.pro/upload/iblock/ee3/99l06jihje1vn273w13bj4rk6c3qxi0j/Sertifikat-_-ETSV_-CRS_-FRS.pdf
856 | CRS | 82478 | 99000000564 | CRS 8-65/3 | 65 | 40 | от 50 до 80 | от 52 до 30 | 32 | 18.5 | 200 | 380 (+10%,-5%) | 50 | 3 | 1440 | 130 | Агрегаты электронасосные центробежные скважинные для воды типа CRS (далее агрегаты) предназначены для подъема воды из артезианских скважин с целью осуществления водоснабжения, орошения и других подобных работ и соответствуют техническим условиям АМТ3.246.001ТУ. Агрегат CRS представляет собой агрегат, состоящий из электрического двигателя, насоса и др. вспомогательных узлов. Агрегат CRS предназначен для подъема воды с общей минерализацией (сухой остаток) не более 1500 мг/л, с водородным показателем (рН) от 6,5 до 9,5, температурой до 30°С, массовой долей твердых механических примесей – не более 0,01%, размером не более 0,1 мм с содержанием хлоридов - не более 350 мг/л, сульфатов - не более 500 мг/л, сероводорода - не более 1,5 мг/л, железа (общее содержание) – не более 0,3мг/л. Климатическое исполнение У, категория размещения 5 по ГОСТ 15150-69. Структура условного обозначения: CRS 8- 25/8Х нрк CRS —тип агрегата; 8 — внутренний диаметр обсадной трубы скважины в дюймах (1дюйм = 25,4мм); 25 — номинальная подача, м3 /ч: 8— количество секций в насосе, Х — насосная часть выполнена полностью из нержавеющей стали и применяется для химически активной воды, нрк — нержавеющие рабочие колеса, (нро — нержавеющие рабочие органы (рабочие колеса, отводы)) Примечание: * - параметры будут установлены после проведения испытания агрегатов. | https://livnasos.pro/upload/iblock/abf/809t5f0isqu9iafcitmaihsr5hezrfee/CRS8.jpg | https://livnasos.pro/upload/iblock/2fc/gudo8x6keve6aw5f5983ecjn935d8202/Rukovodstvo-CRS.pdf | https://livnasos.pro/upload/iblock/ee3/99l06jihje1vn273w13bj4rk6c3qxi0j/Sertifikat-_-ETSV_-CRS_-FRS.pdf
857 | CRS | 82479 | 99000017279 | CRS 8-65/3 нро * | 65 | 60 | от 50 до 80 | от 75 до 56 | - | 18.5 | 200 | 380 (+10%,-5%) | 50 | 3 | - | - | Агрегаты электронасосные центробежные скважинные для воды типа CRS (далее агрегаты) предназначены для подъема воды из артезианских скважин с целью осуществления водоснабжения, орошения и других подобных работ и соответствуют техническим условиям АМТ3.246.001ТУ. Агрегат CRS представляет собой агрегат, состоящий из электрического двигателя, насоса и др. вспомогательных узлов. Агрегат CRS предназначен для подъема воды с общей минерализацией (сухой остаток) не более 1500 мг/л, с водородным показателем (рН) от 6,5 до 9,5, температурой до 30°С, массовой долей твердых механических примесей – не более 0,01%, размером не более 0,1 мм с содержанием хлоридов - не более 350 мг/л, сульфатов - не более 500 мг/л, сероводорода - не более 1,5 мг/л, железа (общее содержание) – не более 0,3мг/л. Климатическое исполнение У, категория размещения 5 по ГОСТ 15150-69. Структура условного обозначения: CRS 8- 25/8Х нрк CRS —тип агрегата; 8 — внутренний диаметр обсадной трубы скважины в дюймах (1дюйм = 25,4мм); 25 — номинальная подача, м3 /ч: 8— количество секций в насосе, Х — насосная часть выполнена полностью из нержавеющей стали и применяется для химически активной воды, нрк — нержавеющие рабочие колеса, (нро — нержавеющие рабочие органы (рабочие колеса, отводы)) Примечание: * - параметры будут установлены после проведения испытания агрегатов. | https://livnasos.pro/upload/iblock/abf/809t5f0isqu9iafcitmaihsr5hezrfee/CRS8.jpg | https://livnasos.pro/upload/iblock/2fc/gudo8x6keve6aw5f5983ecjn935d8202/Rukovodstvo-CRS.pdf | https://livnasos.pro/upload/iblock/ee3/99l06jihje1vn273w13bj4rk6c3qxi0j/Sertifikat-_-ETSV_-CRS_-FRS.pdf
858 | CRS | 82480 | 99000000565 | CRS 8-65/4 | 65 | 55 | от 50 до 80 | от 65 до 47 | 40 | 22 | 200 | 380 (+10%,-5%) | 50 | 3 | 1595 | 147 | Агрегаты электронасосные центробежные скважинные для воды типа CRS (далее агрегаты) предназначены для подъема воды из артезианских скважин с целью осуществления водоснабжения, орошения и других подобных работ и соответствуют техническим условиям АМТ3.246.001ТУ. Агрегат CRS представляет собой агрегат, состоящий из электрического двигателя, насоса и др. вспомогательных узлов. Агрегат CRS предназначен для подъема воды с общей минерализацией (сухой остаток) не более 1500 мг/л, с водородным показателем (рН) от 6,5 до 9,5, температурой до 30°С, массовой долей твердых механических примесей – не более 0,01%, размером не более 0,1 мм с содержанием хлоридов - не более 350 мг/л, сульфатов - не более 500 мг/л, сероводорода - не более 1,5 мг/л, железа (общее содержание) – не более 0,3мг/л. Климатическое исполнение У, категория размещения 5 по ГОСТ 15150-69. Структура условного обозначения: CRS 8- 25/8Х нрк CRS —тип агрегата; 8 — внутренний диаметр обсадной трубы скважины в дюймах (1дюйм = 25,4мм); 25 — номинальная подача, м3 /ч: 8— количество секций в насосе, Х — насосная часть выполнена полностью из нержавеющей стали и применяется для химически активной воды, нрк — нержавеющие рабочие колеса, (нро — нержавеющие рабочие органы (рабочие колеса, отводы)) Примечание: * - параметры будут установлены после проведения испытания агрегатов. | https://livnasos.pro/upload/iblock/abf/809t5f0isqu9iafcitmaihsr5hezrfee/CRS8.jpg | https://livnasos.pro/upload/iblock/2fc/gudo8x6keve6aw5f5983ecjn935d8202/Rukovodstvo-CRS.pdf | https://livnasos.pro/upload/iblock/ee3/99l06jihje1vn273w13bj4rk6c3qxi0j/Sertifikat-_-ETSV_-CRS_-FRS.pdf
859 | CRS | 82481 | 99000017280 | CRS 8-65/4 нро * | 65 | 80 | от 50 до 80 | от 100 до 76 | - | 22 | 200 | 380 (+10%,-5%) | 50 | 3 | - | - | Агрегаты электронасосные центробежные скважинные для воды типа CRS (далее агрегаты) предназначены для подъема воды из артезианских скважин с целью осуществления водоснабжения, орошения и других подобных работ и соответствуют техническим условиям АМТ3.246.001ТУ. Агрегат CRS представляет собой агрегат, состоящий из электрического двигателя, насоса и др. вспомогательных узлов. Агрегат CRS предназначен для подъема воды с общей минерализацией (сухой остаток) не более 1500 мг/л, с водородным показателем (рН) от 6,5 до 9,5, температурой до 30°С, массовой долей твердых механических примесей – не более 0,01%, размером не более 0,1 мм с содержанием хлоридов - не более 350 мг/л, сульфатов - не более 500 мг/л, сероводорода - не более 1,5 мг/л, железа (общее содержание) – не более 0,3мг/л. Климатическое исполнение У, категория размещения 5 по ГОСТ 15150-69. Структура условного обозначения: CRS 8- 25/8Х нрк CRS —тип агрегата; 8 — внутренний диаметр обсадной трубы скважины в дюймах (1дюйм = 25,4мм); 25 — номинальная подача, м3 /ч: 8— количество секций в насосе, Х — насосная часть выполнена полностью из нержавеющей стали и применяется для химически активной воды, нрк — нержавеющие рабочие колеса, (нро — нержавеющие рабочие органы (рабочие колеса, отводы)) Примечание: * - параметры будут установлены после проведения испытания агрегатов. | https://livnasos.pro/upload/iblock/abf/809t5f0isqu9iafcitmaihsr5hezrfee/CRS8.jpg | https://livnasos.pro/upload/iblock/2fc/gudo8x6keve6aw5f5983ecjn935d8202/Rukovodstvo-CRS.pdf | https://livnasos.pro/upload/iblock/ee3/99l06jihje1vn273w13bj4rk6c3qxi0j/Sertifikat-_-ETSV_-CRS_-FRS.pdf
860 | CRS | 82482 | 99000000568 | CRS 8-65/5 | 65 | 70 | от 50 до 80 | от 78 до 58 | 48 | 22 | 200 | 380 (+10%,-5%) | 50 | 3 | 1680 | 152 | Агрегаты электронасосные центробежные скважинные для воды типа CRS (далее агрегаты) предназначены для подъема воды из артезианских скважин с целью осуществления водоснабжения, орошения и других подобных работ и соответствуют техническим условиям АМТ3.246.001ТУ. Агрегат CRS представляет собой агрегат, состоящий из электрического двигателя, насоса и др. вспомогательных узлов. Агрегат CRS предназначен для подъема воды с общей минерализацией (сухой остаток) не более 1500 мг/л, с водородным показателем (рН) от 6,5 до 9,5, температурой до 30°С, массовой долей твердых механических примесей – не более 0,01%, размером не более 0,1 мм с содержанием хлоридов - не более 350 мг/л, сульфатов - не более 500 мг/л, сероводорода - не более 1,5 мг/л, железа (общее содержание) – не более 0,3мг/л. Климатическое исполнение У, категория размещения 5 по ГОСТ 15150-69. Структура условного обозначения: CRS 8- 25/8Х нрк CRS —тип агрегата; 8 — внутренний диаметр обсадной трубы скважины в дюймах (1дюйм = 25,4мм); 25 — номинальная подача, м3 /ч: 8— количество секций в насосе, Х — насосная часть выполнена полностью из нержавеющей стали и применяется для химически активной воды, нрк — нержавеющие рабочие колеса, (нро — нержавеющие рабочие органы (рабочие колеса, отводы)) Примечание: * - параметры будут установлены после проведения испытания агрегатов. | https://livnasos.pro/upload/iblock/abf/809t5f0isqu9iafcitmaihsr5hezrfee/CRS8.jpg | https://livnasos.pro/upload/iblock/2fc/gudo8x6keve6aw5f5983ecjn935d8202/Rukovodstvo-CRS.pdf | https://livnasos.pro/upload/iblock/ee3/99l06jihje1vn273w13bj4rk6c3qxi0j/Sertifikat-_-ETSV_-CRS_-FRS.pdf
861 | CRS | 82483 | 99000017281 | CRS 8-65/5 нро * | 65 | 100 | от 50 до 80 | от 125 до 95 | - | 30 | 200 | 380 (+10%,-5%) | 50 | 3 | - | - | Агрегаты электронасосные центробежные скважинные для воды типа CRS (далее агрегаты) предназначены для подъема воды из артезианских скважин с целью осуществления водоснабжения, орошения и других подобных работ и соответствуют техническим условиям АМТ3.246.001ТУ. Агрегат CRS представляет собой агрегат, состоящий из электрического двигателя, насоса и др. вспомогательных узлов. Агрегат CRS предназначен для подъема воды с общей минерализацией (сухой остаток) не более 1500 мг/л, с водородным показателем (рН) от 6,5 до 9,5, температурой до 30°С, массовой долей твердых механических примесей – не более 0,01%, размером не более 0,1 мм с содержанием хлоридов - не более 350 мг/л, сульфатов - не более 500 мг/л, сероводорода - не более 1,5 мг/л, железа (общее содержание) – не более 0,3мг/л. Климатическое исполнение У, категория размещения 5 по ГОСТ 15150-69. Структура условного обозначения: CRS 8- 25/8Х нрк CRS —тип агрегата; 8 — внутренний диаметр обсадной трубы скважины в дюймах (1дюйм = 25,4мм); 25 — номинальная подача, м3 /ч: 8— количество секций в насосе, Х — насосная часть выполнена полностью из нержавеющей стали и применяется для химически активной воды, нрк — нержавеющие рабочие колеса, (нро — нержавеющие рабочие органы (рабочие колеса, отводы)) Примечание: * - параметры будут установлены после проведения испытания агрегатов. | https://livnasos.pro/upload/iblock/abf/809t5f0isqu9iafcitmaihsr5hezrfee/CRS8.jpg | https://livnasos.pro/upload/iblock/2fc/gudo8x6keve6aw5f5983ecjn935d8202/Rukovodstvo-CRS.pdf | https://livnasos.pro/upload/iblock/ee3/99l06jihje1vn273w13bj4rk6c3qxi0j/Sertifikat-_-ETSV_-CRS_-FRS.pdf
862 | CRS | 82484 | 99000000570 | CRS 8-65/6 | 65 | 80 | от 50 до 80 | от 95 до 67 | 57 | 26 | 200 | 380 (+10%,-5%) | 50 | 3 | 1790 | 162 | Агрегаты электронасосные центробежные скважинные для воды типа CRS (далее агрегаты) предназначены для подъема воды из артезианских скважин с целью осуществления водоснабжения, орошения и других подобных работ и соответствуют техническим условиям АМТ3.246.001ТУ. Агрегат CRS представляет собой агрегат, состоящий из электрического двигателя, насоса и др. вспомогательных узлов. Агрегат CRS предназначен для подъема воды с общей минерализацией (сухой остаток) не более 1500 мг/л, с водородным показателем (рН) от 6,5 до 9,5, температурой до 30°С, массовой долей твердых механических примесей – не более 0,01%, размером не более 0,1 мм с содержанием хлоридов - не более 350 мг/л, сульфатов - не более 500 мг/л, сероводорода - не более 1,5 мг/л, железа (общее содержание) – не более 0,3мг/л. Климатическое исполнение У, категория размещения 5 по ГОСТ 15150-69. Структура условного обозначения: CRS 8- 25/8Х нрк CRS —тип агрегата; 8 — внутренний диаметр обсадной трубы скважины в дюймах (1дюйм = 25,4мм); 25 — номинальная подача, м3 /ч: 8— количество секций в насосе, Х — насосная часть выполнена полностью из нержавеющей стали и применяется для химически активной воды, нрк — нержавеющие рабочие колеса, (нро — нержавеющие рабочие органы (рабочие колеса, отводы)) Примечание: * - параметры будут установлены после проведения испытания агрегатов. | https://livnasos.pro/upload/iblock/abf/809t5f0isqu9iafcitmaihsr5hezrfee/CRS8.jpg | https://livnasos.pro/upload/iblock/2fc/gudo8x6keve6aw5f5983ecjn935d8202/Rukovodstvo-CRS.pdf | https://livnasos.pro/upload/iblock/ee3/99l06jihje1vn273w13bj4rk6c3qxi0j/Sertifikat-_-ETSV_-CRS_-FRS.pdf
863 | CRS | 82485 | 99000017282 | CRS 8-65/6 нро * | 65 | 120 | от 50 до 80 | от 150 до 114 | - | 37 | 200 | 380 (+10%,-5%) | 50 | 3 | - | - | Агрегаты электронасосные центробежные скважинные для воды типа CRS (далее агрегаты) предназначены для подъема воды из артезианских скважин с целью осуществления водоснабжения, орошения и других подобных работ и соответствуют техническим условиям АМТ3.246.001ТУ. Агрегат CRS представляет собой агрегат, состоящий из электрического двигателя, насоса и др. вспомогательных узлов. Агрегат CRS предназначен для подъема воды с общей минерализацией (сухой остаток) не более 1500 мг/л, с водородным показателем (рН) от 6,5 до 9,5, температурой до 30°С, массовой долей твердых механических примесей – не более 0,01%, размером не более 0,1 мм с содержанием хлоридов - не более 350 мг/л, сульфатов - не более 500 мг/л, сероводорода - не более 1,5 мг/л, железа (общее содержание) – не более 0,3мг/л. Климатическое исполнение У, категория размещения 5 по ГОСТ 15150-69. Структура условного обозначения: CRS 8- 25/8Х нрк CRS —тип агрегата; 8 — внутренний диаметр обсадной трубы скважины в дюймах (1дюйм = 25,4мм); 25 — номинальная подача, м3 /ч: 8— количество секций в насосе, Х — насосная часть выполнена полностью из нержавеющей стали и применяется для химически активной воды, нрк — нержавеющие рабочие колеса, (нро — нержавеющие рабочие органы (рабочие колеса, отводы)) Примечание: * - параметры будут установлены после проведения испытания агрегатов. | https://livnasos.pro/upload/iblock/abf/809t5f0isqu9iafcitmaihsr5hezrfee/CRS8.jpg | https://livnasos.pro/upload/iblock/2fc/gudo8x6keve6aw5f5983ecjn935d8202/Rukovodstvo-CRS.pdf | https://livnasos.pro/upload/iblock/ee3/99l06jihje1vn273w13bj4rk6c3qxi0j/Sertifikat-_-ETSV_-CRS_-FRS.pdf
864 | CRS | 82486 | 99000000571 | CRS 8-65/7 | 65 | 90 | от 50 до 80 | от 112 до 78 | 63 | 30 | 200 | 380 (+10%,-5%) | 50 | 3 | 1960 | 182 | Агрегаты электронасосные центробежные скважинные для воды типа CRS (далее агрегаты) предназначены для подъема воды из артезианских скважин с целью осуществления водоснабжения, орошения и других подобных работ и соответствуют техническим условиям АМТ3.246.001ТУ. Агрегат CRS представляет собой агрегат, состоящий из электрического двигателя, насоса и др. вспомогательных узлов. Агрегат CRS предназначен для подъема воды с общей минерализацией (сухой остаток) не более 1500 мг/л, с водородным показателем (рН) от 6,5 до 9,5, температурой до 30°С, массовой долей твердых механических примесей – не более 0,01%, размером не более 0,1 мм с содержанием хлоридов - не более 350 мг/л, сульфатов - не более 500 мг/л, сероводорода - не более 1,5 мг/л, железа (общее содержание) – не более 0,3мг/л. Климатическое исполнение У, категория размещения 5 по ГОСТ 15150-69. Структура условного обозначения: CRS 8- 25/8Х нрк CRS —тип агрегата; 8 — внутренний диаметр обсадной трубы скважины в дюймах (1дюйм = 25,4мм); 25 — номинальная подача, м3 /ч: 8— количество секций в насосе, Х — насосная часть выполнена полностью из нержавеющей стали и применяется для химически активной воды, нрк — нержавеющие рабочие колеса, (нро — нержавеющие рабочие органы (рабочие колеса, отводы)) Примечание: * - параметры будут установлены после проведения испытания агрегатов. | https://livnasos.pro/upload/iblock/abf/809t5f0isqu9iafcitmaihsr5hezrfee/CRS8.jpg | https://livnasos.pro/upload/iblock/2fc/gudo8x6keve6aw5f5983ecjn935d8202/Rukovodstvo-CRS.pdf | https://livnasos.pro/upload/iblock/ee3/99l06jihje1vn273w13bj4rk6c3qxi0j/Sertifikat-_-ETSV_-CRS_-FRS.pdf
865 | CRS | 82487 | 99000017283 | CRS 8-65/7 нро * | 65 | 140 | от 50 до 80 | от 175 до 133 | - | 37 | 200 | 380 (+10%,-5%) | 50 | 3 | - | - | Агрегаты электронасосные центробежные скважинные для воды типа CRS (далее агрегаты) предназначены для подъема воды из артезианских скважин с целью осуществления водоснабжения, орошения и других подобных работ и соответствуют техническим условиям АМТ3.246.001ТУ. Агрегат CRS представляет собой агрегат, состоящий из электрического двигателя, насоса и др. вспомогательных узлов. Агрегат CRS предназначен для подъема воды с общей минерализацией (сухой остаток) не более 1500 мг/л, с водородным показателем (рН) от 6,5 до 9,5, температурой до 30°С, массовой долей твердых механических примесей – не более 0,01%, размером не более 0,1 мм с содержанием хлоридов - не более 350 мг/л, сульфатов - не более 500 мг/л, сероводорода - не более 1,5 мг/л, железа (общее содержание) – не более 0,3мг/л. Климатическое исполнение У, категория размещения 5 по ГОСТ 15150-69. Структура условного обозначения: CRS 8- 25/8Х нрк CRS —тип агрегата; 8 — внутренний диаметр обсадной трубы скважины в дюймах (1дюйм = 25,4мм); 25 — номинальная подача, м3 /ч: 8— количество секций в насосе, Х — насосная часть выполнена полностью из нержавеющей стали и применяется для химически активной воды, нрк — нержавеющие рабочие колеса, (нро — нержавеющие рабочие органы (рабочие колеса, отводы)) Примечание: * - параметры будут установлены после проведения испытания агрегатов. | https://livnasos.pro/upload/iblock/abf/809t5f0isqu9iafcitmaihsr5hezrfee/CRS8.jpg | https://livnasos.pro/upload/iblock/2fc/gudo8x6keve6aw5f5983ecjn935d8202/Rukovodstvo-CRS.pdf | https://livnasos.pro/upload/iblock/ee3/99l06jihje1vn273w13bj4rk6c3qxi0j/Sertifikat-_-ETSV_-CRS_-FRS.pdf
866 | CRS | 82488 | 99000000572 | CRS 8-65/8 | 65 | 110 | от 50 до 80 | от 132 до 92 | 72 | 37 | 200 | 380 (+10%,-5%) | 50 | 3 | 2050 | 188 | Агрегаты электронасосные центробежные скважинные для воды типа CRS (далее агрегаты) предназначены для подъема воды из артезианских скважин с целью осуществления водоснабжения, орошения и других подобных работ и соответствуют техническим условиям АМТ3.246.001ТУ. Агрегат CRS представляет собой агрегат, состоящий из электрического двигателя, насоса и др. вспомогательных узлов. Агрегат CRS предназначен для подъема воды с общей минерализацией (сухой остаток) не более 1500 мг/л, с водородным показателем (рН) от 6,5 до 9,5, температурой до 30°С, массовой долей твердых механических примесей – не более 0,01%, размером не более 0,1 мм с содержанием хлоридов - не более 350 мг/л, сульфатов - не более 500 мг/л, сероводорода - не более 1,5 мг/л, железа (общее содержание) – не более 0,3мг/л. Климатическое исполнение У, категория размещения 5 по ГОСТ 15150-69. Структура условного обозначения: CRS 8- 25/8Х нрк CRS —тип агрегата; 8 — внутренний диаметр обсадной трубы скважины в дюймах (1дюйм = 25,4мм); 25 — номинальная подача, м3 /ч: 8— количество секций в насосе, Х — насосная часть выполнена полностью из нержавеющей стали и применяется для химически активной воды, нрк — нержавеющие рабочие колеса, (нро — нержавеющие рабочие органы (рабочие колеса, отводы)) Примечание: * - параметры будут установлены после проведения испытания агрегатов. | https://livnasos.pro/upload/iblock/abf/809t5f0isqu9iafcitmaihsr5hezrfee/CRS8.jpg | https://livnasos.pro/upload/iblock/2fc/gudo8x6keve6aw5f5983ecjn935d8202/Rukovodstvo-CRS.pdf | https://livnasos.pro/upload/iblock/ee3/99l06jihje1vn273w13bj4rk6c3qxi0j/Sertifikat-_-ETSV_-CRS_-FRS.pdf
867 | CRS | 82489 | 99000017284 | CRS 8-65/8 нро * | 65 | 160 | от 50 до 80 | от 200 до 152 | - | 45 | 200 | 380 (+10%,-5%) | 50 | 3 | - | - | Агрегаты электронасосные центробежные скважинные для воды типа CRS (далее агрегаты) предназначены для подъема воды из артезианских скважин с целью осуществления водоснабжения, орошения и других подобных работ и соответствуют техническим условиям АМТ3.246.001ТУ. Агрегат CRS представляет собой агрегат, состоящий из электрического двигателя, насоса и др. вспомогательных узлов. Агрегат CRS предназначен для подъема воды с общей минерализацией (сухой остаток) не более 1500 мг/л, с водородным показателем (рН) от 6,5 до 9,5, температурой до 30°С, массовой долей твердых механических примесей – не более 0,01%, размером не более 0,1 мм с содержанием хлоридов - не более 350 мг/л, сульфатов - не более 500 мг/л, сероводорода - не более 1,5 мг/л, железа (общее содержание) – не более 0,3мг/л. Климатическое исполнение У, категория размещения 5 по ГОСТ 15150-69. Структура условного обозначения: CRS 8- 25/8Х нрк CRS —тип агрегата; 8 — внутренний диаметр обсадной трубы скважины в дюймах (1дюйм = 25,4мм); 25 — номинальная подача, м3 /ч: 8— количество секций в насосе, Х — насосная часть выполнена полностью из нержавеющей стали и применяется для химически активной воды, нрк — нержавеющие рабочие колеса, (нро — нержавеющие рабочие органы (рабочие колеса, отводы)) Примечание: * - параметры будут установлены после проведения испытания агрегатов. | https://livnasos.pro/upload/iblock/abf/809t5f0isqu9iafcitmaihsr5hezrfee/CRS8.jpg | https://livnasos.pro/upload/iblock/2fc/gudo8x6keve6aw5f5983ecjn935d8202/Rukovodstvo-CRS.pdf | https://livnasos.pro/upload/iblock/ee3/99l06jihje1vn273w13bj4rk6c3qxi0j/Sertifikat-_-ETSV_-CRS_-FRS.pdf
868 | CRS | 82490 | 99000000573 | CRS 8-65/9 | 65 | 125 | от 50 до 80 | от 144 до 100 | 80 | 37 | 200 | 380 (+10%,-5%) | 50 | 3 | 2125 | 192 | Агрегаты электронасосные центробежные скважинные для воды типа CRS (далее агрегаты) предназначены для подъема воды из артезианских скважин с целью осуществления водоснабжения, орошения и других подобных работ и соответствуют техническим условиям АМТ3.246.001ТУ. Агрегат CRS представляет собой агрегат, состоящий из электрического двигателя, насоса и др. вспомогательных узлов. Агрегат CRS предназначен для подъема воды с общей минерализацией (сухой остаток) не более 1500 мг/л, с водородным показателем (рН) от 6,5 до 9,5, температурой до 30°С, массовой долей твердых механических примесей – не более 0,01%, размером не более 0,1 мм с содержанием хлоридов - не более 350 мг/л, сульфатов - не более 500 мг/л, сероводорода - не более 1,5 мг/л, железа (общее содержание) – не более 0,3мг/л. Климатическое исполнение У, категория размещения 5 по ГОСТ 15150-69. Структура условного обозначения: CRS 8- 25/8Х нрк CRS —тип агрегата; 8 — внутренний диаметр обсадной трубы скважины в дюймах (1дюйм = 25,4мм); 25 — номинальная подача, м3 /ч: 8— количество секций в насосе, Х — насосная часть выполнена полностью из нержавеющей стали и применяется для химически активной воды, нрк — нержавеющие рабочие колеса, (нро — нержавеющие рабочие органы (рабочие колеса, отводы)) Примечание: * - параметры будут установлены после проведения испытания агрегатов. | https://livnasos.pro/upload/iblock/abf/809t5f0isqu9iafcitmaihsr5hezrfee/CRS8.jpg | https://livnasos.pro/upload/iblock/2fc/gudo8x6keve6aw5f5983ecjn935d8202/Rukovodstvo-CRS.pdf | https://livnasos.pro/upload/iblock/ee3/99l06jihje1vn273w13bj4rk6c3qxi0j/Sertifikat-_-ETSV_-CRS_-FRS.pdf
869 | CRS | 82491 | 99000017285 | CRS 8-65/9 нро * | 65 | 180 | от 50 до 80 | от 225 до 171 | - | 52 | 200 | 380 (+10%,-5%) | 50 | 3 | - | - | Агрегаты электронасосные центробежные скважинные для воды типа CRS (далее агрегаты) предназначены для подъема воды из артезианских скважин с целью осуществления водоснабжения, орошения и других подобных работ и соответствуют техническим условиям АМТ3.246.001ТУ. Агрегат CRS представляет собой агрегат, состоящий из электрического двигателя, насоса и др. вспомогательных узлов. Агрегат CRS предназначен для подъема воды с общей минерализацией (сухой остаток) не более 1500 мг/л, с водородным показателем (рН) от 6,5 до 9,5, температурой до 30°С, массовой долей твердых механических примесей – не более 0,01%, размером не более 0,1 мм с содержанием хлоридов - не более 350 мг/л, сульфатов - не более 500 мг/л, сероводорода - не более 1,5 мг/л, железа (общее содержание) – не более 0,3мг/л. Климатическое исполнение У, категория размещения 5 по ГОСТ 15150-69. Структура условного обозначения: CRS 8- 25/8Х нрк CRS —тип агрегата; 8 — внутренний диаметр обсадной трубы скважины в дюймах (1дюйм = 25,4мм); 25 — номинальная подача, м3 /ч: 8— количество секций в насосе, Х — насосная часть выполнена полностью из нержавеющей стали и применяется для химически активной воды, нрк — нержавеющие рабочие колеса, (нро — нержавеющие рабочие органы (рабочие колеса, отводы)) Примечание: * - параметры будут установлены после проведения испытания агрегатов. | https://livnasos.pro/upload/iblock/abf/809t5f0isqu9iafcitmaihsr5hezrfee/CRS8.jpg | https://livnasos.pro/upload/iblock/2fc/gudo8x6keve6aw5f5983ecjn935d8202/Rukovodstvo-CRS.pdf | https://livnasos.pro/upload/iblock/ee3/99l06jihje1vn273w13bj4rk6c3qxi0j/Sertifikat-_-ETSV_-CRS_-FRS.pdf
870 | CRS | 82502 | 99000017322 | CRS 8-95/1 нро * | 95 | 20 | от 75 до 115 | от 23 до 17 | - | 11 | 200 | 380 (+10%,-5%) | 50 | 3 | - | - | Агрегаты электронасосные центробежные скважинные для воды типа CRS (далее агрегаты) предназначены для подъема воды из артезианских скважин с целью осуществления водоснабжения, орошения и других подобных работ и соответствуют техническим условиям АМТ3.246.001ТУ. Агрегат CRS представляет собой агрегат, состоящий из электрического двигателя, насоса и др. вспомогательных узлов. Агрегат CRS предназначен для подъема воды с общей минерализацией (сухой остаток) не более 1500 мг/л, с водородным показателем (рН) от 6,5 до 9,5, температурой до 30°С, массовой долей твердых механических примесей – не более 0,01%, размером не более 0,1 мм с содержанием хлоридов - не более 350 мг/л, сульфатов - не более 500 мг/л, сероводорода - не более 1,5 мг/л, железа (общее содержание) – не более 0,3мг/л. Климатическое исполнение У, категория размещения 5 по ГОСТ 15150-69. Структура условного обозначения: CRS 8- 25/8Х нрк CRS —тип агрегата; 8 — внутренний диаметр обсадной трубы скважины в дюймах (1дюйм = 25,4мм); 25 — номинальная подача, м3 /ч: 8— количество секций в насосе, Х — насосная часть выполнена полностью из нержавеющей стали и применяется для химически активной воды, нрк — нержавеющие рабочие колеса, (нро — нержавеющие рабочие органы (рабочие колеса, отводы)) Примечание: * - параметры будут установлены после проведения испытания агрегатов. | https://livnasos.pro/upload/iblock/abf/809t5f0isqu9iafcitmaihsr5hezrfee/CRS8.jpg | https://livnasos.pro/upload/iblock/2fc/gudo8x6keve6aw5f5983ecjn935d8202/Rukovodstvo-CRS.pdf | https://livnasos.pro/upload/iblock/ee3/99l06jihje1vn273w13bj4rk6c3qxi0j/Sertifikat-_-ETSV_-CRS_-FRS.pdf
871 | CRS | 82511 | 99000017340 | CRS 8-95/10 нро * | 95 | 200 | от 75 до 115 | от 232 до 171 | - | 75 | 200 | 380 (+10%,-5%) | 50 | 3 | - | - | Агрегаты электронасосные центробежные скважинные для воды типа CRS (далее агрегаты) предназначены для подъема воды из артезианских скважин с целью осуществления водоснабжения, орошения и других подобных работ и соответствуют техническим условиям АМТ3.246.001ТУ. Агрегат CRS представляет собой агрегат, состоящий из электрического двигателя, насоса и др. вспомогательных узлов. Агрегат CRS предназначен для подъема воды с общей минерализацией (сухой остаток) не более 1500 мг/л, с водородным показателем (рН) от 6,5 до 9,5, температурой до 30°С, массовой долей твердых механических примесей – не более 0,01%, размером не более 0,1 мм с содержанием хлоридов - не более 350 мг/л, сульфатов - не более 500 мг/л, сероводорода - не более 1,5 мг/л, железа (общее содержание) – не более 0,3мг/л. Климатическое исполнение У, категория размещения 5 по ГОСТ 15150-69. Структура условного обозначения: CRS 8- 25/8Х нрк CRS —тип агрегата; 8 — внутренний диаметр обсадной трубы скважины в дюймах (1дюйм = 25,4мм); 25 — номинальная подача, м3 /ч: 8— количество секций в насосе, Х — насосная часть выполнена полностью из нержавеющей стали и применяется для химически активной воды, нрк — нержавеющие рабочие колеса, (нро — нержавеющие рабочие органы (рабочие колеса, отводы)) Примечание: * - параметры будут установлены после проведения испытания агрегатов. | https://livnasos.pro/upload/iblock/abf/809t5f0isqu9iafcitmaihsr5hezrfee/CRS8.jpg | https://livnasos.pro/upload/iblock/2fc/gudo8x6keve6aw5f5983ecjn935d8202/Rukovodstvo-CRS.pdf | https://livnasos.pro/upload/iblock/ee3/99l06jihje1vn273w13bj4rk6c3qxi0j/Sertifikat-_-ETSV_-CRS_-FRS.pdf
872 | CRS | 82503 | 99000017324 | CRS 8-95/2 нро * | 95 | 40 | от 75 до 115 | от 46 до 34 | - | 15 | 200 | 380 (+10%,-5%) | 50 | 3 | - | - | Агрегаты электронасосные центробежные скважинные для воды типа CRS (далее агрегаты) предназначены для подъема воды из артезианских скважин с целью осуществления водоснабжения, орошения и других подобных работ и соответствуют техническим условиям АМТ3.246.001ТУ. Агрегат CRS представляет собой агрегат, состоящий из электрического двигателя, насоса и др. вспомогательных узлов. Агрегат CRS предназначен для подъема воды с общей минерализацией (сухой остаток) не более 1500 мг/л, с водородным показателем (рН) от 6,5 до 9,5, температурой до 30°С, массовой долей твердых механических примесей – не более 0,01%, размером не более 0,1 мм с содержанием хлоридов - не более 350 мг/л, сульфатов - не более 500 мг/л, сероводорода - не более 1,5 мг/л, железа (общее содержание) – не более 0,3мг/л. Климатическое исполнение У, категория размещения 5 по ГОСТ 15150-69. Структура условного обозначения: CRS 8- 25/8Х нрк CRS —тип агрегата; 8 — внутренний диаметр обсадной трубы скважины в дюймах (1дюйм = 25,4мм); 25 — номинальная подача, м3 /ч: 8— количество секций в насосе, Х — насосная часть выполнена полностью из нержавеющей стали и применяется для химически активной воды, нрк — нержавеющие рабочие колеса, (нро — нержавеющие рабочие органы (рабочие колеса, отводы)) Примечание: * - параметры будут установлены после проведения испытания агрегатов. | https://livnasos.pro/upload/iblock/abf/809t5f0isqu9iafcitmaihsr5hezrfee/CRS8.jpg | https://livnasos.pro/upload/iblock/2fc/gudo8x6keve6aw5f5983ecjn935d8202/Rukovodstvo-CRS.pdf | https://livnasos.pro/upload/iblock/ee3/99l06jihje1vn273w13bj4rk6c3qxi0j/Sertifikat-_-ETSV_-CRS_-FRS.pdf
873 | CRS | 82504 | 99000017326 | CRS 8-95/3 нро * | 95 | 60 | от 75 до 115 | от 69 до 51 | - | 26 | 200 | 380 (+10%,-5%) | 50 | 3 | - | - | Агрегаты электронасосные центробежные скважинные для воды типа CRS (далее агрегаты) предназначены для подъема воды из артезианских скважин с целью осуществления водоснабжения, орошения и других подобных работ и соответствуют техническим условиям АМТ3.246.001ТУ. Агрегат CRS представляет собой агрегат, состоящий из электрического двигателя, насоса и др. вспомогательных узлов. Агрегат CRS предназначен для подъема воды с общей минерализацией (сухой остаток) не более 1500 мг/л, с водородным показателем (рН) от 6,5 до 9,5, температурой до 30°С, массовой долей твердых механических примесей – не более 0,01%, размером не более 0,1 мм с содержанием хлоридов - не более 350 мг/л, сульфатов - не более 500 мг/л, сероводорода - не более 1,5 мг/л, железа (общее содержание) – не более 0,3мг/л. Климатическое исполнение У, категория размещения 5 по ГОСТ 15150-69. Структура условного обозначения: CRS 8- 25/8Х нрк CRS —тип агрегата; 8 — внутренний диаметр обсадной трубы скважины в дюймах (1дюйм = 25,4мм); 25 — номинальная подача, м3 /ч: 8— количество секций в насосе, Х — насосная часть выполнена полностью из нержавеющей стали и применяется для химически активной воды, нрк — нержавеющие рабочие колеса, (нро — нержавеющие рабочие органы (рабочие колеса, отводы)) Примечание: * - параметры будут установлены после проведения испытания агрегатов. | https://livnasos.pro/upload/iblock/abf/809t5f0isqu9iafcitmaihsr5hezrfee/CRS8.jpg | https://livnasos.pro/upload/iblock/2fc/gudo8x6keve6aw5f5983ecjn935d8202/Rukovodstvo-CRS.pdf | https://livnasos.pro/upload/iblock/ee3/99l06jihje1vn273w13bj4rk6c3qxi0j/Sertifikat-_-ETSV_-CRS_-FRS.pdf
874 | CRS | 82505 | 99000017328 | CRS 8-95/4 нро * | 95 | 80 | от 75 до 115 | от 92 до 68 | - | 30 | 200 | 380 (+10%,-5%) | 50 | 3 | - | - | Агрегаты электронасосные центробежные скважинные для воды типа CRS (далее агрегаты) предназначены для подъема воды из артезианских скважин с целью осуществления водоснабжения, орошения и других подобных работ и соответствуют техническим условиям АМТ3.246.001ТУ. Агрегат CRS представляет собой агрегат, состоящий из электрического двигателя, насоса и др. вспомогательных узлов. Агрегат CRS предназначен для подъема воды с общей минерализацией (сухой остаток) не более 1500 мг/л, с водородным показателем (рН) от 6,5 до 9,5, температурой до 30°С, массовой долей твердых механических примесей – не более 0,01%, размером не более 0,1 мм с содержанием хлоридов - не более 350 мг/л, сульфатов - не более 500 мг/л, сероводорода - не более 1,5 мг/л, железа (общее содержание) – не более 0,3мг/л. Климатическое исполнение У, категория размещения 5 по ГОСТ 15150-69. Структура условного обозначения: CRS 8- 25/8Х нрк CRS —тип агрегата; 8 — внутренний диаметр обсадной трубы скважины в дюймах (1дюйм = 25,4мм); 25 — номинальная подача, м3 /ч: 8— количество секций в насосе, Х — насосная часть выполнена полностью из нержавеющей стали и применяется для химически активной воды, нрк — нержавеющие рабочие колеса, (нро — нержавеющие рабочие органы (рабочие колеса, отводы)) Примечание: * - параметры будут установлены после проведения испытания агрегатов. | https://livnasos.pro/upload/iblock/abf/809t5f0isqu9iafcitmaihsr5hezrfee/CRS8.jpg | https://livnasos.pro/upload/iblock/2fc/gudo8x6keve6aw5f5983ecjn935d8202/Rukovodstvo-CRS.pdf | https://livnasos.pro/upload/iblock/ee3/99l06jihje1vn273w13bj4rk6c3qxi0j/Sertifikat-_-ETSV_-CRS_-FRS.pdf
875 | CRS | 82506 | 99000017330 | CRS 8-95/5 нро * | 95 | 100 | от 75 до 115 | от 115 до 85 | - | 37 | 200 | 380 (+10%,-5%) | 50 | 3 | - | - | Агрегаты электронасосные центробежные скважинные для воды типа CRS (далее агрегаты) предназначены для подъема воды из артезианских скважин с целью осуществления водоснабжения, орошения и других подобных работ и соответствуют техническим условиям АМТ3.246.001ТУ. Агрегат CRS представляет собой агрегат, состоящий из электрического двигателя, насоса и др. вспомогательных узлов. Агрегат CRS предназначен для подъема воды с общей минерализацией (сухой остаток) не более 1500 мг/л, с водородным показателем (рН) от 6,5 до 9,5, температурой до 30°С, массовой долей твердых механических примесей – не более 0,01%, размером не более 0,1 мм с содержанием хлоридов - не более 350 мг/л, сульфатов - не более 500 мг/л, сероводорода - не более 1,5 мг/л, железа (общее содержание) – не более 0,3мг/л. Климатическое исполнение У, категория размещения 5 по ГОСТ 15150-69. Структура условного обозначения: CRS 8- 25/8Х нрк CRS —тип агрегата; 8 — внутренний диаметр обсадной трубы скважины в дюймах (1дюйм = 25,4мм); 25 — номинальная подача, м3 /ч: 8— количество секций в насосе, Х — насосная часть выполнена полностью из нержавеющей стали и применяется для химически активной воды, нрк — нержавеющие рабочие колеса, (нро — нержавеющие рабочие органы (рабочие колеса, отводы)) Примечание: * - параметры будут установлены после проведения испытания агрегатов. | https://livnasos.pro/upload/iblock/abf/809t5f0isqu9iafcitmaihsr5hezrfee/CRS8.jpg | https://livnasos.pro/upload/iblock/2fc/gudo8x6keve6aw5f5983ecjn935d8202/Rukovodstvo-CRS.pdf | https://livnasos.pro/upload/iblock/ee3/99l06jihje1vn273w13bj4rk6c3qxi0j/Sertifikat-_-ETSV_-CRS_-FRS.pdf
876 | CRS | 82507 | 99000017332 | CRS 8-95/6 нро * | 95 | 120 | от 75 до 115 | от 138 до 102 | - | 45 | 200 | 380 (+10%,-5%) | 50 | 3 | - | - | Агрегаты электронасосные центробежные скважинные для воды типа CRS (далее агрегаты) предназначены для подъема воды из артезианских скважин с целью осуществления водоснабжения, орошения и других подобных работ и соответствуют техническим условиям АМТ3.246.001ТУ. Агрегат CRS представляет собой агрегат, состоящий из электрического двигателя, насоса и др. вспомогательных узлов. Агрегат CRS предназначен для подъема воды с общей минерализацией (сухой остаток) не более 1500 мг/л, с водородным показателем (рН) от 6,5 до 9,5, температурой до 30°С, массовой долей твердых механических примесей – не более 0,01%, размером не более 0,1 мм с содержанием хлоридов - не более 350 мг/л, сульфатов - не более 500 мг/л, сероводорода - не более 1,5 мг/л, железа (общее содержание) – не более 0,3мг/л. Климатическое исполнение У, категория размещения 5 по ГОСТ 15150-69. Структура условного обозначения: CRS 8- 25/8Х нрк CRS —тип агрегата; 8 — внутренний диаметр обсадной трубы скважины в дюймах (1дюйм = 25,4мм); 25 — номинальная подача, м3 /ч: 8— количество секций в насосе, Х — насосная часть выполнена полностью из нержавеющей стали и применяется для химически активной воды, нрк — нержавеющие рабочие колеса, (нро — нержавеющие рабочие органы (рабочие колеса, отводы)) Примечание: * - параметры будут установлены после проведения испытания агрегатов. | https://livnasos.pro/upload/iblock/abf/809t5f0isqu9iafcitmaihsr5hezrfee/CRS8.jpg | https://livnasos.pro/upload/iblock/2fc/gudo8x6keve6aw5f5983ecjn935d8202/Rukovodstvo-CRS.pdf | https://livnasos.pro/upload/iblock/ee3/99l06jihje1vn273w13bj4rk6c3qxi0j/Sertifikat-_-ETSV_-CRS_-FRS.pdf
877 | CRS | 82508 | 99000017334 | CRS 8-95/7 нро * | 95 | 140 | от 75 до 115 | от 164 до 120 | - | 52 | 200 | 380 (+10%,-5%) | 50 | 3 | - | - | Агрегаты электронасосные центробежные скважинные для воды типа CRS (далее агрегаты) предназначены для подъема воды из артезианских скважин с целью осуществления водоснабжения, орошения и других подобных работ и соответствуют техническим условиям АМТ3.246.001ТУ. Агрегат CRS представляет собой агрегат, состоящий из электрического двигателя, насоса и др. вспомогательных узлов. Агрегат CRS предназначен для подъема воды с общей минерализацией (сухой остаток) не более 1500 мг/л, с водородным показателем (рН) от 6,5 до 9,5, температурой до 30°С, массовой долей твердых механических примесей – не более 0,01%, размером не более 0,1 мм с содержанием хлоридов - не более 350 мг/л, сульфатов - не более 500 мг/л, сероводорода - не более 1,5 мг/л, железа (общее содержание) – не более 0,3мг/л. Климатическое исполнение У, категория размещения 5 по ГОСТ 15150-69. Структура условного обозначения: CRS 8- 25/8Х нрк CRS —тип агрегата; 8 — внутренний диаметр обсадной трубы скважины в дюймах (1дюйм = 25,4мм); 25 — номинальная подача, м3 /ч: 8— количество секций в насосе, Х — насосная часть выполнена полностью из нержавеющей стали и применяется для химически активной воды, нрк — нержавеющие рабочие колеса, (нро — нержавеющие рабочие органы (рабочие колеса, отводы)) Примечание: * - параметры будут установлены после проведения испытания агрегатов. | https://livnasos.pro/upload/iblock/abf/809t5f0isqu9iafcitmaihsr5hezrfee/CRS8.jpg | https://livnasos.pro/upload/iblock/2fc/gudo8x6keve6aw5f5983ecjn935d8202/Rukovodstvo-CRS.pdf | https://livnasos.pro/upload/iblock/ee3/99l06jihje1vn273w13bj4rk6c3qxi0j/Sertifikat-_-ETSV_-CRS_-FRS.pdf
878 | CRS | 82509 | 99000017336 | CRS 8-95/8 нро * | 95 | 160 | от 75 до 115 | от 184 до 136 | - | 52 | 200 | 380 (+10%,-5%) | 50 | 3 | - | - | Агрегаты электронасосные центробежные скважинные для воды типа CRS (далее агрегаты) предназначены для подъема воды из артезианских скважин с целью осуществления водоснабжения, орошения и других подобных работ и соответствуют техническим условиям АМТ3.246.001ТУ. Агрегат CRS представляет собой агрегат, состоящий из электрического двигателя, насоса и др. вспомогательных узлов. Агрегат CRS предназначен для подъема воды с общей минерализацией (сухой остаток) не более 1500 мг/л, с водородным показателем (рН) от 6,5 до 9,5, температурой до 30°С, массовой долей твердых механических примесей – не более 0,01%, размером не более 0,1 мм с содержанием хлоридов - не более 350 мг/л, сульфатов - не более 500 мг/л, сероводорода - не более 1,5 мг/л, железа (общее содержание) – не более 0,3мг/л. Климатическое исполнение У, категория размещения 5 по ГОСТ 15150-69. Структура условного обозначения: CRS 8- 25/8Х нрк CRS —тип агрегата; 8 — внутренний диаметр обсадной трубы скважины в дюймах (1дюйм = 25,4мм); 25 — номинальная подача, м3 /ч: 8— количество секций в насосе, Х — насосная часть выполнена полностью из нержавеющей стали и применяется для химически активной воды, нрк — нержавеющие рабочие колеса, (нро — нержавеющие рабочие органы (рабочие колеса, отводы)) Примечание: * - параметры будут установлены после проведения испытания агрегатов. | https://livnasos.pro/upload/iblock/abf/809t5f0isqu9iafcitmaihsr5hezrfee/CRS8.jpg | https://livnasos.pro/upload/iblock/2fc/gudo8x6keve6aw5f5983ecjn935d8202/Rukovodstvo-CRS.pdf | https://livnasos.pro/upload/iblock/ee3/99l06jihje1vn273w13bj4rk6c3qxi0j/Sertifikat-_-ETSV_-CRS_-FRS.pdf
879 | CRS | 82510 | 99000017338 | CRS 8-95/9 нро * | 95 | 180 | от 75 до 115 | от 207 до 153 | - | 67 | 200 | 380 (+10%,-5%) | 50 | 3 | - | - | Агрегаты электронасосные центробежные скважинные для воды типа CRS (далее агрегаты) предназначены для подъема воды из артезианских скважин с целью осуществления водоснабжения, орошения и других подобных работ и соответствуют техническим условиям АМТ3.246.001ТУ. Агрегат CRS представляет собой агрегат, состоящий из электрического двигателя, насоса и др. вспомогательных узлов. Агрегат CRS предназначен для подъема воды с общей минерализацией (сухой остаток) не более 1500 мг/л, с водородным показателем (рН) от 6,5 до 9,5, температурой до 30°С, массовой долей твердых механических примесей – не более 0,01%, размером не более 0,1 мм с содержанием хлоридов - не более 350 мг/л, сульфатов - не более 500 мг/л, сероводорода - не более 1,5 мг/л, железа (общее содержание) – не более 0,3мг/л. Климатическое исполнение У, категория размещения 5 по ГОСТ 15150-69. Структура условного обозначения: CRS 8- 25/8Х нрк CRS —тип агрегата; 8 — внутренний диаметр обсадной трубы скважины в дюймах (1дюйм = 25,4мм); 25 — номинальная подача, м3 /ч: 8— количество секций в насосе, Х — насосная часть выполнена полностью из нержавеющей стали и применяется для химически активной воды, нрк — нержавеющие рабочие колеса, (нро — нержавеющие рабочие органы (рабочие колеса, отводы)) Примечание: * - параметры будут установлены после проведения испытания агрегатов. | https://livnasos.pro/upload/iblock/abf/809t5f0isqu9iafcitmaihsr5hezrfee/CRS8.jpg | https://livnasos.pro/upload/iblock/2fc/gudo8x6keve6aw5f5983ecjn935d8202/Rukovodstvo-CRS.pdf | https://livnasos.pro/upload/iblock/ee3/99l06jihje1vn273w13bj4rk6c3qxi0j/Sertifikat-_-ETSV_-CRS_-FRS.pdf
880 | CRS | 82553 | 99000008812 | CRS 10-100/1 нро | 100 | 20 | от 80 до 140 | от 24 до 14 | 21 | 11 | 250 | 380 (+10%,-5%) | 50 | 3 | 1215 | 121 | Агрегаты электронасосные центробежные скважинные для воды типа CRS (далее агрегаты) предназначены для подъема воды из артезианских скважин с целью осуществления водоснабжения, орошения и других подобных работ и соответствуют техническим условиям АМТ3.246.001ТУ. Агрегат CRS представляет собой агрегат, состоящий из электрического двигателя, насоса и др. вспомогательных узлов. Агрегат CRS предназначен для подъема воды с общей минерализацией (сухой остаток) не более 1500 мг/л, с водородным показателем (рН) от 6,5 до 9,5, температурой до 30°С, массовой долей твердых механических примесей – не более 0,01%, размером не более 0,1 мм с содержанием хлоридов - не более 350 мг/л, сульфатов - не более 500 мг/л, сероводорода - не более 1,5 мг/л, железа (общее содержание) – не более 0,3мг/л. Климатическое исполнение У, категория размещения 5 по ГОСТ 15150-69. Структура условного обозначения: CRS 8- 25/8Х нрк CRS —тип агрегата; 8 — внутренний диаметр обсадной трубы скважины в дюймах (1дюйм = 25,4мм); 25 — номинальная подача, м3 /ч: 8— количество секций в насосе, Х — насосная часть выполнена полностью из нержавеющей стали и применяется для химически активной воды, нрк — нержавеющие рабочие колеса, (нро — нержавеющие рабочие органы (рабочие колеса, отводы)) Примечание: * - параметры будут установлены после проведения испытания агрегатов. | https://livnasos.pro/upload/iblock/756/g2zjlmij3f5ryoyb4ye9rl00e1zltynx/CRS10.jpg | https://livnasos.pro/upload/iblock/2fc/gudo8x6keve6aw5f5983ecjn935d8202/Rukovodstvo-CRS.pdf | https://livnasos.pro/upload/iblock/ee3/99l06jihje1vn273w13bj4rk6c3qxi0j/Sertifikat-_-ETSV_-CRS_-FRS.pdf
881 | CRS | 82554 | 99000008813 | CRS 10-100/2 нро | 100 | 40 | от 80 до 140 | от 48 до 28 | 35 | 18.5 | 250 | 380 (+10%,-5%) | 50 | 3 | 1515 | 155 | Агрегаты электронасосные центробежные скважинные для воды типа CRS (далее агрегаты) предназначены для подъема воды из артезианских скважин с целью осуществления водоснабжения, орошения и других подобных работ и соответствуют техническим условиям АМТ3.246.001ТУ. Агрегат CRS представляет собой агрегат, состоящий из электрического двигателя, насоса и др. вспомогательных узлов. Агрегат CRS предназначен для подъема воды с общей минерализацией (сухой остаток) не более 1500 мг/л, с водородным показателем (рН) от 6,5 до 9,5, температурой до 30°С, массовой долей твердых механических примесей – не более 0,01%, размером не более 0,1 мм с содержанием хлоридов - не более 350 мг/л, сульфатов - не более 500 мг/л, сероводорода - не более 1,5 мг/л, железа (общее содержание) – не более 0,3мг/л. Климатическое исполнение У, категория размещения 5 по ГОСТ 15150-69. Структура условного обозначения: CRS 8- 25/8Х нрк CRS —тип агрегата; 8 — внутренний диаметр обсадной трубы скважины в дюймах (1дюйм = 25,4мм); 25 — номинальная подача, м3 /ч: 8— количество секций в насосе, Х — насосная часть выполнена полностью из нержавеющей стали и применяется для химически активной воды, нрк — нержавеющие рабочие колеса, (нро — нержавеющие рабочие органы (рабочие колеса, отводы)) Примечание: * - параметры будут установлены после проведения испытания агрегатов. | https://livnasos.pro/upload/iblock/756/g2zjlmij3f5ryoyb4ye9rl00e1zltynx/CRS10.jpg | https://livnasos.pro/upload/iblock/2fc/gudo8x6keve6aw5f5983ecjn935d8202/Rukovodstvo-CRS.pdf | https://livnasos.pro/upload/iblock/ee3/99l06jihje1vn273w13bj4rk6c3qxi0j/Sertifikat-_-ETSV_-CRS_-FRS.pdf
882 | CRS | 82555 | 99000008814 | CRS 10-100/3 нро | 100 | 60 | от 80 до 140 | от 70 до 41 | 53 | 22 | 250 | 380 (+10%,-5%) | 50 | 3 | 1765 | 180 | Агрегаты электронасосные центробежные скважинные для воды типа CRS (далее агрегаты) предназначены для подъема воды из артезианских скважин с целью осуществления водоснабжения, орошения и других подобных работ и соответствуют техническим условиям АМТ3.246.001ТУ. Агрегат CRS представляет собой агрегат, состоящий из электрического двигателя, насоса и др. вспомогательных узлов. Агрегат CRS предназначен для подъема воды с общей минерализацией (сухой остаток) не более 1500 мг/л, с водородным показателем (рН) от 6,5 до 9,5, температурой до 30°С, массовой долей твердых механических примесей – не более 0,01%, размером не более 0,1 мм с содержанием хлоридов - не более 350 мг/л, сульфатов - не более 500 мг/л, сероводорода - не более 1,5 мг/л, железа (общее содержание) – не более 0,3мг/л. Климатическое исполнение У, категория размещения 5 по ГОСТ 15150-69. Структура условного обозначения: CRS 8- 25/8Х нрк CRS —тип агрегата; 8 — внутренний диаметр обсадной трубы скважины в дюймах (1дюйм = 25,4мм); 25 — номинальная подача, м3 /ч: 8— количество секций в насосе, Х — насосная часть выполнена полностью из нержавеющей стали и применяется для химически активной воды, нрк — нержавеющие рабочие колеса, (нро — нержавеющие рабочие органы (рабочие колеса, отводы)) Примечание: * - параметры будут установлены после проведения испытания агрегатов. | https://livnasos.pro/upload/iblock/756/g2zjlmij3f5ryoyb4ye9rl00e1zltynx/CRS10.jpg | https://livnasos.pro/upload/iblock/2fc/gudo8x6keve6aw5f5983ecjn935d8202/Rukovodstvo-CRS.pdf | https://livnasos.pro/upload/iblock/ee3/99l06jihje1vn273w13bj4rk6c3qxi0j/Sertifikat-_-ETSV_-CRS_-FRS.pdf
883 | CRS | 82556 | 99000008816 | CRS 10-100/4 нро * | 100 | 80 | от 80 до 140 | от 91 до 58 | - | 30 | 250 | 380 (+10%,-5%) | 50 | 3 | 1930 | - | Агрегаты электронасосные центробежные скважинные для воды типа CRS (далее агрегаты) предназначены для подъема воды из артезианских скважин с целью осуществления водоснабжения, орошения и других подобных работ и соответствуют техническим условиям АМТ3.246.001ТУ. Агрегат CRS представляет собой агрегат, состоящий из электрического двигателя, насоса и др. вспомогательных узлов. Агрегат CRS предназначен для подъема воды с общей минерализацией (сухой остаток) не более 1500 мг/л, с водородным показателем (рН) от 6,5 до 9,5, температурой до 30°С, массовой долей твердых механических примесей – не более 0,01%, размером не более 0,1 мм с содержанием хлоридов - не более 350 мг/л, сульфатов - не более 500 мг/л, сероводорода - не более 1,5 мг/л, железа (общее содержание) – не более 0,3мг/л. Климатическое исполнение У, категория размещения 5 по ГОСТ 15150-69. Структура условного обозначения: CRS 8- 25/8Х нрк CRS —тип агрегата; 8 — внутренний диаметр обсадной трубы скважины в дюймах (1дюйм = 25,4мм); 25 — номинальная подача, м3 /ч: 8— количество секций в насосе, Х — насосная часть выполнена полностью из нержавеющей стали и применяется для химически активной воды, нрк — нержавеющие рабочие колеса, (нро — нержавеющие рабочие органы (рабочие колеса, отводы)) Примечание: * - параметры будут установлены после проведения испытания агрегатов. | https://livnasos.pro/upload/iblock/756/g2zjlmij3f5ryoyb4ye9rl00e1zltynx/CRS10.jpg | https://livnasos.pro/upload/iblock/2fc/gudo8x6keve6aw5f5983ecjn935d8202/Rukovodstvo-CRS.pdf | https://livnasos.pro/upload/iblock/ee3/99l06jihje1vn273w13bj4rk6c3qxi0j/Sertifikat-_-ETSV_-CRS_-FRS.pdf
884 | CRS | 82557 | 99000008817 | CRS 10-100/5 нро | 100 | 100 | от 80 до 140 | от 111 до 75 | 88 | 37 | 250 | 380 (+10%,-5%) | 50 | 3 | 2100 | 264 | Агрегаты электронасосные центробежные скважинные для воды типа CRS (далее агрегаты) предназначены для подъема воды из артезианских скважин с целью осуществления водоснабжения, орошения и других подобных работ и соответствуют техническим условиям АМТ3.246.001ТУ. Агрегат CRS представляет собой агрегат, состоящий из электрического двигателя, насоса и др. вспомогательных узлов. Агрегат CRS предназначен для подъема воды с общей минерализацией (сухой остаток) не более 1500 мг/л, с водородным показателем (рН) от 6,5 до 9,5, температурой до 30°С, массовой долей твердых механических примесей – не более 0,01%, размером не более 0,1 мм с содержанием хлоридов - не более 350 мг/л, сульфатов - не более 500 мг/л, сероводорода - не более 1,5 мг/л, железа (общее содержание) – не более 0,3мг/л. Климатическое исполнение У, категория размещения 5 по ГОСТ 15150-69. Структура условного обозначения: CRS 8- 25/8Х нрк CRS —тип агрегата; 8 — внутренний диаметр обсадной трубы скважины в дюймах (1дюйм = 25,4мм); 25 — номинальная подача, м3 /ч: 8— количество секций в насосе, Х — насосная часть выполнена полностью из нержавеющей стали и применяется для химически активной воды, нрк — нержавеющие рабочие колеса, (нро — нержавеющие рабочие органы (рабочие колеса, отводы)) Примечание: * - параметры будут установлены после проведения испытания агрегатов. | https://livnasos.pro/upload/iblock/756/g2zjlmij3f5ryoyb4ye9rl00e1zltynx/CRS10.jpg | https://livnasos.pro/upload/iblock/2fc/gudo8x6keve6aw5f5983ecjn935d8202/Rukovodstvo-CRS.pdf | https://livnasos.pro/upload/iblock/ee3/99l06jihje1vn273w13bj4rk6c3qxi0j/Sertifikat-_-ETSV_-CRS_-FRS.pdf
885 | CRS | 82558 | 99000008818 | CRS 10-100/6 нро | 100 | 120 | от 80 до 140 | от 134 до 89 | 108 | 45 | 250 | 380 (+10%,-5%) | 50 | 3 | 2340 | 292 | Агрегаты электронасосные центробежные скважинные для воды типа CRS (далее агрегаты) предназначены для подъема воды из артезианских скважин с целью осуществления водоснабжения, орошения и других подобных работ и соответствуют техническим условиям АМТ3.246.001ТУ. Агрегат CRS представляет собой агрегат, состоящий из электрического двигателя, насоса и др. вспомогательных узлов. Агрегат CRS предназначен для подъема воды с общей минерализацией (сухой остаток) не более 1500 мг/л, с водородным показателем (рН) от 6,5 до 9,5, температурой до 30°С, массовой долей твердых механических примесей – не более 0,01%, размером не более 0,1 мм с содержанием хлоридов - не более 350 мг/л, сульфатов - не более 500 мг/л, сероводорода - не более 1,5 мг/л, железа (общее содержание) – не более 0,3мг/л. Климатическое исполнение У, категория размещения 5 по ГОСТ 15150-69. Структура условного обозначения: CRS 8- 25/8Х нрк CRS —тип агрегата; 8 — внутренний диаметр обсадной трубы скважины в дюймах (1дюйм = 25,4мм); 25 — номинальная подача, м3 /ч: 8— количество секций в насосе, Х — насосная часть выполнена полностью из нержавеющей стали и применяется для химически активной воды, нрк — нержавеющие рабочие колеса, (нро — нержавеющие рабочие органы (рабочие колеса, отводы)) Примечание: * - параметры будут установлены после проведения испытания агрегатов. | https://livnasos.pro/upload/iblock/756/g2zjlmij3f5ryoyb4ye9rl00e1zltynx/CRS10.jpg | https://livnasos.pro/upload/iblock/2fc/gudo8x6keve6aw5f5983ecjn935d8202/Rukovodstvo-CRS.pdf | https://livnasos.pro/upload/iblock/ee3/99l06jihje1vn273w13bj4rk6c3qxi0j/Sertifikat-_-ETSV_-CRS_-FRS.pdf
886 | CRS | 82559 | 99000008819 | CRS 10-100/7 нро | 100 | 140 | от 80 до 140 | от 158 до 102 | 122 | 55 | 250 | 380 (+10%,-5%) | 50 | 3 | 2560 | 307 | Агрегаты электронасосные центробежные скважинные для воды типа CRS (далее агрегаты) предназначены для подъема воды из артезианских скважин с целью осуществления водоснабжения, орошения и других подобных работ и соответствуют техническим условиям АМТ3.246.001ТУ. Агрегат CRS представляет собой агрегат, состоящий из электрического двигателя, насоса и др. вспомогательных узлов. Агрегат CRS предназначен для подъема воды с общей минерализацией (сухой остаток) не более 1500 мг/л, с водородным показателем (рН) от 6,5 до 9,5, температурой до 30°С, массовой долей твердых механических примесей – не более 0,01%, размером не более 0,1 мм с содержанием хлоридов - не более 350 мг/л, сульфатов - не более 500 мг/л, сероводорода - не более 1,5 мг/л, железа (общее содержание) – не более 0,3мг/л. Климатическое исполнение У, категория размещения 5 по ГОСТ 15150-69. Структура условного обозначения: CRS 8- 25/8Х нрк CRS —тип агрегата; 8 — внутренний диаметр обсадной трубы скважины в дюймах (1дюйм = 25,4мм); 25 — номинальная подача, м3 /ч: 8— количество секций в насосе, Х — насосная часть выполнена полностью из нержавеющей стали и применяется для химически активной воды, нрк — нержавеющие рабочие колеса, (нро — нержавеющие рабочие органы (рабочие колеса, отводы)) Примечание: * - параметры будут установлены после проведения испытания агрегатов. | https://livnasos.pro/upload/iblock/756/g2zjlmij3f5ryoyb4ye9rl00e1zltynx/CRS10.jpg | https://livnasos.pro/upload/iblock/2fc/gudo8x6keve6aw5f5983ecjn935d8202/Rukovodstvo-CRS.pdf | https://livnasos.pro/upload/iblock/ee3/99l06jihje1vn273w13bj4rk6c3qxi0j/Sertifikat-_-ETSV_-CRS_-FRS.pdf
887 | CRS | 82560 | 99000008820 | CRS 10-100/8 нро | 100 | 160 | от 80 до 140 | от 189 до 125 | 140 | 65 | 250 | 380 (+10%,-5%) | 50 | 3 | 2785 | 348 | Агрегаты электронасосные центробежные скважинные для воды типа CRS (далее агрегаты) предназначены для подъема воды из артезианских скважин с целью осуществления водоснабжения, орошения и других подобных работ и соответствуют техническим условиям АМТ3.246.001ТУ. Агрегат CRS представляет собой агрегат, состоящий из электрического двигателя, насоса и др. вспомогательных узлов. Агрегат CRS предназначен для подъема воды с общей минерализацией (сухой остаток) не более 1500 мг/л, с водородным показателем (рН) от 6,5 до 9,5, температурой до 30°С, массовой долей твердых механических примесей – не более 0,01%, размером не более 0,1 мм с содержанием хлоридов - не более 350 мг/л, сульфатов - не более 500 мг/л, сероводорода - не более 1,5 мг/л, железа (общее содержание) – не более 0,3мг/л. Климатическое исполнение У, категория размещения 5 по ГОСТ 15150-69. Структура условного обозначения: CRS 8- 25/8Х нрк CRS —тип агрегата; 8 — внутренний диаметр обсадной трубы скважины в дюймах (1дюйм = 25,4мм); 25 — номинальная подача, м3 /ч: 8— количество секций в насосе, Х — насосная часть выполнена полностью из нержавеющей стали и применяется для химически активной воды, нрк — нержавеющие рабочие колеса, (нро — нержавеющие рабочие органы (рабочие колеса, отводы)) Примечание: * - параметры будут установлены после проведения испытания агрегатов. | https://livnasos.pro/upload/iblock/756/g2zjlmij3f5ryoyb4ye9rl00e1zltynx/CRS10.jpg | https://livnasos.pro/upload/iblock/2fc/gudo8x6keve6aw5f5983ecjn935d8202/Rukovodstvo-CRS.pdf | https://livnasos.pro/upload/iblock/ee3/99l06jihje1vn273w13bj4rk6c3qxi0j/Sertifikat-_-ETSV_-CRS_-FRS.pdf
888 | CRS | 82569 | 99000008795 | CRS 10-120/10 нро * | 120 | 215 | от 100 до 140 | от 228 до 189 | - | 90 | 250 | 380 (+10%,-5%) | 50 | 3 | - | - | Агрегаты электронасосные центробежные скважинные для воды типа CRS (далее агрегаты) предназначены для подъема воды из артезианских скважин с целью осуществления водоснабжения, орошения и других подобных работ и соответствуют техническим условиям АМТ3.246.001ТУ. Агрегат CRS представляет собой агрегат, состоящий из электрического двигателя, насоса и др. вспомогательных узлов. Агрегат CRS предназначен для подъема воды с общей минерализацией (сухой остаток) не более 1500 мг/л, с водородным показателем (рН) от 6,5 до 9,5, температурой до 30°С, массовой долей твердых механических примесей – не более 0,01%, размером не более 0,1 мм с содержанием хлоридов - не более 350 мг/л, сульфатов - не более 500 мг/л, сероводорода - не более 1,5 мг/л, железа (общее содержание) – не более 0,3мг/л. Климатическое исполнение У, категория размещения 5 по ГОСТ 15150-69. Структура условного обозначения: CRS 8- 25/8Х нрк CRS —тип агрегата; 8 — внутренний диаметр обсадной трубы скважины в дюймах (1дюйм = 25,4мм); 25 — номинальная подача, м3 /ч: 8— количество секций в насосе, Х — насосная часть выполнена полностью из нержавеющей стали и применяется для химически активной воды, нрк — нержавеющие рабочие колеса, (нро — нержавеющие рабочие органы (рабочие колеса, отводы)) Примечание: * - параметры будут установлены после проведения испытания агрегатов. | https://livnasos.pro/upload/iblock/756/g2zjlmij3f5ryoyb4ye9rl00e1zltynx/CRS10.jpg | https://livnasos.pro/upload/iblock/2fc/gudo8x6keve6aw5f5983ecjn935d8202/Rukovodstvo-CRS.pdf | https://livnasos.pro/upload/iblock/ee3/99l06jihje1vn273w13bj4rk6c3qxi0j/Sertifikat-_-ETSV_-CRS_-FRS.pdf
889 | CRS | 82570 | 99000008796 | CRS 10-120/11 нро * | 120 | 230 | от 100 до 140 | от 249 до 209 | - | 110 | 250 | 380 (+10%,-5%) | 50 | 3 | - | - | Агрегаты электронасосные центробежные скважинные для воды типа CRS (далее агрегаты) предназначены для подъема воды из артезианских скважин с целью осуществления водоснабжения, орошения и других подобных работ и соответствуют техническим условиям АМТ3.246.001ТУ. Агрегат CRS представляет собой агрегат, состоящий из электрического двигателя, насоса и др. вспомогательных узлов. Агрегат CRS предназначен для подъема воды с общей минерализацией (сухой остаток) не более 1500 мг/л, с водородным показателем (рН) от 6,5 до 9,5, температурой до 30°С, массовой долей твердых механических примесей – не более 0,01%, размером не более 0,1 мм с содержанием хлоридов - не более 350 мг/л, сульфатов - не более 500 мг/л, сероводорода - не более 1,5 мг/л, железа (общее содержание) – не более 0,3мг/л. Климатическое исполнение У, категория размещения 5 по ГОСТ 15150-69. Структура условного обозначения: CRS 8- 25/8Х нрк CRS —тип агрегата; 8 — внутренний диаметр обсадной трубы скважины в дюймах (1дюйм = 25,4мм); 25 — номинальная подача, м3 /ч: 8— количество секций в насосе, Х — насосная часть выполнена полностью из нержавеющей стали и применяется для химически активной воды, нрк — нержавеющие рабочие колеса, (нро — нержавеющие рабочие органы (рабочие колеса, отводы)) Примечание: * - параметры будут установлены после проведения испытания агрегатов. | https://livnasos.pro/upload/iblock/756/g2zjlmij3f5ryoyb4ye9rl00e1zltynx/CRS10.jpg | https://livnasos.pro/upload/iblock/2fc/gudo8x6keve6aw5f5983ecjn935d8202/Rukovodstvo-CRS.pdf | https://livnasos.pro/upload/iblock/ee3/99l06jihje1vn273w13bj4rk6c3qxi0j/Sertifikat-_-ETSV_-CRS_-FRS.pdf
890 | CRS | 82571 | 99000008797 | CRS 10-120/12 нро * | 120 | 250 | от 100 до 140 | от 269 до 229 | - | 110 | 250 | 380 (+10%,-5%) | 50 | 3 | - | - | Агрегаты электронасосные центробежные скважинные для воды типа CRS (далее агрегаты) предназначены для подъема воды из артезианских скважин с целью осуществления водоснабжения, орошения и других подобных работ и соответствуют техническим условиям АМТ3.246.001ТУ. Агрегат CRS представляет собой агрегат, состоящий из электрического двигателя, насоса и др. вспомогательных узлов. Агрегат CRS предназначен для подъема воды с общей минерализацией (сухой остаток) не более 1500 мг/л, с водородным показателем (рН) от 6,5 до 9,5, температурой до 30°С, массовой долей твердых механических примесей – не более 0,01%, размером не более 0,1 мм с содержанием хлоридов - не более 350 мг/л, сульфатов - не более 500 мг/л, сероводорода - не более 1,5 мг/л, железа (общее содержание) – не более 0,3мг/л. Климатическое исполнение У, категория размещения 5 по ГОСТ 15150-69. Структура условного обозначения: CRS 8- 25/8Х нрк CRS —тип агрегата; 8 — внутренний диаметр обсадной трубы скважины в дюймах (1дюйм = 25,4мм); 25 — номинальная подача, м3 /ч: 8— количество секций в насосе, Х — насосная часть выполнена полностью из нержавеющей стали и применяется для химически активной воды, нрк — нержавеющие рабочие колеса, (нро — нержавеющие рабочие органы (рабочие колеса, отводы)) Примечание: * - параметры будут установлены после проведения испытания агрегатов. | https://livnasos.pro/upload/iblock/756/g2zjlmij3f5ryoyb4ye9rl00e1zltynx/CRS10.jpg | https://livnasos.pro/upload/iblock/2fc/gudo8x6keve6aw5f5983ecjn935d8202/Rukovodstvo-CRS.pdf | https://livnasos.pro/upload/iblock/ee3/99l06jihje1vn273w13bj4rk6c3qxi0j/Sertifikat-_-ETSV_-CRS_-FRS.pdf
891 | CRS | 82572 | 99000008798 | CRS 10-120/13 нро * | 120 | 270 | от 100 до 140 | от 289 до 249 | - | 130 | 250 | 380 (+10%,-5%) | 50 | 3 | - | - | Агрегаты электронасосные центробежные скважинные для воды типа CRS (далее агрегаты) предназначены для подъема воды из артезианских скважин с целью осуществления водоснабжения, орошения и других подобных работ и соответствуют техническим условиям АМТ3.246.001ТУ. Агрегат CRS представляет собой агрегат, состоящий из электрического двигателя, насоса и др. вспомогательных узлов. Агрегат CRS предназначен для подъема воды с общей минерализацией (сухой остаток) не более 1500 мг/л, с водородным показателем (рН) от 6,5 до 9,5, температурой до 30°С, массовой долей твердых механических примесей – не более 0,01%, размером не более 0,1 мм с содержанием хлоридов - не более 350 мг/л, сульфатов - не более 500 мг/л, сероводорода - не более 1,5 мг/л, железа (общее содержание) – не более 0,3мг/л. Климатическое исполнение У, категория размещения 5 по ГОСТ 15150-69. Структура условного обозначения: CRS 8- 25/8Х нрк CRS —тип агрегата; 8 — внутренний диаметр обсадной трубы скважины в дюймах (1дюйм = 25,4мм); 25 — номинальная подача, м3 /ч: 8— количество секций в насосе, Х — насосная часть выполнена полностью из нержавеющей стали и применяется для химически активной воды, нрк — нержавеющие рабочие колеса, (нро — нержавеющие рабочие органы (рабочие колеса, отводы)) Примечание: * - параметры будут установлены после проведения испытания агрегатов. | https://livnasos.pro/upload/iblock/756/g2zjlmij3f5ryoyb4ye9rl00e1zltynx/CRS10.jpg | https://livnasos.pro/upload/iblock/2fc/gudo8x6keve6aw5f5983ecjn935d8202/Rukovodstvo-CRS.pdf | https://livnasos.pro/upload/iblock/ee3/99l06jihje1vn273w13bj4rk6c3qxi0j/Sertifikat-_-ETSV_-CRS_-FRS.pdf
892 | CRS | 82561 | 99000008787 | CRS 10-120/2 нро | 120 | 40 | от 100 до 140 | от 45 до 31 | 46 | 18.5 | 250 | 380 (+10%,-5%) | 50 | 3 | 1500 | 153 | Агрегаты электронасосные центробежные скважинные для воды типа CRS (далее агрегаты) предназначены для подъема воды из артезианских скважин с целью осуществления водоснабжения, орошения и других подобных работ и соответствуют техническим условиям АМТ3.246.001ТУ. Агрегат CRS представляет собой агрегат, состоящий из электрического двигателя, насоса и др. вспомогательных узлов. Агрегат CRS предназначен для подъема воды с общей минерализацией (сухой остаток) не более 1500 мг/л, с водородным показателем (рН) от 6,5 до 9,5, температурой до 30°С, массовой долей твердых механических примесей – не более 0,01%, размером не более 0,1 мм с содержанием хлоридов - не более 350 мг/л, сульфатов - не более 500 мг/л, сероводорода - не более 1,5 мг/л, железа (общее содержание) – не более 0,3мг/л. Климатическое исполнение У, категория размещения 5 по ГОСТ 15150-69. Структура условного обозначения: CRS 8- 25/8Х нрк CRS —тип агрегата; 8 — внутренний диаметр обсадной трубы скважины в дюймах (1дюйм = 25,4мм); 25 — номинальная подача, м3 /ч: 8— количество секций в насосе, Х — насосная часть выполнена полностью из нержавеющей стали и применяется для химически активной воды, нрк — нержавеющие рабочие колеса, (нро — нержавеющие рабочие органы (рабочие колеса, отводы)) Примечание: * - параметры будут установлены после проведения испытания агрегатов. | https://livnasos.pro/upload/iblock/756/g2zjlmij3f5ryoyb4ye9rl00e1zltynx/CRS10.jpg | https://livnasos.pro/upload/iblock/2fc/gudo8x6keve6aw5f5983ecjn935d8202/Rukovodstvo-CRS.pdf | https://livnasos.pro/upload/iblock/ee3/99l06jihje1vn273w13bj4rk6c3qxi0j/Sertifikat-_-ETSV_-CRS_-FRS.pdf
893 | CRS | 82562 | 99000008788 | CRS 10-120/3 нро | 120 | 60 | от 100 до 140 | от 68 до 50 | 67 | 30 | 250 | 380 (+10%,-5%) | 50 | 3 | 1760 | 228 | Агрегаты электронасосные центробежные скважинные для воды типа CRS (далее агрегаты) предназначены для подъема воды из артезианских скважин с целью осуществления водоснабжения, орошения и других подобных работ и соответствуют техническим условиям АМТ3.246.001ТУ. Агрегат CRS представляет собой агрегат, состоящий из электрического двигателя, насоса и др. вспомогательных узлов. Агрегат CRS предназначен для подъема воды с общей минерализацией (сухой остаток) не более 1500 мг/л, с водородным показателем (рН) от 6,5 до 9,5, температурой до 30°С, массовой долей твердых механических примесей – не более 0,01%, размером не более 0,1 мм с содержанием хлоридов - не более 350 мг/л, сульфатов - не более 500 мг/л, сероводорода - не более 1,5 мг/л, железа (общее содержание) – не более 0,3мг/л. Климатическое исполнение У, категория размещения 5 по ГОСТ 15150-69. Структура условного обозначения: CRS 8- 25/8Х нрк CRS —тип агрегата; 8 — внутренний диаметр обсадной трубы скважины в дюймах (1дюйм = 25,4мм); 25 — номинальная подача, м3 /ч: 8— количество секций в насосе, Х — насосная часть выполнена полностью из нержавеющей стали и применяется для химически активной воды, нрк — нержавеющие рабочие колеса, (нро — нержавеющие рабочие органы (рабочие колеса, отводы)) Примечание: * - параметры будут установлены после проведения испытания агрегатов. | https://livnasos.pro/upload/iblock/756/g2zjlmij3f5ryoyb4ye9rl00e1zltynx/CRS10.jpg | https://livnasos.pro/upload/iblock/2fc/gudo8x6keve6aw5f5983ecjn935d8202/Rukovodstvo-CRS.pdf | https://livnasos.pro/upload/iblock/ee3/99l06jihje1vn273w13bj4rk6c3qxi0j/Sertifikat-_-ETSV_-CRS_-FRS.pdf
894 | CRS | 82563 | 99000008789 | CRS 10-120/4 нро | 120 | 80 | от 100 до 140 | от 91 до 70 | 83 | 37 | 250 | 380 (+10%,-5%) | 50 | 3 | 1950 | 256 | Агрегаты электронасосные центробежные скважинные для воды типа CRS (далее агрегаты) предназначены для подъема воды из артезианских скважин с целью осуществления водоснабжения, орошения и других подобных работ и соответствуют техническим условиям АМТ3.246.001ТУ. Агрегат CRS представляет собой агрегат, состоящий из электрического двигателя, насоса и др. вспомогательных узлов. Агрегат CRS предназначен для подъема воды с общей минерализацией (сухой остаток) не более 1500 мг/л, с водородным показателем (рН) от 6,5 до 9,5, температурой до 30°С, массовой долей твердых механических примесей – не более 0,01%, размером не более 0,1 мм с содержанием хлоридов - не более 350 мг/л, сульфатов - не более 500 мг/л, сероводорода - не более 1,5 мг/л, железа (общее содержание) – не более 0,3мг/л. Климатическое исполнение У, категория размещения 5 по ГОСТ 15150-69. Структура условного обозначения: CRS 8- 25/8Х нрк CRS —тип агрегата; 8 — внутренний диаметр обсадной трубы скважины в дюймах (1дюйм = 25,4мм); 25 — номинальная подача, м3 /ч: 8— количество секций в насосе, Х — насосная часть выполнена полностью из нержавеющей стали и применяется для химически активной воды, нрк — нержавеющие рабочие колеса, (нро — нержавеющие рабочие органы (рабочие колеса, отводы)) Примечание: * - параметры будут установлены после проведения испытания агрегатов. | https://livnasos.pro/upload/iblock/756/g2zjlmij3f5ryoyb4ye9rl00e1zltynx/CRS10.jpg | https://livnasos.pro/upload/iblock/2fc/gudo8x6keve6aw5f5983ecjn935d8202/Rukovodstvo-CRS.pdf | https://livnasos.pro/upload/iblock/ee3/99l06jihje1vn273w13bj4rk6c3qxi0j/Sertifikat-_-ETSV_-CRS_-FRS.pdf
895 | CRS | 82564 | 99000008790 | CRS 10-120/5 нро | 120 | 100 | от 100 до 140 | от 115 до 88 | 105 | 45 | 250 | 380 (+10%,-5%) | 50 | 3 | 2170 | 288 | Агрегаты электронасосные центробежные скважинные для воды типа CRS (далее агрегаты) предназначены для подъема воды из артезианских скважин с целью осуществления водоснабжения, орошения и других подобных работ и соответствуют техническим условиям АМТ3.246.001ТУ. Агрегат CRS представляет собой агрегат, состоящий из электрического двигателя, насоса и др. вспомогательных узлов. Агрегат CRS предназначен для подъема воды с общей минерализацией (сухой остаток) не более 1500 мг/л, с водородным показателем (рН) от 6,5 до 9,5, температурой до 30°С, массовой долей твердых механических примесей – не более 0,01%, размером не более 0,1 мм с содержанием хлоридов - не более 350 мг/л, сульфатов - не более 500 мг/л, сероводорода - не более 1,5 мг/л, железа (общее содержание) – не более 0,3мг/л. Климатическое исполнение У, категория размещения 5 по ГОСТ 15150-69. Структура условного обозначения: CRS 8- 25/8Х нрк CRS —тип агрегата; 8 — внутренний диаметр обсадной трубы скважины в дюймах (1дюйм = 25,4мм); 25 — номинальная подача, м3 /ч: 8— количество секций в насосе, Х — насосная часть выполнена полностью из нержавеющей стали и применяется для химически активной воды, нрк — нержавеющие рабочие колеса, (нро — нержавеющие рабочие органы (рабочие колеса, отводы)) Примечание: * - параметры будут установлены после проведения испытания агрегатов. | https://livnasos.pro/upload/iblock/756/g2zjlmij3f5ryoyb4ye9rl00e1zltynx/CRS10.jpg | https://livnasos.pro/upload/iblock/2fc/gudo8x6keve6aw5f5983ecjn935d8202/Rukovodstvo-CRS.pdf | https://livnasos.pro/upload/iblock/ee3/99l06jihje1vn273w13bj4rk6c3qxi0j/Sertifikat-_-ETSV_-CRS_-FRS.pdf
896 | CRS | 82565 | 99000008791 | CRS 10-120/6 нро | 120 | 120 | от 100 до 140 | от 139 до 108 | 130 | 65 | 250 | 380 (+10%,-5%) | 50 | 3 | 2450 | 328 | Агрегаты электронасосные центробежные скважинные для воды типа CRS (далее агрегаты) предназначены для подъема воды из артезианских скважин с целью осуществления водоснабжения, орошения и других подобных работ и соответствуют техническим условиям АМТ3.246.001ТУ. Агрегат CRS представляет собой агрегат, состоящий из электрического двигателя, насоса и др. вспомогательных узлов. Агрегат CRS предназначен для подъема воды с общей минерализацией (сухой остаток) не более 1500 мг/л, с водородным показателем (рН) от 6,5 до 9,5, температурой до 30°С, массовой долей твердых механических примесей – не более 0,01%, размером не более 0,1 мм с содержанием хлоридов - не более 350 мг/л, сульфатов - не более 500 мг/л, сероводорода - не более 1,5 мг/л, железа (общее содержание) – не более 0,3мг/л. Климатическое исполнение У, категория размещения 5 по ГОСТ 15150-69. Структура условного обозначения: CRS 8- 25/8Х нрк CRS —тип агрегата; 8 — внутренний диаметр обсадной трубы скважины в дюймах (1дюйм = 25,4мм); 25 — номинальная подача, м3 /ч: 8— количество секций в насосе, Х — насосная часть выполнена полностью из нержавеющей стали и применяется для химически активной воды, нрк — нержавеющие рабочие колеса, (нро — нержавеющие рабочие органы (рабочие колеса, отводы)) Примечание: * - параметры будут установлены после проведения испытания агрегатов. | https://livnasos.pro/upload/iblock/756/g2zjlmij3f5ryoyb4ye9rl00e1zltynx/CRS10.jpg | https://livnasos.pro/upload/iblock/2fc/gudo8x6keve6aw5f5983ecjn935d8202/Rukovodstvo-CRS.pdf | https://livnasos.pro/upload/iblock/ee3/99l06jihje1vn273w13bj4rk6c3qxi0j/Sertifikat-_-ETSV_-CRS_-FRS.pdf
897 | CRS | 82566 | 99000008792 | CRS 10-120/7 нро | 120 | 140 | от 100 до 140 | от 164 до 128 | 140 | 65 | 250 | 380 (+10%,-5%) | 50 | 3 | 2645 | 340 | Агрегаты электронасосные центробежные скважинные для воды типа CRS (далее агрегаты) предназначены для подъема воды из артезианских скважин с целью осуществления водоснабжения, орошения и других подобных работ и соответствуют техническим условиям АМТ3.246.001ТУ. Агрегат CRS представляет собой агрегат, состоящий из электрического двигателя, насоса и др. вспомогательных узлов. Агрегат CRS предназначен для подъема воды с общей минерализацией (сухой остаток) не более 1500 мг/л, с водородным показателем (рН) от 6,5 до 9,5, температурой до 30°С, массовой долей твердых механических примесей – не более 0,01%, размером не более 0,1 мм с содержанием хлоридов - не более 350 мг/л, сульфатов - не более 500 мг/л, сероводорода - не более 1,5 мг/л, железа (общее содержание) – не более 0,3мг/л. Климатическое исполнение У, категория размещения 5 по ГОСТ 15150-69. Структура условного обозначения: CRS 8- 25/8Х нрк CRS —тип агрегата; 8 — внутренний диаметр обсадной трубы скважины в дюймах (1дюйм = 25,4мм); 25 — номинальная подача, м3 /ч: 8— количество секций в насосе, Х — насосная часть выполнена полностью из нержавеющей стали и применяется для химически активной воды, нрк — нержавеющие рабочие колеса, (нро — нержавеющие рабочие органы (рабочие колеса, отводы)) Примечание: * - параметры будут установлены после проведения испытания агрегатов. | https://livnasos.pro/upload/iblock/756/g2zjlmij3f5ryoyb4ye9rl00e1zltynx/CRS10.jpg | https://livnasos.pro/upload/iblock/2fc/gudo8x6keve6aw5f5983ecjn935d8202/Rukovodstvo-CRS.pdf | https://livnasos.pro/upload/iblock/ee3/99l06jihje1vn273w13bj4rk6c3qxi0j/Sertifikat-_-ETSV_-CRS_-FRS.pdf
898 | CRS | 82567 | 99000008793 | CRS 10-120/8 нро | 120 | 170 | от 100 до 140 | от 188 до 149 | 162 | 75 | 250 | 380 (+10%,-5%) | 50 | 3 | 2870 | 370 | Агрегаты электронасосные центробежные скважинные для воды типа CRS (далее агрегаты) предназначены для подъема воды из артезианских скважин с целью осуществления водоснабжения, орошения и других подобных работ и соответствуют техническим условиям АМТ3.246.001ТУ. Агрегат CRS представляет собой агрегат, состоящий из электрического двигателя, насоса и др. вспомогательных узлов. Агрегат CRS предназначен для подъема воды с общей минерализацией (сухой остаток) не более 1500 мг/л, с водородным показателем (рН) от 6,5 до 9,5, температурой до 30°С, массовой долей твердых механических примесей – не более 0,01%, размером не более 0,1 мм с содержанием хлоридов - не более 350 мг/л, сульфатов - не более 500 мг/л, сероводорода - не более 1,5 мг/л, железа (общее содержание) – не более 0,3мг/л. Климатическое исполнение У, категория размещения 5 по ГОСТ 15150-69. Структура условного обозначения: CRS 8- 25/8Х нрк CRS —тип агрегата; 8 — внутренний диаметр обсадной трубы скважины в дюймах (1дюйм = 25,4мм); 25 — номинальная подача, м3 /ч: 8— количество секций в насосе, Х — насосная часть выполнена полностью из нержавеющей стали и применяется для химически активной воды, нрк — нержавеющие рабочие колеса, (нро — нержавеющие рабочие органы (рабочие колеса, отводы)) Примечание: * - параметры будут установлены после проведения испытания агрегатов. | https://livnasos.pro/upload/iblock/756/g2zjlmij3f5ryoyb4ye9rl00e1zltynx/CRS10.jpg | https://livnasos.pro/upload/iblock/2fc/gudo8x6keve6aw5f5983ecjn935d8202/Rukovodstvo-CRS.pdf | https://livnasos.pro/upload/iblock/ee3/99l06jihje1vn273w13bj4rk6c3qxi0j/Sertifikat-_-ETSV_-CRS_-FRS.pdf
899 | CRS | 82568 | 99000008794 | CRS 10-120/9 нро | 120 | 200 | от 100 до 140 | от 208 до 169 | 188 | 90 | 250 | 380 (+10%,-5%) | 50 | 3 | 3150 | 403 | Агрегаты электронасосные центробежные скважинные для воды типа CRS (далее агрегаты) предназначены для подъема воды из артезианских скважин с целью осуществления водоснабжения, орошения и других подобных работ и соответствуют техническим условиям АМТ3.246.001ТУ. Агрегат CRS представляет собой агрегат, состоящий из электрического двигателя, насоса и др. вспомогательных узлов. Агрегат CRS предназначен для подъема воды с общей минерализацией (сухой остаток) не более 1500 мг/л, с водородным показателем (рН) от 6,5 до 9,5, температурой до 30°С, массовой долей твердых механических примесей – не более 0,01%, размером не более 0,1 мм с содержанием хлоридов - не более 350 мг/л, сульфатов - не более 500 мг/л, сероводорода - не более 1,5 мг/л, железа (общее содержание) – не более 0,3мг/л. Климатическое исполнение У, категория размещения 5 по ГОСТ 15150-69. Структура условного обозначения: CRS 8- 25/8Х нрк CRS —тип агрегата; 8 — внутренний диаметр обсадной трубы скважины в дюймах (1дюйм = 25,4мм); 25 — номинальная подача, м3 /ч: 8— количество секций в насосе, Х — насосная часть выполнена полностью из нержавеющей стали и применяется для химически активной воды, нрк — нержавеющие рабочие колеса, (нро — нержавеющие рабочие органы (рабочие колеса, отводы)) Примечание: * - параметры будут установлены после проведения испытания агрегатов. | https://livnasos.pro/upload/iblock/756/g2zjlmij3f5ryoyb4ye9rl00e1zltynx/CRS10.jpg | https://livnasos.pro/upload/iblock/2fc/gudo8x6keve6aw5f5983ecjn935d8202/Rukovodstvo-CRS.pdf | https://livnasos.pro/upload/iblock/ee3/99l06jihje1vn273w13bj4rk6c3qxi0j/Sertifikat-_-ETSV_-CRS_-FRS.pdf
900 | CRS | 82580 | 99000018336 | CRS 10-140/10 нро * | 140 | 205 | от 110 до 170 | от 200 до 160 | - | 90 | 250 | 380 (+10%,-5%) | 50 | 3 | - | - | Агрегаты электронасосные центробежные скважинные для воды типа CRS (далее агрегаты) предназначены для подъема воды из артезианских скважин с целью осуществления водоснабжения, орошения и других подобных работ и соответствуют техническим условиям АМТ3.246.001ТУ. Агрегат CRS представляет собой агрегат, состоящий из электрического двигателя, насоса и др. вспомогательных узлов. Агрегат CRS предназначен для подъема воды с общей минерализацией (сухой остаток) не более 1500 мг/л, с водородным показателем (рН) от 6,5 до 9,5, температурой до 30°С, массовой долей твердых механических примесей – не более 0,01%, размером не более 0,1 мм с содержанием хлоридов - не более 350 мг/л, сульфатов - не более 500 мг/л, сероводорода - не более 1,5 мг/л, железа (общее содержание) – не более 0,3мг/л. Климатическое исполнение У, категория размещения 5 по ГОСТ 15150-69. Структура условного обозначения: CRS 8- 25/8Х нрк CRS —тип агрегата; 8 — внутренний диаметр обсадной трубы скважины в дюймах (1дюйм = 25,4мм); 25 — номинальная подача, м3 /ч: 8— количество секций в насосе, Х — насосная часть выполнена полностью из нержавеющей стали и применяется для химически активной воды, нрк — нержавеющие рабочие колеса, (нро — нержавеющие рабочие органы (рабочие колеса, отводы)) Примечание: * - параметры будут установлены после проведения испытания агрегатов. | https://livnasos.pro/upload/iblock/756/g2zjlmij3f5ryoyb4ye9rl00e1zltynx/CRS10.jpg | https://livnasos.pro/upload/iblock/2fc/gudo8x6keve6aw5f5983ecjn935d8202/Rukovodstvo-CRS.pdf | https://livnasos.pro/upload/iblock/ee3/99l06jihje1vn273w13bj4rk6c3qxi0j/Sertifikat-_-ETSV_-CRS_-FRS.pdf
901 | CRS | 82581 | 99000018337 | CRS 10-140/11 нро * | 140 | 220 | от 110 до 170 | от 220 до 176 | - | 110 | 250 | 380 (+10%,-5%) | 50 | 3 | - | - | Агрегаты электронасосные центробежные скважинные для воды типа CRS (далее агрегаты) предназначены для подъема воды из артезианских скважин с целью осуществления водоснабжения, орошения и других подобных работ и соответствуют техническим условиям АМТ3.246.001ТУ. Агрегат CRS представляет собой агрегат, состоящий из электрического двигателя, насоса и др. вспомогательных узлов. Агрегат CRS предназначен для подъема воды с общей минерализацией (сухой остаток) не более 1500 мг/л, с водородным показателем (рН) от 6,5 до 9,5, температурой до 30°С, массовой долей твердых механических примесей – не более 0,01%, размером не более 0,1 мм с содержанием хлоридов - не более 350 мг/л, сульфатов - не более 500 мг/л, сероводорода - не более 1,5 мг/л, железа (общее содержание) – не более 0,3мг/л. Климатическое исполнение У, категория размещения 5 по ГОСТ 15150-69. Структура условного обозначения: CRS 8- 25/8Х нрк CRS —тип агрегата; 8 — внутренний диаметр обсадной трубы скважины в дюймах (1дюйм = 25,4мм); 25 — номинальная подача, м3 /ч: 8— количество секций в насосе, Х — насосная часть выполнена полностью из нержавеющей стали и применяется для химически активной воды, нрк — нержавеющие рабочие колеса, (нро — нержавеющие рабочие органы (рабочие колеса, отводы)) Примечание: * - параметры будут установлены после проведения испытания агрегатов. | https://livnasos.pro/upload/iblock/756/g2zjlmij3f5ryoyb4ye9rl00e1zltynx/CRS10.jpg | https://livnasos.pro/upload/iblock/2fc/gudo8x6keve6aw5f5983ecjn935d8202/Rukovodstvo-CRS.pdf | https://livnasos.pro/upload/iblock/ee3/99l06jihje1vn273w13bj4rk6c3qxi0j/Sertifikat-_-ETSV_-CRS_-FRS.pdf
902 | CRS | 82582 | 99000018338 | CRS 10-140/12 нро * | 140 | 240 | от 110 до 170 | от 240 до 192 | - | 110 | 250 | 380 (+10%,-5%) | 50 | 3 | - | - | Агрегаты электронасосные центробежные скважинные для воды типа CRS (далее агрегаты) предназначены для подъема воды из артезианских скважин с целью осуществления водоснабжения, орошения и других подобных работ и соответствуют техническим условиям АМТ3.246.001ТУ. Агрегат CRS представляет собой агрегат, состоящий из электрического двигателя, насоса и др. вспомогательных узлов. Агрегат CRS предназначен для подъема воды с общей минерализацией (сухой остаток) не более 1500 мг/л, с водородным показателем (рН) от 6,5 до 9,5, температурой до 30°С, массовой долей твердых механических примесей – не более 0,01%, размером не более 0,1 мм с содержанием хлоридов - не более 350 мг/л, сульфатов - не более 500 мг/л, сероводорода - не более 1,5 мг/л, железа (общее содержание) – не более 0,3мг/л. Климатическое исполнение У, категория размещения 5 по ГОСТ 15150-69. Структура условного обозначения: CRS 8- 25/8Х нрк CRS —тип агрегата; 8 — внутренний диаметр обсадной трубы скважины в дюймах (1дюйм = 25,4мм); 25 — номинальная подача, м3 /ч: 8— количество секций в насосе, Х — насосная часть выполнена полностью из нержавеющей стали и применяется для химически активной воды, нрк — нержавеющие рабочие колеса, (нро — нержавеющие рабочие органы (рабочие колеса, отводы)) Примечание: * - параметры будут установлены после проведения испытания агрегатов. | https://livnasos.pro/upload/iblock/756/g2zjlmij3f5ryoyb4ye9rl00e1zltynx/CRS10.jpg | https://livnasos.pro/upload/iblock/2fc/gudo8x6keve6aw5f5983ecjn935d8202/Rukovodstvo-CRS.pdf | https://livnasos.pro/upload/iblock/ee3/99l06jihje1vn273w13bj4rk6c3qxi0j/Sertifikat-_-ETSV_-CRS_-FRS.pdf
903 | CRS | 82583 | 99000018339 | CRS 10-140/13 нро * | 140 | 260 | от 110 до 170 | от 260 до 208 | - | 130 | 250 | 380 (+10%,-5%) | 50 | 3 | - | 536 | Агрегаты электронасосные центробежные скважинные для воды типа CRS (далее агрегаты) предназначены для подъема воды из артезианских скважин с целью осуществления водоснабжения, орошения и других подобных работ и соответствуют техническим условиям АМТ3.246.001ТУ. Агрегат CRS представляет собой агрегат, состоящий из электрического двигателя, насоса и др. вспомогательных узлов. Агрегат CRS предназначен для подъема воды с общей минерализацией (сухой остаток) не более 1500 мг/л, с водородным показателем (рН) от 6,5 до 9,5, температурой до 30°С, массовой долей твердых механических примесей – не более 0,01%, размером не более 0,1 мм с содержанием хлоридов - не более 350 мг/л, сульфатов - не более 500 мг/л, сероводорода - не более 1,5 мг/л, железа (общее содержание) – не более 0,3мг/л. Климатическое исполнение У, категория размещения 5 по ГОСТ 15150-69. Структура условного обозначения: CRS 8- 25/8Х нрк CRS —тип агрегата; 8 — внутренний диаметр обсадной трубы скважины в дюймах (1дюйм = 25,4мм); 25 — номинальная подача, м3 /ч: 8— количество секций в насосе, Х — насосная часть выполнена полностью из нержавеющей стали и применяется для химически активной воды, нрк — нержавеющие рабочие колеса, (нро — нержавеющие рабочие органы (рабочие колеса, отводы)) Примечание: * - параметры будут установлены после проведения испытания агрегатов. | https://livnasos.pro/upload/iblock/756/g2zjlmij3f5ryoyb4ye9rl00e1zltynx/CRS10.jpg | https://livnasos.pro/upload/iblock/2fc/gudo8x6keve6aw5f5983ecjn935d8202/Rukovodstvo-CRS.pdf | https://livnasos.pro/upload/iblock/ee3/99l06jihje1vn273w13bj4rk6c3qxi0j/Sertifikat-_-ETSV_-CRS_-FRS.pdf
904 | CRS | 82573 | 99000018332 | CRS 10-140/3 нро * | 140 | 50 | от 110 до 170 | от 60 до 48 | - | 30 | 250 | 380 (+10%,-5%) | 50 | 3 | - | 228 | Агрегаты электронасосные центробежные скважинные для воды типа CRS (далее агрегаты) предназначены для подъема воды из артезианских скважин с целью осуществления водоснабжения, орошения и других подобных работ и соответствуют техническим условиям АМТ3.246.001ТУ. Агрегат CRS представляет собой агрегат, состоящий из электрического двигателя, насоса и др. вспомогательных узлов. Агрегат CRS предназначен для подъема воды с общей минерализацией (сухой остаток) не более 1500 мг/л, с водородным показателем (рН) от 6,5 до 9,5, температурой до 30°С, массовой долей твердых механических примесей – не более 0,01%, размером не более 0,1 мм с содержанием хлоридов - не более 350 мг/л, сульфатов - не более 500 мг/л, сероводорода - не более 1,5 мг/л, железа (общее содержание) – не более 0,3мг/л. Климатическое исполнение У, категория размещения 5 по ГОСТ 15150-69. Структура условного обозначения: CRS 8- 25/8Х нрк CRS —тип агрегата; 8 — внутренний диаметр обсадной трубы скважины в дюймах (1дюйм = 25,4мм); 25 — номинальная подача, м3 /ч: 8— количество секций в насосе, Х — насосная часть выполнена полностью из нержавеющей стали и применяется для химически активной воды, нрк — нержавеющие рабочие колеса, (нро — нержавеющие рабочие органы (рабочие колеса, отводы)) Примечание: * - параметры будут установлены после проведения испытания агрегатов. | https://livnasos.pro/upload/iblock/756/g2zjlmij3f5ryoyb4ye9rl00e1zltynx/CRS10.jpg | https://livnasos.pro/upload/iblock/2fc/gudo8x6keve6aw5f5983ecjn935d8202/Rukovodstvo-CRS.pdf | https://livnasos.pro/upload/iblock/ee3/99l06jihje1vn273w13bj4rk6c3qxi0j/Sertifikat-_-ETSV_-CRS_-FRS.pdf
905 | CRS | 82574 | 99000014454 | CRS 10-140/4 нро * | 140 | 70 | от 110 до 170 | от 78 до 61 | - | 37 | 250 | 380 (+10%,-5%) | 50 | 3 | - | - | Агрегаты электронасосные центробежные скважинные для воды типа CRS (далее агрегаты) предназначены для подъема воды из артезианских скважин с целью осуществления водоснабжения, орошения и других подобных работ и соответствуют техническим условиям АМТ3.246.001ТУ. Агрегат CRS представляет собой агрегат, состоящий из электрического двигателя, насоса и др. вспомогательных узлов. Агрегат CRS предназначен для подъема воды с общей минерализацией (сухой остаток) не более 1500 мг/л, с водородным показателем (рН) от 6,5 до 9,5, температурой до 30°С, массовой долей твердых механических примесей – не более 0,01%, размером не более 0,1 мм с содержанием хлоридов - не более 350 мг/л, сульфатов - не более 500 мг/л, сероводорода - не более 1,5 мг/л, железа (общее содержание) – не более 0,3мг/л. Климатическое исполнение У, категория размещения 5 по ГОСТ 15150-69. Структура условного обозначения: CRS 8- 25/8Х нрк CRS —тип агрегата; 8 — внутренний диаметр обсадной трубы скважины в дюймах (1дюйм = 25,4мм); 25 — номинальная подача, м3 /ч: 8— количество секций в насосе, Х — насосная часть выполнена полностью из нержавеющей стали и применяется для химически активной воды, нрк — нержавеющие рабочие колеса, (нро — нержавеющие рабочие органы (рабочие колеса, отводы)) Примечание: * - параметры будут установлены после проведения испытания агрегатов. | https://livnasos.pro/upload/iblock/756/g2zjlmij3f5ryoyb4ye9rl00e1zltynx/CRS10.jpg | https://livnasos.pro/upload/iblock/2fc/gudo8x6keve6aw5f5983ecjn935d8202/Rukovodstvo-CRS.pdf | https://livnasos.pro/upload/iblock/ee3/99l06jihje1vn273w13bj4rk6c3qxi0j/Sertifikat-_-ETSV_-CRS_-FRS.pdf
906 | CRS | 82575 | 99000018333 | CRS 10-140/5 нро * | 140 | 90 | от 110 до 170 | от 100 до 79 | - | 45 | 250 | 380 (+10%,-5%) | 50 | 3 | - | 288 | Агрегаты электронасосные центробежные скважинные для воды типа CRS (далее агрегаты) предназначены для подъема воды из артезианских скважин с целью осуществления водоснабжения, орошения и других подобных работ и соответствуют техническим условиям АМТ3.246.001ТУ. Агрегат CRS представляет собой агрегат, состоящий из электрического двигателя, насоса и др. вспомогательных узлов. Агрегат CRS предназначен для подъема воды с общей минерализацией (сухой остаток) не более 1500 мг/л, с водородным показателем (рН) от 6,5 до 9,5, температурой до 30°С, массовой долей твердых механических примесей – не более 0,01%, размером не более 0,1 мм с содержанием хлоридов - не более 350 мг/л, сульфатов - не более 500 мг/л, сероводорода - не более 1,5 мг/л, железа (общее содержание) – не более 0,3мг/л. Климатическое исполнение У, категория размещения 5 по ГОСТ 15150-69. Структура условного обозначения: CRS 8- 25/8Х нрк CRS —тип агрегата; 8 — внутренний диаметр обсадной трубы скважины в дюймах (1дюйм = 25,4мм); 25 — номинальная подача, м3 /ч: 8— количество секций в насосе, Х — насосная часть выполнена полностью из нержавеющей стали и применяется для химически активной воды, нрк — нержавеющие рабочие колеса, (нро — нержавеющие рабочие органы (рабочие колеса, отводы)) Примечание: * - параметры будут установлены после проведения испытания агрегатов. | https://livnasos.pro/upload/iblock/756/g2zjlmij3f5ryoyb4ye9rl00e1zltynx/CRS10.jpg | https://livnasos.pro/upload/iblock/2fc/gudo8x6keve6aw5f5983ecjn935d8202/Rukovodstvo-CRS.pdf | https://livnasos.pro/upload/iblock/ee3/99l06jihje1vn273w13bj4rk6c3qxi0j/Sertifikat-_-ETSV_-CRS_-FRS.pdf
907 | CRS | 82576 | 99000018196 | CRS 10-140/6 нро * | 140 | 110 | от 110 до 170 | от 122 до 97 | - | 65 | 250 | 380 (+10%,-5%) | 50 | 3 | - | 328 | Агрегаты электронасосные центробежные скважинные для воды типа CRS (далее агрегаты) предназначены для подъема воды из артезианских скважин с целью осуществления водоснабжения, орошения и других подобных работ и соответствуют техническим условиям АМТ3.246.001ТУ. Агрегат CRS представляет собой агрегат, состоящий из электрического двигателя, насоса и др. вспомогательных узлов. Агрегат CRS предназначен для подъема воды с общей минерализацией (сухой остаток) не более 1500 мг/л, с водородным показателем (рН) от 6,5 до 9,5, температурой до 30°С, массовой долей твердых механических примесей – не более 0,01%, размером не более 0,1 мм с содержанием хлоридов - не более 350 мг/л, сульфатов - не более 500 мг/л, сероводорода - не более 1,5 мг/л, железа (общее содержание) – не более 0,3мг/л. Климатическое исполнение У, категория размещения 5 по ГОСТ 15150-69. Структура условного обозначения: CRS 8- 25/8Х нрк CRS —тип агрегата; 8 — внутренний диаметр обсадной трубы скважины в дюймах (1дюйм = 25,4мм); 25 — номинальная подача, м3 /ч: 8— количество секций в насосе, Х — насосная часть выполнена полностью из нержавеющей стали и применяется для химически активной воды, нрк — нержавеющие рабочие колеса, (нро — нержавеющие рабочие органы (рабочие колеса, отводы)) Примечание: * - параметры будут установлены после проведения испытания агрегатов. | https://livnasos.pro/upload/iblock/756/g2zjlmij3f5ryoyb4ye9rl00e1zltynx/CRS10.jpg | https://livnasos.pro/upload/iblock/2fc/gudo8x6keve6aw5f5983ecjn935d8202/Rukovodstvo-CRS.pdf | https://livnasos.pro/upload/iblock/ee3/99l06jihje1vn273w13bj4rk6c3qxi0j/Sertifikat-_-ETSV_-CRS_-FRS.pdf
908 | CRS | 82577 | 99000014460 | CRS 10-140/7 нро * | 140 | 130 | от 110 до 170 | от 144 до 114 | - | 65 | 250 | 380 (+10%,-5%) | 50 | 3 | - | - | Агрегаты электронасосные центробежные скважинные для воды типа CRS (далее агрегаты) предназначены для подъема воды из артезианских скважин с целью осуществления водоснабжения, орошения и других подобных работ и соответствуют техническим условиям АМТ3.246.001ТУ. Агрегат CRS представляет собой агрегат, состоящий из электрического двигателя, насоса и др. вспомогательных узлов. Агрегат CRS предназначен для подъема воды с общей минерализацией (сухой остаток) не более 1500 мг/л, с водородным показателем (рН) от 6,5 до 9,5, температурой до 30°С, массовой долей твердых механических примесей – не более 0,01%, размером не более 0,1 мм с содержанием хлоридов - не более 350 мг/л, сульфатов - не более 500 мг/л, сероводорода - не более 1,5 мг/л, железа (общее содержание) – не более 0,3мг/л. Климатическое исполнение У, категория размещения 5 по ГОСТ 15150-69. Структура условного обозначения: CRS 8- 25/8Х нрк CRS —тип агрегата; 8 — внутренний диаметр обсадной трубы скважины в дюймах (1дюйм = 25,4мм); 25 — номинальная подача, м3 /ч: 8— количество секций в насосе, Х — насосная часть выполнена полностью из нержавеющей стали и применяется для химически активной воды, нрк — нержавеющие рабочие колеса, (нро — нержавеющие рабочие органы (рабочие колеса, отводы)) Примечание: * - параметры будут установлены после проведения испытания агрегатов. | https://livnasos.pro/upload/iblock/756/g2zjlmij3f5ryoyb4ye9rl00e1zltynx/CRS10.jpg | https://livnasos.pro/upload/iblock/2fc/gudo8x6keve6aw5f5983ecjn935d8202/Rukovodstvo-CRS.pdf | https://livnasos.pro/upload/iblock/ee3/99l06jihje1vn273w13bj4rk6c3qxi0j/Sertifikat-_-ETSV_-CRS_-FRS.pdf
909 | CRS | 82578 | 99000018334 | CRS 10-140/8 нро * | 140 | 160 | от 110 до 170 | от 160 до 128 | - | 75 | 250 | 380 (+10%,-5%) | 50 | 3 | - | 370 | Агрегаты электронасосные центробежные скважинные для воды типа CRS (далее агрегаты) предназначены для подъема воды из артезианских скважин с целью осуществления водоснабжения, орошения и других подобных работ и соответствуют техническим условиям АМТ3.246.001ТУ. Агрегат CRS представляет собой агрегат, состоящий из электрического двигателя, насоса и др. вспомогательных узлов. Агрегат CRS предназначен для подъема воды с общей минерализацией (сухой остаток) не более 1500 мг/л, с водородным показателем (рН) от 6,5 до 9,5, температурой до 30°С, массовой долей твердых механических примесей – не более 0,01%, размером не более 0,1 мм с содержанием хлоридов - не более 350 мг/л, сульфатов - не более 500 мг/л, сероводорода - не более 1,5 мг/л, железа (общее содержание) – не более 0,3мг/л. Климатическое исполнение У, категория размещения 5 по ГОСТ 15150-69. Структура условного обозначения: CRS 8- 25/8Х нрк CRS —тип агрегата; 8 — внутренний диаметр обсадной трубы скважины в дюймах (1дюйм = 25,4мм); 25 — номинальная подача, м3 /ч: 8— количество секций в насосе, Х — насосная часть выполнена полностью из нержавеющей стали и применяется для химически активной воды, нрк — нержавеющие рабочие колеса, (нро — нержавеющие рабочие органы (рабочие колеса, отводы)) Примечание: * - параметры будут установлены после проведения испытания агрегатов. | https://livnasos.pro/upload/iblock/756/g2zjlmij3f5ryoyb4ye9rl00e1zltynx/CRS10.jpg | https://livnasos.pro/upload/iblock/2fc/gudo8x6keve6aw5f5983ecjn935d8202/Rukovodstvo-CRS.pdf | https://livnasos.pro/upload/iblock/ee3/99l06jihje1vn273w13bj4rk6c3qxi0j/Sertifikat-_-ETSV_-CRS_-FRS.pdf
910 | CRS | 82579 | 99000018335 | CRS 10-140/9 нро * | 140 | 190 | от 110 до 170 | от 180 до 144 | - | 90 | 250 | 380 (+10%,-5%) | 50 | 3 | - | 403 | Агрегаты электронасосные центробежные скважинные для воды типа CRS (далее агрегаты) предназначены для подъема воды из артезианских скважин с целью осуществления водоснабжения, орошения и других подобных работ и соответствуют техническим условиям АМТ3.246.001ТУ. Агрегат CRS представляет собой агрегат, состоящий из электрического двигателя, насоса и др. вспомогательных узлов. Агрегат CRS предназначен для подъема воды с общей минерализацией (сухой остаток) не более 1500 мг/л, с водородным показателем (рН) от 6,5 до 9,5, температурой до 30°С, массовой долей твердых механических примесей – не более 0,01%, размером не более 0,1 мм с содержанием хлоридов - не более 350 мг/л, сульфатов - не более 500 мг/л, сероводорода - не более 1,5 мг/л, железа (общее содержание) – не более 0,3мг/л. Климатическое исполнение У, категория размещения 5 по ГОСТ 15150-69. Структура условного обозначения: CRS 8- 25/8Х нрк CRS —тип агрегата; 8 — внутренний диаметр обсадной трубы скважины в дюймах (1дюйм = 25,4мм); 25 — номинальная подача, м3 /ч: 8— количество секций в насосе, Х — насосная часть выполнена полностью из нержавеющей стали и применяется для химически активной воды, нрк — нержавеющие рабочие колеса, (нро — нержавеющие рабочие органы (рабочие колеса, отводы)) Примечание: * - параметры будут установлены после проведения испытания агрегатов. | https://livnasos.pro/upload/iblock/756/g2zjlmij3f5ryoyb4ye9rl00e1zltynx/CRS10.jpg | https://livnasos.pro/upload/iblock/2fc/gudo8x6keve6aw5f5983ecjn935d8202/Rukovodstvo-CRS.pdf | https://livnasos.pro/upload/iblock/ee3/99l06jihje1vn273w13bj4rk6c3qxi0j/Sertifikat-_-ETSV_-CRS_-FRS.pdf
911 | CRS | 82585 | 99000000626 | CRS 10-160/1 нро * | 160 | 20 | от 120 до 180 | от 29 до 24 | - | 30 | 250 | 380 (+10%,-5%) | 50 | 3 | - | - | Агрегаты электронасосные центробежные скважинные для воды типа CRS (далее агрегаты) предназначены для подъема воды из артезианских скважин с целью осуществления водоснабжения, орошения и других подобных работ и соответствуют техническим условиям АМТ3.246.001ТУ. Агрегат CRS представляет собой агрегат, состоящий из электрического двигателя, насоса и др. вспомогательных узлов. Агрегат CRS предназначен для подъема воды с общей минерализацией (сухой остаток) не более 1500 мг/л, с водородным показателем (рН) от 6,5 до 9,5, температурой до 30°С, массовой долей твердых механических примесей – не более 0,01%, размером не более 0,1 мм с содержанием хлоридов - не более 350 мг/л, сульфатов - не более 500 мг/л, сероводорода - не более 1,5 мг/л, железа (общее содержание) – не более 0,3мг/л. Климатическое исполнение У, категория размещения 5 по ГОСТ 15150-69. Структура условного обозначения: CRS 8- 25/8Х нрк CRS —тип агрегата; 8 — внутренний диаметр обсадной трубы скважины в дюймах (1дюйм = 25,4мм); 25 — номинальная подача, м3 /ч: 8— количество секций в насосе, Х — насосная часть выполнена полностью из нержавеющей стали и применяется для химически активной воды, нрк — нержавеющие рабочие колеса, (нро — нержавеющие рабочие органы (рабочие колеса, отводы)) Примечание: * - параметры будут установлены после проведения испытания агрегатов. | https://livnasos.pro/upload/iblock/756/g2zjlmij3f5ryoyb4ye9rl00e1zltynx/CRS10.jpg | https://livnasos.pro/upload/iblock/2fc/gudo8x6keve6aw5f5983ecjn935d8202/Rukovodstvo-CRS.pdf | https://livnasos.pro/upload/iblock/ee3/99l06jihje1vn273w13bj4rk6c3qxi0j/Sertifikat-_-ETSV_-CRS_-FRS.pdf
912 | CRS | 82584 | 99000012662 | CRS 10-160/1A нро | 160 | 20 | от 120 до 180 | от 24 до 15 | 27 | 30 | 250 | 380 (+10%,-5%) | 50 | 3 | 1275 | 131.5 | Агрегаты электронасосные центробежные скважинные для воды типа CRS (далее агрегаты) предназначены для подъема воды из артезианских скважин с целью осуществления водоснабжения, орошения и других подобных работ и соответствуют техническим условиям АМТ3.246.001ТУ. Агрегат CRS представляет собой агрегат, состоящий из электрического двигателя, насоса и др. вспомогательных узлов. Агрегат CRS предназначен для подъема воды с общей минерализацией (сухой остаток) не более 1500 мг/л, с водородным показателем (рН) от 6,5 до 9,5, температурой до 30°С, массовой долей твердых механических примесей – не более 0,01%, размером не более 0,1 мм с содержанием хлоридов - не более 350 мг/л, сульфатов - не более 500 мг/л, сероводорода - не более 1,5 мг/л, железа (общее содержание) – не более 0,3мг/л. Климатическое исполнение У, категория размещения 5 по ГОСТ 15150-69. Структура условного обозначения: CRS 8- 25/8Х нрк CRS —тип агрегата; 8 — внутренний диаметр обсадной трубы скважины в дюймах (1дюйм = 25,4мм); 25 — номинальная подача, м3 /ч: 8— количество секций в насосе, Х — насосная часть выполнена полностью из нержавеющей стали и применяется для химически активной воды, нрк — нержавеющие рабочие колеса, (нро — нержавеющие рабочие органы (рабочие колеса, отводы)) Примечание: * - параметры будут установлены после проведения испытания агрегатов. | https://livnasos.pro/upload/iblock/756/g2zjlmij3f5ryoyb4ye9rl00e1zltynx/CRS10.jpg | https://livnasos.pro/upload/iblock/2fc/gudo8x6keve6aw5f5983ecjn935d8202/Rukovodstvo-CRS.pdf | https://livnasos.pro/upload/iblock/ee3/99l06jihje1vn273w13bj4rk6c3qxi0j/Sertifikat-_-ETSV_-CRS_-FRS.pdf
913 | CRS | 82587 | 99000000627 | CRS 10-160/2 нро | 160 | 50 | от 120 до 180 | от 58 до 48 | 72 | 37 | 250 | 380 (+10%,-5%) | 50 | 3 | 1590 | 229 | Агрегаты электронасосные центробежные скважинные для воды типа CRS (далее агрегаты) предназначены для подъема воды из артезианских скважин с целью осуществления водоснабжения, орошения и других подобных работ и соответствуют техническим условиям АМТ3.246.001ТУ. Агрегат CRS представляет собой агрегат, состоящий из электрического двигателя, насоса и др. вспомогательных узлов. Агрегат CRS предназначен для подъема воды с общей минерализацией (сухой остаток) не более 1500 мг/л, с водородным показателем (рН) от 6,5 до 9,5, температурой до 30°С, массовой долей твердых механических примесей – не более 0,01%, размером не более 0,1 мм с содержанием хлоридов - не более 350 мг/л, сульфатов - не более 500 мг/л, сероводорода - не более 1,5 мг/л, железа (общее содержание) – не более 0,3мг/л. Климатическое исполнение У, категория размещения 5 по ГОСТ 15150-69. Структура условного обозначения: CRS 8- 25/8Х нрк CRS —тип агрегата; 8 — внутренний диаметр обсадной трубы скважины в дюймах (1дюйм = 25,4мм); 25 — номинальная подача, м3 /ч: 8— количество секций в насосе, Х — насосная часть выполнена полностью из нержавеющей стали и применяется для химически активной воды, нрк — нержавеющие рабочие колеса, (нро — нержавеющие рабочие органы (рабочие колеса, отводы)) Примечание: * - параметры будут установлены после проведения испытания агрегатов. | https://livnasos.pro/upload/iblock/756/g2zjlmij3f5ryoyb4ye9rl00e1zltynx/CRS10.jpg | https://livnasos.pro/upload/iblock/2fc/gudo8x6keve6aw5f5983ecjn935d8202/Rukovodstvo-CRS.pdf | https://livnasos.pro/upload/iblock/ee3/99l06jihje1vn273w13bj4rk6c3qxi0j/Sertifikat-_-ETSV_-CRS_-FRS.pdf
914 | CRS | 82586 | 99000000628 | CRS 10-160/2A нро | 160 | 35 | от 120 до 180 | от 48 до 30 | 52 | 30 | 250 | 380 (+10%,-5%) | 50 | 3 | 1560 | 220 | Агрегаты электронасосные центробежные скважинные для воды типа CRS (далее агрегаты) предназначены для подъема воды из артезианских скважин с целью осуществления водоснабжения, орошения и других подобных работ и соответствуют техническим условиям АМТ3.246.001ТУ. Агрегат CRS представляет собой агрегат, состоящий из электрического двигателя, насоса и др. вспомогательных узлов. Агрегат CRS предназначен для подъема воды с общей минерализацией (сухой остаток) не более 1500 мг/л, с водородным показателем (рН) от 6,5 до 9,5, температурой до 30°С, массовой долей твердых механических примесей – не более 0,01%, размером не более 0,1 мм с содержанием хлоридов - не более 350 мг/л, сульфатов - не более 500 мг/л, сероводорода - не более 1,5 мг/л, железа (общее содержание) – не более 0,3мг/л. Климатическое исполнение У, категория размещения 5 по ГОСТ 15150-69. Структура условного обозначения: CRS 8- 25/8Х нрк CRS —тип агрегата; 8 — внутренний диаметр обсадной трубы скважины в дюймах (1дюйм = 25,4мм); 25 — номинальная подача, м3 /ч: 8— количество секций в насосе, Х — насосная часть выполнена полностью из нержавеющей стали и применяется для химически активной воды, нрк — нержавеющие рабочие колеса, (нро — нержавеющие рабочие органы (рабочие колеса, отводы)) Примечание: * - параметры будут установлены после проведения испытания агрегатов. | https://livnasos.pro/upload/iblock/756/g2zjlmij3f5ryoyb4ye9rl00e1zltynx/CRS10.jpg | https://livnasos.pro/upload/iblock/2fc/gudo8x6keve6aw5f5983ecjn935d8202/Rukovodstvo-CRS.pdf | https://livnasos.pro/upload/iblock/ee3/99l06jihje1vn273w13bj4rk6c3qxi0j/Sertifikat-_-ETSV_-CRS_-FRS.pdf
915 | CRS | 82588 | 99000000629 | CRS 10-160/3 нро | 160 | 75 | от 120 до 180 | от 88 до 70 | 102 | 45 | 250 | 380 (+10%,-5%) | 50 | 3 | 1820 | 248 | Агрегаты электронасосные центробежные скважинные для воды типа CRS (далее агрегаты) предназначены для подъема воды из артезианских скважин с целью осуществления водоснабжения, орошения и других подобных работ и соответствуют техническим условиям АМТ3.246.001ТУ. Агрегат CRS представляет собой агрегат, состоящий из электрического двигателя, насоса и др. вспомогательных узлов. Агрегат CRS предназначен для подъема воды с общей минерализацией (сухой остаток) не более 1500 мг/л, с водородным показателем (рН) от 6,5 до 9,5, температурой до 30°С, массовой долей твердых механических примесей – не более 0,01%, размером не более 0,1 мм с содержанием хлоридов - не более 350 мг/л, сульфатов - не более 500 мг/л, сероводорода - не более 1,5 мг/л, железа (общее содержание) – не более 0,3мг/л. Климатическое исполнение У, категория размещения 5 по ГОСТ 15150-69. Структура условного обозначения: CRS 8- 25/8Х нрк CRS —тип агрегата; 8 — внутренний диаметр обсадной трубы скважины в дюймах (1дюйм = 25,4мм); 25 — номинальная подача, м3 /ч: 8— количество секций в насосе, Х — насосная часть выполнена полностью из нержавеющей стали и применяется для химически активной воды, нрк — нержавеющие рабочие колеса, (нро — нержавеющие рабочие органы (рабочие колеса, отводы)) Примечание: * - параметры будут установлены после проведения испытания агрегатов. | https://livnasos.pro/upload/iblock/756/g2zjlmij3f5ryoyb4ye9rl00e1zltynx/CRS10.jpg | https://livnasos.pro/upload/iblock/2fc/gudo8x6keve6aw5f5983ecjn935d8202/Rukovodstvo-CRS.pdf | https://livnasos.pro/upload/iblock/ee3/99l06jihje1vn273w13bj4rk6c3qxi0j/Sertifikat-_-ETSV_-CRS_-FRS.pdf
916 | CRS | 82589 | 99000000630 | CRS 10-160/4 нро | 160 | 100 | от 120 до 180 | от 112 до 96 | 130 | 65 | 250 | 380 (+10%,-5%) | 50 | 3 | 2100 | 310 | Агрегаты электронасосные центробежные скважинные для воды типа CRS (далее агрегаты) предназначены для подъема воды из артезианских скважин с целью осуществления водоснабжения, орошения и других подобных работ и соответствуют техническим условиям АМТ3.246.001ТУ. Агрегат CRS представляет собой агрегат, состоящий из электрического двигателя, насоса и др. вспомогательных узлов. Агрегат CRS предназначен для подъема воды с общей минерализацией (сухой остаток) не более 1500 мг/л, с водородным показателем (рН) от 6,5 до 9,5, температурой до 30°С, массовой долей твердых механических примесей – не более 0,01%, размером не более 0,1 мм с содержанием хлоридов - не более 350 мг/л, сульфатов - не более 500 мг/л, сероводорода - не более 1,5 мг/л, железа (общее содержание) – не более 0,3мг/л. Климатическое исполнение У, категория размещения 5 по ГОСТ 15150-69. Структура условного обозначения: CRS 8- 25/8Х нрк CRS —тип агрегата; 8 — внутренний диаметр обсадной трубы скважины в дюймах (1дюйм = 25,4мм); 25 — номинальная подача, м3 /ч: 8— количество секций в насосе, Х — насосная часть выполнена полностью из нержавеющей стали и применяется для химически активной воды, нрк — нержавеющие рабочие колеса, (нро — нержавеющие рабочие органы (рабочие колеса, отводы)) Примечание: * - параметры будут установлены после проведения испытания агрегатов. | https://livnasos.pro/upload/iblock/756/g2zjlmij3f5ryoyb4ye9rl00e1zltynx/CRS10.jpg | https://livnasos.pro/upload/iblock/2fc/gudo8x6keve6aw5f5983ecjn935d8202/Rukovodstvo-CRS.pdf | https://livnasos.pro/upload/iblock/ee3/99l06jihje1vn273w13bj4rk6c3qxi0j/Sertifikat-_-ETSV_-CRS_-FRS.pdf
917 | CRS | 82590 | 99000000631 | CRS 10-160/5 нро * | 160 | 125 | от 120 до 180 | от 145 до 120 | - | 75 | 250 | 380 (+10%,-5%) | 50 | 3 | - | - | Агрегаты электронасосные центробежные скважинные для воды типа CRS (далее агрегаты) предназначены для подъема воды из артезианских скважин с целью осуществления водоснабжения, орошения и других подобных работ и соответствуют техническим условиям АМТ3.246.001ТУ. Агрегат CRS представляет собой агрегат, состоящий из электрического двигателя, насоса и др. вспомогательных узлов. Агрегат CRS предназначен для подъема воды с общей минерализацией (сухой остаток) не более 1500 мг/л, с водородным показателем (рН) от 6,5 до 9,5, температурой до 30°С, массовой долей твердых механических примесей – не более 0,01%, размером не более 0,1 мм с содержанием хлоридов - не более 350 мг/л, сульфатов - не более 500 мг/л, сероводорода - не более 1,5 мг/л, железа (общее содержание) – не более 0,3мг/л. Климатическое исполнение У, категория размещения 5 по ГОСТ 15150-69. Структура условного обозначения: CRS 8- 25/8Х нрк CRS —тип агрегата; 8 — внутренний диаметр обсадной трубы скважины в дюймах (1дюйм = 25,4мм); 25 — номинальная подача, м3 /ч: 8— количество секций в насосе, Х — насосная часть выполнена полностью из нержавеющей стали и применяется для химически активной воды, нрк — нержавеющие рабочие колеса, (нро — нержавеющие рабочие органы (рабочие колеса, отводы)) Примечание: * - параметры будут установлены после проведения испытания агрегатов. | https://livnasos.pro/upload/iblock/756/g2zjlmij3f5ryoyb4ye9rl00e1zltynx/CRS10.jpg | https://livnasos.pro/upload/iblock/2fc/gudo8x6keve6aw5f5983ecjn935d8202/Rukovodstvo-CRS.pdf | https://livnasos.pro/upload/iblock/ee3/99l06jihje1vn273w13bj4rk6c3qxi0j/Sertifikat-_-ETSV_-CRS_-FRS.pdf
918 | CRS | 82591 | 99000000632 | CRS 10-160/6 нро | 160 | 150 | от 120 до 180 | от 174 до 144 | 210 | 90 | 250 | 380 (+10%,-5%) | 50 | 3 | 2640 | 371 | Агрегаты электронасосные центробежные скважинные для воды типа CRS (далее агрегаты) предназначены для подъема воды из артезианских скважин с целью осуществления водоснабжения, орошения и других подобных работ и соответствуют техническим условиям АМТ3.246.001ТУ. Агрегат CRS представляет собой агрегат, состоящий из электрического двигателя, насоса и др. вспомогательных узлов. Агрегат CRS предназначен для подъема воды с общей минерализацией (сухой остаток) не более 1500 мг/л, с водородным показателем (рН) от 6,5 до 9,5, температурой до 30°С, массовой долей твердых механических примесей – не более 0,01%, размером не более 0,1 мм с содержанием хлоридов - не более 350 мг/л, сульфатов - не более 500 мг/л, сероводорода - не более 1,5 мг/л, железа (общее содержание) – не более 0,3мг/л. Климатическое исполнение У, категория размещения 5 по ГОСТ 15150-69. Структура условного обозначения: CRS 8- 25/8Х нрк CRS —тип агрегата; 8 — внутренний диаметр обсадной трубы скважины в дюймах (1дюйм = 25,4мм); 25 — номинальная подача, м3 /ч: 8— количество секций в насосе, Х — насосная часть выполнена полностью из нержавеющей стали и применяется для химически активной воды, нрк — нержавеющие рабочие колеса, (нро — нержавеющие рабочие органы (рабочие колеса, отводы)) Примечание: * - параметры будут установлены после проведения испытания агрегатов. | https://livnasos.pro/upload/iblock/756/g2zjlmij3f5ryoyb4ye9rl00e1zltynx/CRS10.jpg | https://livnasos.pro/upload/iblock/2fc/gudo8x6keve6aw5f5983ecjn935d8202/Rukovodstvo-CRS.pdf | https://livnasos.pro/upload/iblock/ee3/99l06jihje1vn273w13bj4rk6c3qxi0j/Sertifikat-_-ETSV_-CRS_-FRS.pdf
919 | CRS | 82592 | 99000000633 | CRS 10-160/7 нро * | 160 | 180 | от 120 до 180 | от 203 до 168 | - | 110 | 250 | 380 (+10%,-5%) | 50 | 3 | - | - | Агрегаты электронасосные центробежные скважинные для воды типа CRS (далее агрегаты) предназначены для подъема воды из артезианских скважин с целью осуществления водоснабжения, орошения и других подобных работ и соответствуют техническим условиям АМТ3.246.001ТУ. Агрегат CRS представляет собой агрегат, состоящий из электрического двигателя, насоса и др. вспомогательных узлов. Агрегат CRS предназначен для подъема воды с общей минерализацией (сухой остаток) не более 1500 мг/л, с водородным показателем (рН) от 6,5 до 9,5, температурой до 30°С, массовой долей твердых механических примесей – не более 0,01%, размером не более 0,1 мм с содержанием хлоридов - не более 350 мг/л, сульфатов - не более 500 мг/л, сероводорода - не более 1,5 мг/л, железа (общее содержание) – не более 0,3мг/л. Климатическое исполнение У, категория размещения 5 по ГОСТ 15150-69. Структура условного обозначения: CRS 8- 25/8Х нрк CRS —тип агрегата; 8 — внутренний диаметр обсадной трубы скважины в дюймах (1дюйм = 25,4мм); 25 — номинальная подача, м3 /ч: 8— количество секций в насосе, Х — насосная часть выполнена полностью из нержавеющей стали и применяется для химически активной воды, нрк — нержавеющие рабочие колеса, (нро — нержавеющие рабочие органы (рабочие колеса, отводы)) Примечание: * - параметры будут установлены после проведения испытания агрегатов. | https://livnasos.pro/upload/iblock/756/g2zjlmij3f5ryoyb4ye9rl00e1zltynx/CRS10.jpg | https://livnasos.pro/upload/iblock/2fc/gudo8x6keve6aw5f5983ecjn935d8202/Rukovodstvo-CRS.pdf | https://livnasos.pro/upload/iblock/ee3/99l06jihje1vn273w13bj4rk6c3qxi0j/Sertifikat-_-ETSV_-CRS_-FRS.pdf
920 | CRS | 82593 | 99000000634 | CRS 10-160/8 нро * | 160 | 210 | от 120 до 180 | от 232 до 192 | - | 130 | 250 | 380 (+10%,-5%) | 50 | 3 | - | - | Агрегаты электронасосные центробежные скважинные для воды типа CRS (далее агрегаты) предназначены для подъема воды из артезианских скважин с целью осуществления водоснабжения, орошения и других подобных работ и соответствуют техническим условиям АМТ3.246.001ТУ. Агрегат CRS представляет собой агрегат, состоящий из электрического двигателя, насоса и др. вспомогательных узлов. Агрегат CRS предназначен для подъема воды с общей минерализацией (сухой остаток) не более 1500 мг/л, с водородным показателем (рН) от 6,5 до 9,5, температурой до 30°С, массовой долей твердых механических примесей – не более 0,01%, размером не более 0,1 мм с содержанием хлоридов - не более 350 мг/л, сульфатов - не более 500 мг/л, сероводорода - не более 1,5 мг/л, железа (общее содержание) – не более 0,3мг/л. Климатическое исполнение У, категория размещения 5 по ГОСТ 15150-69. Структура условного обозначения: CRS 8- 25/8Х нрк CRS —тип агрегата; 8 — внутренний диаметр обсадной трубы скважины в дюймах (1дюйм = 25,4мм); 25 — номинальная подача, м3 /ч: 8— количество секций в насосе, Х — насосная часть выполнена полностью из нержавеющей стали и применяется для химически активной воды, нрк — нержавеющие рабочие колеса, (нро — нержавеющие рабочие органы (рабочие колеса, отводы)) Примечание: * - параметры будут установлены после проведения испытания агрегатов. | https://livnasos.pro/upload/iblock/756/g2zjlmij3f5ryoyb4ye9rl00e1zltynx/CRS10.jpg | https://livnasos.pro/upload/iblock/2fc/gudo8x6keve6aw5f5983ecjn935d8202/Rukovodstvo-CRS.pdf | https://livnasos.pro/upload/iblock/ee3/99l06jihje1vn273w13bj4rk6c3qxi0j/Sertifikat-_-ETSV_-CRS_-FRS.pdf
921 | CRS | 82594 | 99000012619 | CRS 10-180/1 * | 180 | 20 | от 140 до 220 | от 27 до 9 | - | 30 | 250 | 380 (+10%,-5%) | 50 | 3 | - | - | Агрегаты электронасосные центробежные скважинные для воды типа CRS (далее агрегаты) предназначены для подъема воды из артезианских скважин с целью осуществления водоснабжения, орошения и других подобных работ и соответствуют техническим условиям АМТ3.246.001ТУ. Агрегат CRS представляет собой агрегат, состоящий из электрического двигателя, насоса и др. вспомогательных узлов. Агрегат CRS предназначен для подъема воды с общей минерализацией (сухой остаток) не более 1500 мг/л, с водородным показателем (рН) от 6,5 до 9,5, температурой до 30°С, массовой долей твердых механических примесей – не более 0,01%, размером не более 0,1 мм с содержанием хлоридов - не более 350 мг/л, сульфатов - не более 500 мг/л, сероводорода - не более 1,5 мг/л, железа (общее содержание) – не более 0,3мг/л. Климатическое исполнение У, категория размещения 5 по ГОСТ 15150-69. Структура условного обозначения: CRS 8- 25/8Х нрк CRS —тип агрегата; 8 — внутренний диаметр обсадной трубы скважины в дюймах (1дюйм = 25,4мм); 25 — номинальная подача, м3 /ч: 8— количество секций в насосе, Х — насосная часть выполнена полностью из нержавеющей стали и применяется для химически активной воды, нрк — нержавеющие рабочие колеса, (нро — нержавеющие рабочие органы (рабочие колеса, отводы)) Примечание: * - параметры будут установлены после проведения испытания агрегатов. | https://livnasos.pro/upload/iblock/756/g2zjlmij3f5ryoyb4ye9rl00e1zltynx/CRS10.jpg | https://livnasos.pro/upload/iblock/2fc/gudo8x6keve6aw5f5983ecjn935d8202/Rukovodstvo-CRS.pdf | https://livnasos.pro/upload/iblock/ee3/99l06jihje1vn273w13bj4rk6c3qxi0j/Sertifikat-_-ETSV_-CRS_-FRS.pdf
922 | CRS | 82596 | 99000012620 | CRS 10-180/2 * | 180 | 45 | от 140 до 220 | от 52 до 27 | - | 30 | 250 | 380 (+10%,-5%) | 50 | 3 | - | - | Агрегаты электронасосные центробежные скважинные для воды типа CRS (далее агрегаты) предназначены для подъема воды из артезианских скважин с целью осуществления водоснабжения, орошения и других подобных работ и соответствуют техническим условиям АМТ3.246.001ТУ. Агрегат CRS представляет собой агрегат, состоящий из электрического двигателя, насоса и др. вспомогательных узлов. Агрегат CRS предназначен для подъема воды с общей минерализацией (сухой остаток) не более 1500 мг/л, с водородным показателем (рН) от 6,5 до 9,5, температурой до 30°С, массовой долей твердых механических примесей – не более 0,01%, размером не более 0,1 мм с содержанием хлоридов - не более 350 мг/л, сульфатов - не более 500 мг/л, сероводорода - не более 1,5 мг/л, железа (общее содержание) – не более 0,3мг/л. Климатическое исполнение У, категория размещения 5 по ГОСТ 15150-69. Структура условного обозначения: CRS 8- 25/8Х нрк CRS —тип агрегата; 8 — внутренний диаметр обсадной трубы скважины в дюймах (1дюйм = 25,4мм); 25 — номинальная подача, м3 /ч: 8— количество секций в насосе, Х — насосная часть выполнена полностью из нержавеющей стали и применяется для химически активной воды, нрк — нержавеющие рабочие колеса, (нро — нержавеющие рабочие органы (рабочие колеса, отводы)) Примечание: * - параметры будут установлены после проведения испытания агрегатов. | https://livnasos.pro/upload/iblock/756/g2zjlmij3f5ryoyb4ye9rl00e1zltynx/CRS10.jpg | https://livnasos.pro/upload/iblock/2fc/gudo8x6keve6aw5f5983ecjn935d8202/Rukovodstvo-CRS.pdf | https://livnasos.pro/upload/iblock/ee3/99l06jihje1vn273w13bj4rk6c3qxi0j/Sertifikat-_-ETSV_-CRS_-FRS.pdf
923 | CRS | 82595 | 99000012621 | CRS 10-180/2А * | 180 | 30 | от 140 до 220 | от 37 до 15 | - | 30 | 250 | 380 (+10%,-5%) | 50 | 3 | - | - | Агрегаты электронасосные центробежные скважинные для воды типа CRS (далее агрегаты) предназначены для подъема воды из артезианских скважин с целью осуществления водоснабжения, орошения и других подобных работ и соответствуют техническим условиям АМТ3.246.001ТУ. Агрегат CRS представляет собой агрегат, состоящий из электрического двигателя, насоса и др. вспомогательных узлов. Агрегат CRS предназначен для подъема воды с общей минерализацией (сухой остаток) не более 1500 мг/л, с водородным показателем (рН) от 6,5 до 9,5, температурой до 30°С, массовой долей твердых механических примесей – не более 0,01%, размером не более 0,1 мм с содержанием хлоридов - не более 350 мг/л, сульфатов - не более 500 мг/л, сероводорода - не более 1,5 мг/л, железа (общее содержание) – не более 0,3мг/л. Климатическое исполнение У, категория размещения 5 по ГОСТ 15150-69. Структура условного обозначения: CRS 8- 25/8Х нрк CRS —тип агрегата; 8 — внутренний диаметр обсадной трубы скважины в дюймах (1дюйм = 25,4мм); 25 — номинальная подача, м3 /ч: 8— количество секций в насосе, Х — насосная часть выполнена полностью из нержавеющей стали и применяется для химически активной воды, нрк — нержавеющие рабочие колеса, (нро — нержавеющие рабочие органы (рабочие колеса, отводы)) Примечание: * - параметры будут установлены после проведения испытания агрегатов. | https://livnasos.pro/upload/iblock/756/g2zjlmij3f5ryoyb4ye9rl00e1zltynx/CRS10.jpg | https://livnasos.pro/upload/iblock/2fc/gudo8x6keve6aw5f5983ecjn935d8202/Rukovodstvo-CRS.pdf | https://livnasos.pro/upload/iblock/ee3/99l06jihje1vn273w13bj4rk6c3qxi0j/Sertifikat-_-ETSV_-CRS_-FRS.pdf
924 | CRS | 82597 | 99000012622 | CRS 10-180/3 * | 180 | 70 | от 140 до 220 | от 83 до 53 | - | 45 | 250 | 380 (+10%,-5%) | 50 | 3 | - | - | Агрегаты электронасосные центробежные скважинные для воды типа CRS (далее агрегаты) предназначены для подъема воды из артезианских скважин с целью осуществления водоснабжения, орошения и других подобных работ и соответствуют техническим условиям АМТ3.246.001ТУ. Агрегат CRS представляет собой агрегат, состоящий из электрического двигателя, насоса и др. вспомогательных узлов. Агрегат CRS предназначен для подъема воды с общей минерализацией (сухой остаток) не более 1500 мг/л, с водородным показателем (рН) от 6,5 до 9,5, температурой до 30°С, массовой долей твердых механических примесей – не более 0,01%, размером не более 0,1 мм с содержанием хлоридов - не более 350 мг/л, сульфатов - не более 500 мг/л, сероводорода - не более 1,5 мг/л, железа (общее содержание) – не более 0,3мг/л. Климатическое исполнение У, категория размещения 5 по ГОСТ 15150-69. Структура условного обозначения: CRS 8- 25/8Х нрк CRS —тип агрегата; 8 — внутренний диаметр обсадной трубы скважины в дюймах (1дюйм = 25,4мм); 25 — номинальная подача, м3 /ч: 8— количество секций в насосе, Х — насосная часть выполнена полностью из нержавеющей стали и применяется для химически активной воды, нрк — нержавеющие рабочие колеса, (нро — нержавеющие рабочие органы (рабочие колеса, отводы)) Примечание: * - параметры будут установлены после проведения испытания агрегатов. | https://livnasos.pro/upload/iblock/756/g2zjlmij3f5ryoyb4ye9rl00e1zltynx/CRS10.jpg | https://livnasos.pro/upload/iblock/2fc/gudo8x6keve6aw5f5983ecjn935d8202/Rukovodstvo-CRS.pdf | https://livnasos.pro/upload/iblock/ee3/99l06jihje1vn273w13bj4rk6c3qxi0j/Sertifikat-_-ETSV_-CRS_-FRS.pdf
925 | CRS | 82598 | 99000012623 | CRS 10-180/4 * | 180 | 95 | от 140 до 220 | от 108 до 63 | - | 65 | 250 | 380 (+10%,-5%) | 50 | 3 | - | - | Агрегаты электронасосные центробежные скважинные для воды типа CRS (далее агрегаты) предназначены для подъема воды из артезианских скважин с целью осуществления водоснабжения, орошения и других подобных работ и соответствуют техническим условиям АМТ3.246.001ТУ. Агрегат CRS представляет собой агрегат, состоящий из электрического двигателя, насоса и др. вспомогательных узлов. Агрегат CRS предназначен для подъема воды с общей минерализацией (сухой остаток) не более 1500 мг/л, с водородным показателем (рН) от 6,5 до 9,5, температурой до 30°С, массовой долей твердых механических примесей – не более 0,01%, размером не более 0,1 мм с содержанием хлоридов - не более 350 мг/л, сульфатов - не более 500 мг/л, сероводорода - не более 1,5 мг/л, железа (общее содержание) – не более 0,3мг/л. Климатическое исполнение У, категория размещения 5 по ГОСТ 15150-69. Структура условного обозначения: CRS 8- 25/8Х нрк CRS —тип агрегата; 8 — внутренний диаметр обсадной трубы скважины в дюймах (1дюйм = 25,4мм); 25 — номинальная подача, м3 /ч: 8— количество секций в насосе, Х — насосная часть выполнена полностью из нержавеющей стали и применяется для химически активной воды, нрк — нержавеющие рабочие колеса, (нро — нержавеющие рабочие органы (рабочие колеса, отводы)) Примечание: * - параметры будут установлены после проведения испытания агрегатов. | https://livnasos.pro/upload/iblock/756/g2zjlmij3f5ryoyb4ye9rl00e1zltynx/CRS10.jpg | https://livnasos.pro/upload/iblock/2fc/gudo8x6keve6aw5f5983ecjn935d8202/Rukovodstvo-CRS.pdf | https://livnasos.pro/upload/iblock/ee3/99l06jihje1vn273w13bj4rk6c3qxi0j/Sertifikat-_-ETSV_-CRS_-FRS.pdf
926 | CRS | 82599 | 99000012624 | CRS 10-180/5 * | 180 | 120 | от 140 до 220 | от 137 до 88 | - | 75 | 250 | 380 (+10%,-5%) | 50 | 3 | - | - | Агрегаты электронасосные центробежные скважинные для воды типа CRS (далее агрегаты) предназначены для подъема воды из артезианских скважин с целью осуществления водоснабжения, орошения и других подобных работ и соответствуют техническим условиям АМТ3.246.001ТУ. Агрегат CRS представляет собой агрегат, состоящий из электрического двигателя, насоса и др. вспомогательных узлов. Агрегат CRS предназначен для подъема воды с общей минерализацией (сухой остаток) не более 1500 мг/л, с водородным показателем (рН) от 6,5 до 9,5, температурой до 30°С, массовой долей твердых механических примесей – не более 0,01%, размером не более 0,1 мм с содержанием хлоридов - не более 350 мг/л, сульфатов - не более 500 мг/л, сероводорода - не более 1,5 мг/л, железа (общее содержание) – не более 0,3мг/л. Климатическое исполнение У, категория размещения 5 по ГОСТ 15150-69. Структура условного обозначения: CRS 8- 25/8Х нрк CRS —тип агрегата; 8 — внутренний диаметр обсадной трубы скважины в дюймах (1дюйм = 25,4мм); 25 — номинальная подача, м3 /ч: 8— количество секций в насосе, Х — насосная часть выполнена полностью из нержавеющей стали и применяется для химически активной воды, нрк — нержавеющие рабочие колеса, (нро — нержавеющие рабочие органы (рабочие колеса, отводы)) Примечание: * - параметры будут установлены после проведения испытания агрегатов. | https://livnasos.pro/upload/iblock/756/g2zjlmij3f5ryoyb4ye9rl00e1zltynx/CRS10.jpg | https://livnasos.pro/upload/iblock/2fc/gudo8x6keve6aw5f5983ecjn935d8202/Rukovodstvo-CRS.pdf | https://livnasos.pro/upload/iblock/ee3/99l06jihje1vn273w13bj4rk6c3qxi0j/Sertifikat-_-ETSV_-CRS_-FRS.pdf
927 | CRS | 82600 | 99000012625 | CRS 10-180/6 * | 180 | 145 | от 140 до 220 | от 166 до 113 | - | 90 | 250 | 380 (+10%,-5%) | 50 | 3 | - | - | Агрегаты электронасосные центробежные скважинные для воды типа CRS (далее агрегаты) предназначены для подъема воды из артезианских скважин с целью осуществления водоснабжения, орошения и других подобных работ и соответствуют техническим условиям АМТ3.246.001ТУ. Агрегат CRS представляет собой агрегат, состоящий из электрического двигателя, насоса и др. вспомогательных узлов. Агрегат CRS предназначен для подъема воды с общей минерализацией (сухой остаток) не более 1500 мг/л, с водородным показателем (рН) от 6,5 до 9,5, температурой до 30°С, массовой долей твердых механических примесей – не более 0,01%, размером не более 0,1 мм с содержанием хлоридов - не более 350 мг/л, сульфатов - не более 500 мг/л, сероводорода - не более 1,5 мг/л, железа (общее содержание) – не более 0,3мг/л. Климатическое исполнение У, категория размещения 5 по ГОСТ 15150-69. Структура условного обозначения: CRS 8- 25/8Х нрк CRS —тип агрегата; 8 — внутренний диаметр обсадной трубы скважины в дюймах (1дюйм = 25,4мм); 25 — номинальная подача, м3 /ч: 8— количество секций в насосе, Х — насосная часть выполнена полностью из нержавеющей стали и применяется для химически активной воды, нрк — нержавеющие рабочие колеса, (нро — нержавеющие рабочие органы (рабочие колеса, отводы)) Примечание: * - параметры будут установлены после проведения испытания агрегатов. | https://livnasos.pro/upload/iblock/756/g2zjlmij3f5ryoyb4ye9rl00e1zltynx/CRS10.jpg | https://livnasos.pro/upload/iblock/2fc/gudo8x6keve6aw5f5983ecjn935d8202/Rukovodstvo-CRS.pdf | https://livnasos.pro/upload/iblock/ee3/99l06jihje1vn273w13bj4rk6c3qxi0j/Sertifikat-_-ETSV_-CRS_-FRS.pdf
928 | CRS | 82601 | 99000012626 | CRS 10-180/7 * | 180 | 175 | от 140 до 220 | от 195 до 138 | - | 110 | 250 | 380 (+10%,-5%) | 50 | 3 | - | - | Агрегаты электронасосные центробежные скважинные для воды типа CRS (далее агрегаты) предназначены для подъема воды из артезианских скважин с целью осуществления водоснабжения, орошения и других подобных работ и соответствуют техническим условиям АМТ3.246.001ТУ. Агрегат CRS представляет собой агрегат, состоящий из электрического двигателя, насоса и др. вспомогательных узлов. Агрегат CRS предназначен для подъема воды с общей минерализацией (сухой остаток) не более 1500 мг/л, с водородным показателем (рН) от 6,5 до 9,5, температурой до 30°С, массовой долей твердых механических примесей – не более 0,01%, размером не более 0,1 мм с содержанием хлоридов - не более 350 мг/л, сульфатов - не более 500 мг/л, сероводорода - не более 1,5 мг/л, железа (общее содержание) – не более 0,3мг/л. Климатическое исполнение У, категория размещения 5 по ГОСТ 15150-69. Структура условного обозначения: CRS 8- 25/8Х нрк CRS —тип агрегата; 8 — внутренний диаметр обсадной трубы скважины в дюймах (1дюйм = 25,4мм); 25 — номинальная подача, м3 /ч: 8— количество секций в насосе, Х — насосная часть выполнена полностью из нержавеющей стали и применяется для химически активной воды, нрк — нержавеющие рабочие колеса, (нро — нержавеющие рабочие органы (рабочие колеса, отводы)) Примечание: * - параметры будут установлены после проведения испытания агрегатов. | https://livnasos.pro/upload/iblock/756/g2zjlmij3f5ryoyb4ye9rl00e1zltynx/CRS10.jpg | https://livnasos.pro/upload/iblock/2fc/gudo8x6keve6aw5f5983ecjn935d8202/Rukovodstvo-CRS.pdf | https://livnasos.pro/upload/iblock/ee3/99l06jihje1vn273w13bj4rk6c3qxi0j/Sertifikat-_-ETSV_-CRS_-FRS.pdf
929 | CRS | 82602 | 99000012627 | CRS 10-180/8 * | 180 | 205 | от 140 до 220 | от 230 до 150 | - | 130 | 250 | 380 (+10%,-5%) | 50 | 3 | - | - | Агрегаты электронасосные центробежные скважинные для воды типа CRS (далее агрегаты) предназначены для подъема воды из артезианских скважин с целью осуществления водоснабжения, орошения и других подобных работ и соответствуют техническим условиям АМТ3.246.001ТУ. Агрегат CRS представляет собой агрегат, состоящий из электрического двигателя, насоса и др. вспомогательных узлов. Агрегат CRS предназначен для подъема воды с общей минерализацией (сухой остаток) не более 1500 мг/л, с водородным показателем (рН) от 6,5 до 9,5, температурой до 30°С, массовой долей твердых механических примесей – не более 0,01%, размером не более 0,1 мм с содержанием хлоридов - не более 350 мг/л, сульфатов - не более 500 мг/л, сероводорода - не более 1,5 мг/л, железа (общее содержание) – не более 0,3мг/л. Климатическое исполнение У, категория размещения 5 по ГОСТ 15150-69. Структура условного обозначения: CRS 8- 25/8Х нрк CRS —тип агрегата; 8 — внутренний диаметр обсадной трубы скважины в дюймах (1дюйм = 25,4мм); 25 — номинальная подача, м3 /ч: 8— количество секций в насосе, Х — насосная часть выполнена полностью из нержавеющей стали и применяется для химически активной воды, нрк — нержавеющие рабочие колеса, (нро — нержавеющие рабочие органы (рабочие колеса, отводы)) Примечание: * - параметры будут установлены после проведения испытания агрегатов. | https://livnasos.pro/upload/iblock/756/g2zjlmij3f5ryoyb4ye9rl00e1zltynx/CRS10.jpg | https://livnasos.pro/upload/iblock/2fc/gudo8x6keve6aw5f5983ecjn935d8202/Rukovodstvo-CRS.pdf | https://livnasos.pro/upload/iblock/ee3/99l06jihje1vn273w13bj4rk6c3qxi0j/Sertifikat-_-ETSV_-CRS_-FRS.pdf
930 | CRS | 82916 | 99000013915 | CRS 10-200/1 нро | 200 | 25 | от 150 до 250 | от 15 до 28 | 40.5 | 18.5 | 250 | 380 (+10%,-5%) | 50 | 3 | 1310 | 138 | Агрегаты электронасосные центробежные скважинные для воды типа CRS (далее агрегаты) предназначены для подъема воды из артезианских скважин с целью осуществления водоснабжения, орошения и других подобных работ и соответствуют техническим условиям АМТ3.246.001ТУ. Агрегат CRS представляет собой агрегат, состоящий из электрического двигателя, насоса и др. вспомогательных узлов. Агрегат CRS предназначен для подъема воды с общей минерализацией (сухой остаток) не более 1500 мг/л, с водородным показателем (рН) от 6,5 до 9,5, температурой до 30°С, массовой долей твердых механических примесей – не более 0,01%, размером не более 0,1 мм с содержанием хлоридов - не более 350 мг/л, сульфатов - не более 500 мг/л, сероводорода - не более 1,5 мг/л, железа (общее содержание) – не более 0,3мг/л. Климатическое исполнение У, категория размещения 5 по ГОСТ 15150-69. Структура условного обозначения: CRS 8- 25/8Х нрк CRS —тип агрегата; 8 — внутренний диаметр обсадной трубы скважины в дюймах (1дюйм = 25,4мм); 25 — номинальная подача, м3 /ч: 8— количество секций в насосе, Х — насосная часть выполнена полностью из нержавеющей стали и применяется для химически активной воды, нрк — нержавеющие рабочие колеса, (нро — нержавеющие рабочие органы (рабочие колеса, отводы)) Примечание: * - параметры будут установлены после проведения испытания агрегатов. | https://livnasos.pro/upload/iblock/756/g2zjlmij3f5ryoyb4ye9rl00e1zltynx/CRS10.jpg | https://livnasos.pro/upload/iblock/2fc/gudo8x6keve6aw5f5983ecjn935d8202/Rukovodstvo-CRS.pdf | https://livnasos.pro/upload/iblock/ee3/99l06jihje1vn273w13bj4rk6c3qxi0j/Sertifikat-_-ETSV_-CRS_-FRS.pdf
931 | CRS | 82917 | 99000008880 | CRS 10-200/2 нро | 200 | 50 | от 150 до 250 | - | - | 45 | 250 | 380 (+10%,-5%) | 50 | 3 | 1677 | - | Агрегаты электронасосные центробежные скважинные для воды типа CRS (далее агрегаты) предназначены для подъема воды из артезианских скважин с целью осуществления водоснабжения, орошения и других подобных работ и соответствуют техническим условиям АМТ3.246.001ТУ. Агрегат CRS представляет собой агрегат, состоящий из электрического двигателя, насоса и др. вспомогательных узлов. Агрегат CRS предназначен для подъема воды с общей минерализацией (сухой остаток) не более 1500 мг/л, с водородным показателем (рН) от 6,5 до 9,5, температурой до 30°С, массовой долей твердых механических примесей – не более 0,01%, размером не более 0,1 мм с содержанием хлоридов - не более 350 мг/л, сульфатов - не более 500 мг/л, сероводорода - не более 1,5 мг/л, железа (общее содержание) – не более 0,3мг/л. Климатическое исполнение У, категория размещения 5 по ГОСТ 15150-69. Структура условного обозначения: CRS 8- 25/8Х нрк CRS —тип агрегата; 8 — внутренний диаметр обсадной трубы скважины в дюймах (1дюйм = 25,4мм); 25 — номинальная подача, м3 /ч: 8— количество секций в насосе, Х — насосная часть выполнена полностью из нержавеющей стали и применяется для химически активной воды, нрк — нержавеющие рабочие колеса, (нро — нержавеющие рабочие органы (рабочие колеса, отводы)) Примечание: * - параметры будут установлены после проведения испытания агрегатов. | https://livnasos.pro/upload/iblock/756/g2zjlmij3f5ryoyb4ye9rl00e1zltynx/CRS10.jpg | https://livnasos.pro/upload/iblock/2fc/gudo8x6keve6aw5f5983ecjn935d8202/Rukovodstvo-CRS.pdf | https://livnasos.pro/upload/iblock/ee3/99l06jihje1vn273w13bj4rk6c3qxi0j/Sertifikat-_-ETSV_-CRS_-FRS.pdf
932 | CRS | 82913 | 99000008881 | CRS 10-200/3 нро | 200 | 75 | от 150 до 250 | от 46 до 92 | 125 | 55 | 250 | 380 (+10%,-5%) | 50 | 3 | 1870 | 261 | Агрегаты электронасосные центробежные скважинные для воды типа CRS (далее агрегаты) предназначены для подъема воды из артезианских скважин с целью осуществления водоснабжения, орошения и других подобных работ и соответствуют техническим условиям АМТ3.246.001ТУ. Агрегат CRS представляет собой агрегат, состоящий из электрического двигателя, насоса и др. вспомогательных узлов. Агрегат CRS предназначен для подъема воды с общей минерализацией (сухой остаток) не более 1500 мг/л, с водородным показателем (рН) от 6,5 до 9,5, температурой до 30°С, массовой долей твердых механических примесей – не более 0,01%, размером не более 0,1 мм с содержанием хлоридов - не более 350 мг/л, сульфатов - не более 500 мг/л, сероводорода - не более 1,5 мг/л, железа (общее содержание) – не более 0,3мг/л. Климатическое исполнение У, категория размещения 5 по ГОСТ 15150-69. Структура условного обозначения: CRS 8- 25/8Х нрк CRS —тип агрегата; 8 — внутренний диаметр обсадной трубы скважины в дюймах (1дюйм = 25,4мм); 25 — номинальная подача, м3 /ч: 8— количество секций в насосе, Х — насосная часть выполнена полностью из нержавеющей стали и применяется для химически активной воды, нрк — нержавеющие рабочие колеса, (нро — нержавеющие рабочие органы (рабочие колеса, отводы)) Примечание: * - параметры будут установлены после проведения испытания агрегатов. | https://livnasos.pro/upload/iblock/756/g2zjlmij3f5ryoyb4ye9rl00e1zltynx/CRS10.jpg | https://livnasos.pro/upload/iblock/2fc/gudo8x6keve6aw5f5983ecjn935d8202/Rukovodstvo-CRS.pdf | https://livnasos.pro/upload/iblock/ee3/99l06jihje1vn273w13bj4rk6c3qxi0j/Sertifikat-_-ETSV_-CRS_-FRS.pdf
933 | CRS | 82914 | 99000008882 | CRS 10-200/4 нро | 200 | 100 | от 150 до 250 | от 73 до 116 | 160 | 75 | 250 | 380 (+10%,-5%) | 50 | 3 | 2180 | 314 | Агрегаты электронасосные центробежные скважинные для воды типа CRS (далее агрегаты) предназначены для подъема воды из артезианских скважин с целью осуществления водоснабжения, орошения и других подобных работ и соответствуют техническим условиям АМТ3.246.001ТУ. Агрегат CRS представляет собой агрегат, состоящий из электрического двигателя, насоса и др. вспомогательных узлов. Агрегат CRS предназначен для подъема воды с общей минерализацией (сухой остаток) не более 1500 мг/л, с водородным показателем (рН) от 6,5 до 9,5, температурой до 30°С, массовой долей твердых механических примесей – не более 0,01%, размером не более 0,1 мм с содержанием хлоридов - не более 350 мг/л, сульфатов - не более 500 мг/л, сероводорода - не более 1,5 мг/л, железа (общее содержание) – не более 0,3мг/л. Климатическое исполнение У, категория размещения 5 по ГОСТ 15150-69. Структура условного обозначения: CRS 8- 25/8Х нрк CRS —тип агрегата; 8 — внутренний диаметр обсадной трубы скважины в дюймах (1дюйм = 25,4мм); 25 — номинальная подача, м3 /ч: 8— количество секций в насосе, Х — насосная часть выполнена полностью из нержавеющей стали и применяется для химически активной воды, нрк — нержавеющие рабочие колеса, (нро — нержавеющие рабочие органы (рабочие колеса, отводы)) Примечание: * - параметры будут установлены после проведения испытания агрегатов. | https://livnasos.pro/upload/iblock/756/g2zjlmij3f5ryoyb4ye9rl00e1zltynx/CRS10.jpg | https://livnasos.pro/upload/iblock/2fc/gudo8x6keve6aw5f5983ecjn935d8202/Rukovodstvo-CRS.pdf | https://livnasos.pro/upload/iblock/ee3/99l06jihje1vn273w13bj4rk6c3qxi0j/Sertifikat-_-ETSV_-CRS_-FRS.pdf
934 | CRS | 82915 | 99000008883 | CRS 10-200/5 нро | 200 | 125 | от 150 до 250 | от 95 до 145 | 210 | 90 | 250 | 380 (+10%,-5%) | 50 | 3 | 2480 | 360 | Агрегаты электронасосные центробежные скважинные для воды типа CRS (далее агрегаты) предназначены для подъема воды из артезианских скважин с целью осуществления водоснабжения, орошения и других подобных работ и соответствуют техническим условиям АМТ3.246.001ТУ. Агрегат CRS представляет собой агрегат, состоящий из электрического двигателя, насоса и др. вспомогательных узлов. Агрегат CRS предназначен для подъема воды с общей минерализацией (сухой остаток) не более 1500 мг/л, с водородным показателем (рН) от 6,5 до 9,5, температурой до 30°С, массовой долей твердых механических примесей – не более 0,01%, размером не более 0,1 мм с содержанием хлоридов - не более 350 мг/л, сульфатов - не более 500 мг/л, сероводорода - не более 1,5 мг/л, железа (общее содержание) – не более 0,3мг/л. Климатическое исполнение У, категория размещения 5 по ГОСТ 15150-69. Структура условного обозначения: CRS 8- 25/8Х нрк CRS —тип агрегата; 8 — внутренний диаметр обсадной трубы скважины в дюймах (1дюйм = 25,4мм); 25 — номинальная подача, м3 /ч: 8— количество секций в насосе, Х — насосная часть выполнена полностью из нержавеющей стали и применяется для химически активной воды, нрк — нержавеющие рабочие колеса, (нро — нержавеющие рабочие органы (рабочие колеса, отводы)) Примечание: * - параметры будут установлены после проведения испытания агрегатов. | https://livnasos.pro/upload/iblock/756/g2zjlmij3f5ryoyb4ye9rl00e1zltynx/CRS10.jpg | https://livnasos.pro/upload/iblock/2fc/gudo8x6keve6aw5f5983ecjn935d8202/Rukovodstvo-CRS.pdf | https://livnasos.pro/upload/iblock/ee3/99l06jihje1vn273w13bj4rk6c3qxi0j/Sertifikat-_-ETSV_-CRS_-FRS.pdf
935 | CRS | 82918 | 99000008884 | CRS 10-200/6 нро | 200 | 150 | от 150 до 250 | - | - | 110 | 250 | 380 (+10%,-5%) | 50 | 3 | 2927 | - | Агрегаты электронасосные центробежные скважинные для воды типа CRS (далее агрегаты) предназначены для подъема воды из артезианских скважин с целью осуществления водоснабжения, орошения и других подобных работ и соответствуют техническим условиям АМТ3.246.001ТУ. Агрегат CRS представляет собой агрегат, состоящий из электрического двигателя, насоса и др. вспомогательных узлов. Агрегат CRS предназначен для подъема воды с общей минерализацией (сухой остаток) не более 1500 мг/л, с водородным показателем (рН) от 6,5 до 9,5, температурой до 30°С, массовой долей твердых механических примесей – не более 0,01%, размером не более 0,1 мм с содержанием хлоридов - не более 350 мг/л, сульфатов - не более 500 мг/л, сероводорода - не более 1,5 мг/л, железа (общее содержание) – не более 0,3мг/л. Климатическое исполнение У, категория размещения 5 по ГОСТ 15150-69. Структура условного обозначения: CRS 8- 25/8Х нрк CRS —тип агрегата; 8 — внутренний диаметр обсадной трубы скважины в дюймах (1дюйм = 25,4мм); 25 — номинальная подача, м3 /ч: 8— количество секций в насосе, Х — насосная часть выполнена полностью из нержавеющей стали и применяется для химически активной воды, нрк — нержавеющие рабочие колеса, (нро — нержавеющие рабочие органы (рабочие колеса, отводы)) Примечание: * - параметры будут установлены после проведения испытания агрегатов. | https://livnasos.pro/upload/iblock/756/g2zjlmij3f5ryoyb4ye9rl00e1zltynx/CRS10.jpg | https://livnasos.pro/upload/iblock/2fc/gudo8x6keve6aw5f5983ecjn935d8202/Rukovodstvo-CRS.pdf | https://livnasos.pro/upload/iblock/ee3/99l06jihje1vn273w13bj4rk6c3qxi0j/Sertifikat-_-ETSV_-CRS_-FRS.pdf
936 | CRS | 82533 | 99000000597 | CRS 10-65/10 нрк * | 65 | 300 | от 50 до 75 | от 327 до 297 | - | 75 | 250 | 380 (+10%,-5%) | 50 | 3 | - | - | Агрегаты электронасосные центробежные скважинные для воды типа CRS (далее агрегаты) предназначены для подъема воды из артезианских скважин с целью осуществления водоснабжения, орошения и других подобных работ и соответствуют техническим условиям АМТ3.246.001ТУ. Агрегат CRS представляет собой агрегат, состоящий из электрического двигателя, насоса и др. вспомогательных узлов. Агрегат CRS предназначен для подъема воды с общей минерализацией (сухой остаток) не более 1500 мг/л, с водородным показателем (рН) от 6,5 до 9,5, температурой до 30°С, массовой долей твердых механических примесей – не более 0,01%, размером не более 0,1 мм с содержанием хлоридов - не более 350 мг/л, сульфатов - не более 500 мг/л, сероводорода - не более 1,5 мг/л, железа (общее содержание) – не более 0,3мг/л. Климатическое исполнение У, категория размещения 5 по ГОСТ 15150-69. Структура условного обозначения: CRS 8- 25/8Х нрк CRS —тип агрегата; 8 — внутренний диаметр обсадной трубы скважины в дюймах (1дюйм = 25,4мм); 25 — номинальная подача, м3 /ч: 8— количество секций в насосе, Х — насосная часть выполнена полностью из нержавеющей стали и применяется для химически активной воды, нрк — нержавеющие рабочие колеса, (нро — нержавеющие рабочие органы (рабочие колеса, отводы)) Примечание: * - параметры будут установлены после проведения испытания агрегатов. | https://livnasos.pro/upload/iblock/756/g2zjlmij3f5ryoyb4ye9rl00e1zltynx/CRS10.jpg | https://livnasos.pro/upload/iblock/2fc/gudo8x6keve6aw5f5983ecjn935d8202/Rukovodstvo-CRS.pdf | https://livnasos.pro/upload/iblock/ee3/99l06jihje1vn273w13bj4rk6c3qxi0j/Sertifikat-_-ETSV_-CRS_-FRS.pdf
937 | CRS | 82534 | 99000009792 | CRS 10-65/10 нро * | 65 | 300 | от 50 до 75 | от 327 до 297 | - | 75 | 250 | 380 (+10%,-5%) | 50 | 3 | 2340 | - | Агрегаты электронасосные центробежные скважинные для воды типа CRS (далее агрегаты) предназначены для подъема воды из артезианских скважин с целью осуществления водоснабжения, орошения и других подобных работ и соответствуют техническим условиям АМТ3.246.001ТУ. Агрегат CRS представляет собой агрегат, состоящий из электрического двигателя, насоса и др. вспомогательных узлов. Агрегат CRS предназначен для подъема воды с общей минерализацией (сухой остаток) не более 1500 мг/л, с водородным показателем (рН) от 6,5 до 9,5, температурой до 30°С, массовой долей твердых механических примесей – не более 0,01%, размером не более 0,1 мм с содержанием хлоридов - не более 350 мг/л, сульфатов - не более 500 мг/л, сероводорода - не более 1,5 мг/л, железа (общее содержание) – не более 0,3мг/л. Климатическое исполнение У, категория размещения 5 по ГОСТ 15150-69. Структура условного обозначения: CRS 8- 25/8Х нрк CRS —тип агрегата; 8 — внутренний диаметр обсадной трубы скважины в дюймах (1дюйм = 25,4мм); 25 — номинальная подача, м3 /ч: 8— количество секций в насосе, Х — насосная часть выполнена полностью из нержавеющей стали и применяется для химически активной воды, нрк — нержавеющие рабочие колеса, (нро — нержавеющие рабочие органы (рабочие колеса, отводы)) Примечание: * - параметры будут установлены после проведения испытания агрегатов. | https://livnasos.pro/upload/iblock/756/g2zjlmij3f5ryoyb4ye9rl00e1zltynx/CRS10.jpg | https://livnasos.pro/upload/iblock/2fc/gudo8x6keve6aw5f5983ecjn935d8202/Rukovodstvo-CRS.pdf | https://livnasos.pro/upload/iblock/ee3/99l06jihje1vn273w13bj4rk6c3qxi0j/Sertifikat-_-ETSV_-CRS_-FRS.pdf
938 | CRS | 82535 | 99000000598 | CRS 10-65/11 нрк * | 65 | 325 | от 50 до 75 | от 357 до 328 | - | 90 | 250 | 380 (+10%,-5%) | 50 | 3 | - | - | Агрегаты электронасосные центробежные скважинные для воды типа CRS (далее агрегаты) предназначены для подъема воды из артезианских скважин с целью осуществления водоснабжения, орошения и других подобных работ и соответствуют техническим условиям АМТ3.246.001ТУ. Агрегат CRS представляет собой агрегат, состоящий из электрического двигателя, насоса и др. вспомогательных узлов. Агрегат CRS предназначен для подъема воды с общей минерализацией (сухой остаток) не более 1500 мг/л, с водородным показателем (рН) от 6,5 до 9,5, температурой до 30°С, массовой долей твердых механических примесей – не более 0,01%, размером не более 0,1 мм с содержанием хлоридов - не более 350 мг/л, сульфатов - не более 500 мг/л, сероводорода - не более 1,5 мг/л, железа (общее содержание) – не более 0,3мг/л. Климатическое исполнение У, категория размещения 5 по ГОСТ 15150-69. Структура условного обозначения: CRS 8- 25/8Х нрк CRS —тип агрегата; 8 — внутренний диаметр обсадной трубы скважины в дюймах (1дюйм = 25,4мм); 25 — номинальная подача, м3 /ч: 8— количество секций в насосе, Х — насосная часть выполнена полностью из нержавеющей стали и применяется для химически активной воды, нрк — нержавеющие рабочие колеса, (нро — нержавеющие рабочие органы (рабочие колеса, отводы)) Примечание: * - параметры будут установлены после проведения испытания агрегатов. | https://livnasos.pro/upload/iblock/756/g2zjlmij3f5ryoyb4ye9rl00e1zltynx/CRS10.jpg | https://livnasos.pro/upload/iblock/2fc/gudo8x6keve6aw5f5983ecjn935d8202/Rukovodstvo-CRS.pdf | https://livnasos.pro/upload/iblock/ee3/99l06jihje1vn273w13bj4rk6c3qxi0j/Sertifikat-_-ETSV_-CRS_-FRS.pdf
939 | CRS | 82536 | 99000009793 | CRS 10-65/11 нро * | 65 | 325 | от 50 до 75 | от 357 до 328 | - | 90 | 250 | 380 (+10%,-5%) | 50 | 3 | 2535 | - | Агрегаты электронасосные центробежные скважинные для воды типа CRS (далее агрегаты) предназначены для подъема воды из артезианских скважин с целью осуществления водоснабжения, орошения и других подобных работ и соответствуют техническим условиям АМТ3.246.001ТУ. Агрегат CRS представляет собой агрегат, состоящий из электрического двигателя, насоса и др. вспомогательных узлов. Агрегат CRS предназначен для подъема воды с общей минерализацией (сухой остаток) не более 1500 мг/л, с водородным показателем (рН) от 6,5 до 9,5, температурой до 30°С, массовой долей твердых механических примесей – не более 0,01%, размером не более 0,1 мм с содержанием хлоридов - не более 350 мг/л, сульфатов - не более 500 мг/л, сероводорода - не более 1,5 мг/л, железа (общее содержание) – не более 0,3мг/л. Климатическое исполнение У, категория размещения 5 по ГОСТ 15150-69. Структура условного обозначения: CRS 8- 25/8Х нрк CRS —тип агрегата; 8 — внутренний диаметр обсадной трубы скважины в дюймах (1дюйм = 25,4мм); 25 — номинальная подача, м3 /ч: 8— количество секций в насосе, Х — насосная часть выполнена полностью из нержавеющей стали и применяется для химически активной воды, нрк — нержавеющие рабочие колеса, (нро — нержавеющие рабочие органы (рабочие колеса, отводы)) Примечание: * - параметры будут установлены после проведения испытания агрегатов. | https://livnasos.pro/upload/iblock/756/g2zjlmij3f5ryoyb4ye9rl00e1zltynx/CRS10.jpg | https://livnasos.pro/upload/iblock/2fc/gudo8x6keve6aw5f5983ecjn935d8202/Rukovodstvo-CRS.pdf | https://livnasos.pro/upload/iblock/ee3/99l06jihje1vn273w13bj4rk6c3qxi0j/Sertifikat-_-ETSV_-CRS_-FRS.pdf
940 | CRS | 82537 | 99000000599 | CRS 10-65/12 нрк * | 65 | 360 | от 50 до 75 | от 388 до 358 | - | 90 | 250 | 380 (+10%,-5%) | 50 | 3 | - | - | Агрегаты электронасосные центробежные скважинные для воды типа CRS (далее агрегаты) предназначены для подъема воды из артезианских скважин с целью осуществления водоснабжения, орошения и других подобных работ и соответствуют техническим условиям АМТ3.246.001ТУ. Агрегат CRS представляет собой агрегат, состоящий из электрического двигателя, насоса и др. вспомогательных узлов. Агрегат CRS предназначен для подъема воды с общей минерализацией (сухой остаток) не более 1500 мг/л, с водородным показателем (рН) от 6,5 до 9,5, температурой до 30°С, массовой долей твердых механических примесей – не более 0,01%, размером не более 0,1 мм с содержанием хлоридов - не более 350 мг/л, сульфатов - не более 500 мг/л, сероводорода - не более 1,5 мг/л, железа (общее содержание) – не более 0,3мг/л. Климатическое исполнение У, категория размещения 5 по ГОСТ 15150-69. Структура условного обозначения: CRS 8- 25/8Х нрк CRS —тип агрегата; 8 — внутренний диаметр обсадной трубы скважины в дюймах (1дюйм = 25,4мм); 25 — номинальная подача, м3 /ч: 8— количество секций в насосе, Х — насосная часть выполнена полностью из нержавеющей стали и применяется для химически активной воды, нрк — нержавеющие рабочие колеса, (нро — нержавеющие рабочие органы (рабочие колеса, отводы)) Примечание: * - параметры будут установлены после проведения испытания агрегатов. | https://livnasos.pro/upload/iblock/756/g2zjlmij3f5ryoyb4ye9rl00e1zltynx/CRS10.jpg | https://livnasos.pro/upload/iblock/2fc/gudo8x6keve6aw5f5983ecjn935d8202/Rukovodstvo-CRS.pdf | https://livnasos.pro/upload/iblock/ee3/99l06jihje1vn273w13bj4rk6c3qxi0j/Sertifikat-_-ETSV_-CRS_-FRS.pdf
941 | CRS | 82538 | 99000009794 | CRS 10-65/12 нро * | 65 | 360 | от 50 до 75 | от 388 до 358 | - | 90 | 250 | 380 (+10%,-5%) | 50 | 3 | 2615 | - | Агрегаты электронасосные центробежные скважинные для воды типа CRS (далее агрегаты) предназначены для подъема воды из артезианских скважин с целью осуществления водоснабжения, орошения и других подобных работ и соответствуют техническим условиям АМТ3.246.001ТУ. Агрегат CRS представляет собой агрегат, состоящий из электрического двигателя, насоса и др. вспомогательных узлов. Агрегат CRS предназначен для подъема воды с общей минерализацией (сухой остаток) не более 1500 мг/л, с водородным показателем (рН) от 6,5 до 9,5, температурой до 30°С, массовой долей твердых механических примесей – не более 0,01%, размером не более 0,1 мм с содержанием хлоридов - не более 350 мг/л, сульфатов - не более 500 мг/л, сероводорода - не более 1,5 мг/л, железа (общее содержание) – не более 0,3мг/л. Климатическое исполнение У, категория размещения 5 по ГОСТ 15150-69. Структура условного обозначения: CRS 8- 25/8Х нрк CRS —тип агрегата; 8 — внутренний диаметр обсадной трубы скважины в дюймах (1дюйм = 25,4мм); 25 — номинальная подача, м3 /ч: 8— количество секций в насосе, Х — насосная часть выполнена полностью из нержавеющей стали и применяется для химически активной воды, нрк — нержавеющие рабочие колеса, (нро — нержавеющие рабочие органы (рабочие колеса, отводы)) Примечание: * - параметры будут установлены после проведения испытания агрегатов. | https://livnasos.pro/upload/iblock/756/g2zjlmij3f5ryoyb4ye9rl00e1zltynx/CRS10.jpg | https://livnasos.pro/upload/iblock/2fc/gudo8x6keve6aw5f5983ecjn935d8202/Rukovodstvo-CRS.pdf | https://livnasos.pro/upload/iblock/ee3/99l06jihje1vn273w13bj4rk6c3qxi0j/Sertifikat-_-ETSV_-CRS_-FRS.pdf
942 | CRS | 82539 | 99000000600 | CRS 10-65/13 нрк | 65 | 390 | от 50 до 75 | от 419 до 389 | 235 | 110 | 250 | 380 (+10%,-5%) | 50 | 3 | 2950 | 460 | Агрегаты электронасосные центробежные скважинные для воды типа CRS (далее агрегаты) предназначены для подъема воды из артезианских скважин с целью осуществления водоснабжения, орошения и других подобных работ и соответствуют техническим условиям АМТ3.246.001ТУ. Агрегат CRS представляет собой агрегат, состоящий из электрического двигателя, насоса и др. вспомогательных узлов. Агрегат CRS предназначен для подъема воды с общей минерализацией (сухой остаток) не более 1500 мг/л, с водородным показателем (рН) от 6,5 до 9,5, температурой до 30°С, массовой долей твердых механических примесей – не более 0,01%, размером не более 0,1 мм с содержанием хлоридов - не более 350 мг/л, сульфатов - не более 500 мг/л, сероводорода - не более 1,5 мг/л, железа (общее содержание) – не более 0,3мг/л. Климатическое исполнение У, категория размещения 5 по ГОСТ 15150-69. Структура условного обозначения: CRS 8- 25/8Х нрк CRS —тип агрегата; 8 — внутренний диаметр обсадной трубы скважины в дюймах (1дюйм = 25,4мм); 25 — номинальная подача, м3 /ч: 8— количество секций в насосе, Х — насосная часть выполнена полностью из нержавеющей стали и применяется для химически активной воды, нрк — нержавеющие рабочие колеса, (нро — нержавеющие рабочие органы (рабочие колеса, отводы)) Примечание: * - параметры будут установлены после проведения испытания агрегатов. | https://livnasos.pro/upload/iblock/756/g2zjlmij3f5ryoyb4ye9rl00e1zltynx/CRS10.jpg | https://livnasos.pro/upload/iblock/2fc/gudo8x6keve6aw5f5983ecjn935d8202/Rukovodstvo-CRS.pdf | https://livnasos.pro/upload/iblock/ee3/99l06jihje1vn273w13bj4rk6c3qxi0j/Sertifikat-_-ETSV_-CRS_-FRS.pdf
943 | CRS | 82540 | 99000009795 | CRS 10-65/13 нро * | 65 | 390 | от 50 до 75 | от 419 до 389 | - | 110 | 250 | 380 (+10%,-5%) | 50 | 3 | 2955 | - | Агрегаты электронасосные центробежные скважинные для воды типа CRS (далее агрегаты) предназначены для подъема воды из артезианских скважин с целью осуществления водоснабжения, орошения и других подобных работ и соответствуют техническим условиям АМТ3.246.001ТУ. Агрегат CRS представляет собой агрегат, состоящий из электрического двигателя, насоса и др. вспомогательных узлов. Агрегат CRS предназначен для подъема воды с общей минерализацией (сухой остаток) не более 1500 мг/л, с водородным показателем (рН) от 6,5 до 9,5, температурой до 30°С, массовой долей твердых механических примесей – не более 0,01%, размером не более 0,1 мм с содержанием хлоридов - не более 350 мг/л, сульфатов - не более 500 мг/л, сероводорода - не более 1,5 мг/л, железа (общее содержание) – не более 0,3мг/л. Климатическое исполнение У, категория размещения 5 по ГОСТ 15150-69. Структура условного обозначения: CRS 8- 25/8Х нрк CRS —тип агрегата; 8 — внутренний диаметр обсадной трубы скважины в дюймах (1дюйм = 25,4мм); 25 — номинальная подача, м3 /ч: 8— количество секций в насосе, Х — насосная часть выполнена полностью из нержавеющей стали и применяется для химически активной воды, нрк — нержавеющие рабочие колеса, (нро — нержавеющие рабочие органы (рабочие колеса, отводы)) Примечание: * - параметры будут установлены после проведения испытания агрегатов. | https://livnasos.pro/upload/iblock/756/g2zjlmij3f5ryoyb4ye9rl00e1zltynx/CRS10.jpg | https://livnasos.pro/upload/iblock/2fc/gudo8x6keve6aw5f5983ecjn935d8202/Rukovodstvo-CRS.pdf | https://livnasos.pro/upload/iblock/ee3/99l06jihje1vn273w13bj4rk6c3qxi0j/Sertifikat-_-ETSV_-CRS_-FRS.pdf
944 | CRS | 82541 | 99000000601 | CRS 10-65/14 нрк * | 65 | 420 | от 50 до 75 | от 446 до 412 | - | 110 | 250 | 380 (+10%,-5%) | 50 | 3 | - | - | Агрегаты электронасосные центробежные скважинные для воды типа CRS (далее агрегаты) предназначены для подъема воды из артезианских скважин с целью осуществления водоснабжения, орошения и других подобных работ и соответствуют техническим условиям АМТ3.246.001ТУ. Агрегат CRS представляет собой агрегат, состоящий из электрического двигателя, насоса и др. вспомогательных узлов. Агрегат CRS предназначен для подъема воды с общей минерализацией (сухой остаток) не более 1500 мг/л, с водородным показателем (рН) от 6,5 до 9,5, температурой до 30°С, массовой долей твердых механических примесей – не более 0,01%, размером не более 0,1 мм с содержанием хлоридов - не более 350 мг/л, сульфатов - не более 500 мг/л, сероводорода - не более 1,5 мг/л, железа (общее содержание) – не более 0,3мг/л. Климатическое исполнение У, категория размещения 5 по ГОСТ 15150-69. Структура условного обозначения: CRS 8- 25/8Х нрк CRS —тип агрегата; 8 — внутренний диаметр обсадной трубы скважины в дюймах (1дюйм = 25,4мм); 25 — номинальная подача, м3 /ч: 8— количество секций в насосе, Х — насосная часть выполнена полностью из нержавеющей стали и применяется для химически активной воды, нрк — нержавеющие рабочие колеса, (нро — нержавеющие рабочие органы (рабочие колеса, отводы)) Примечание: * - параметры будут установлены после проведения испытания агрегатов. | https://livnasos.pro/upload/iblock/756/g2zjlmij3f5ryoyb4ye9rl00e1zltynx/CRS10.jpg | https://livnasos.pro/upload/iblock/2fc/gudo8x6keve6aw5f5983ecjn935d8202/Rukovodstvo-CRS.pdf | https://livnasos.pro/upload/iblock/ee3/99l06jihje1vn273w13bj4rk6c3qxi0j/Sertifikat-_-ETSV_-CRS_-FRS.pdf
945 | CRS | 82542 | 99000000602 | CRS 10-65/15 нрк | 65 | 450 | от 50 до 75 | от 473 до 434 | 265 | 130 | 250 | 380 (+10%,-5%) | 50 | 3 | 3100 | 465 | Агрегаты электронасосные центробежные скважинные для воды типа CRS (далее агрегаты) предназначены для подъема воды из артезианских скважин с целью осуществления водоснабжения, орошения и других подобных работ и соответствуют техническим условиям АМТ3.246.001ТУ. Агрегат CRS представляет собой агрегат, состоящий из электрического двигателя, насоса и др. вспомогательных узлов. Агрегат CRS предназначен для подъема воды с общей минерализацией (сухой остаток) не более 1500 мг/л, с водородным показателем (рН) от 6,5 до 9,5, температурой до 30°С, массовой долей твердых механических примесей – не более 0,01%, размером не более 0,1 мм с содержанием хлоридов - не более 350 мг/л, сульфатов - не более 500 мг/л, сероводорода - не более 1,5 мг/л, железа (общее содержание) – не более 0,3мг/л. Климатическое исполнение У, категория размещения 5 по ГОСТ 15150-69. Структура условного обозначения: CRS 8- 25/8Х нрк CRS —тип агрегата; 8 — внутренний диаметр обсадной трубы скважины в дюймах (1дюйм = 25,4мм); 25 — номинальная подача, м3 /ч: 8— количество секций в насосе, Х — насосная часть выполнена полностью из нержавеющей стали и применяется для химически активной воды, нрк — нержавеющие рабочие колеса, (нро — нержавеющие рабочие органы (рабочие колеса, отводы)) Примечание: * - параметры будут установлены после проведения испытания агрегатов. | https://livnasos.pro/upload/iblock/756/g2zjlmij3f5ryoyb4ye9rl00e1zltynx/CRS10.jpg | https://livnasos.pro/upload/iblock/2fc/gudo8x6keve6aw5f5983ecjn935d8202/Rukovodstvo-CRS.pdf | https://livnasos.pro/upload/iblock/ee3/99l06jihje1vn273w13bj4rk6c3qxi0j/Sertifikat-_-ETSV_-CRS_-FRS.pdf
946 | CRS | 82543 | 99000000603 | CRS 10-65/16 нрк | 65 | 480 | от 50 до 75 | от 501 до 461 | 280 | 130 | 250 | 380 (+10%,-5%) | 50 | 3 | 3190 | 473 | Агрегаты электронасосные центробежные скважинные для воды типа CRS (далее агрегаты) предназначены для подъема воды из артезианских скважин с целью осуществления водоснабжения, орошения и других подобных работ и соответствуют техническим условиям АМТ3.246.001ТУ. Агрегат CRS представляет собой агрегат, состоящий из электрического двигателя, насоса и др. вспомогательных узлов. Агрегат CRS предназначен для подъема воды с общей минерализацией (сухой остаток) не более 1500 мг/л, с водородным показателем (рН) от 6,5 до 9,5, температурой до 30°С, массовой долей твердых механических примесей – не более 0,01%, размером не более 0,1 мм с содержанием хлоридов - не более 350 мг/л, сульфатов - не более 500 мг/л, сероводорода - не более 1,5 мг/л, железа (общее содержание) – не более 0,3мг/л. Климатическое исполнение У, категория размещения 5 по ГОСТ 15150-69. Структура условного обозначения: CRS 8- 25/8Х нрк CRS —тип агрегата; 8 — внутренний диаметр обсадной трубы скважины в дюймах (1дюйм = 25,4мм); 25 — номинальная подача, м3 /ч: 8— количество секций в насосе, Х — насосная часть выполнена полностью из нержавеющей стали и применяется для химически активной воды, нрк — нержавеющие рабочие колеса, (нро — нержавеющие рабочие органы (рабочие колеса, отводы)) Примечание: * - параметры будут установлены после проведения испытания агрегатов. | https://livnasos.pro/upload/iblock/756/g2zjlmij3f5ryoyb4ye9rl00e1zltynx/CRS10.jpg | https://livnasos.pro/upload/iblock/2fc/gudo8x6keve6aw5f5983ecjn935d8202/Rukovodstvo-CRS.pdf | https://livnasos.pro/upload/iblock/ee3/99l06jihje1vn273w13bj4rk6c3qxi0j/Sertifikat-_-ETSV_-CRS_-FRS.pdf
947 | CRS | 82512 | 99000000580 | CRS 10-65/2 нрк | 65 | 65 | от 50 до 75 | от 72 до 62 | 42 | 22 | 250 | 380 (+10%,-5%) | 50 | 3 | 1410 | 154 | Агрегаты электронасосные центробежные скважинные для воды типа CRS (далее агрегаты) предназначены для подъема воды из артезианских скважин с целью осуществления водоснабжения, орошения и других подобных работ и соответствуют техническим условиям АМТ3.246.001ТУ. Агрегат CRS представляет собой агрегат, состоящий из электрического двигателя, насоса и др. вспомогательных узлов. Агрегат CRS предназначен для подъема воды с общей минерализацией (сухой остаток) не более 1500 мг/л, с водородным показателем (рН) от 6,5 до 9,5, температурой до 30°С, массовой долей твердых механических примесей – не более 0,01%, размером не более 0,1 мм с содержанием хлоридов - не более 350 мг/л, сульфатов - не более 500 мг/л, сероводорода - не более 1,5 мг/л, железа (общее содержание) – не более 0,3мг/л. Климатическое исполнение У, категория размещения 5 по ГОСТ 15150-69. Структура условного обозначения: CRS 8- 25/8Х нрк CRS —тип агрегата; 8 — внутренний диаметр обсадной трубы скважины в дюймах (1дюйм = 25,4мм); 25 — номинальная подача, м3 /ч: 8— количество секций в насосе, Х — насосная часть выполнена полностью из нержавеющей стали и применяется для химически активной воды, нрк — нержавеющие рабочие колеса, (нро — нержавеющие рабочие органы (рабочие колеса, отводы)) Примечание: * - параметры будут установлены после проведения испытания агрегатов. | https://livnasos.pro/upload/iblock/756/g2zjlmij3f5ryoyb4ye9rl00e1zltynx/CRS10.jpg | https://livnasos.pro/upload/iblock/2fc/gudo8x6keve6aw5f5983ecjn935d8202/Rukovodstvo-CRS.pdf | https://livnasos.pro/upload/iblock/ee3/99l06jihje1vn273w13bj4rk6c3qxi0j/Sertifikat-_-ETSV_-CRS_-FRS.pdf
948 | CRS | 82513 | 99000009782 | CRS 10-65/2 нро | 65 | 65 | от 50 до 75 | от 72 до 62 | 42 | 22 | 250 | 380 (+10%,-5%) | 50 | 3 | 1410 | 154 | Агрегаты электронасосные центробежные скважинные для воды типа CRS (далее агрегаты) предназначены для подъема воды из артезианских скважин с целью осуществления водоснабжения, орошения и других подобных работ и соответствуют техническим условиям АМТ3.246.001ТУ. Агрегат CRS представляет собой агрегат, состоящий из электрического двигателя, насоса и др. вспомогательных узлов. Агрегат CRS предназначен для подъема воды с общей минерализацией (сухой остаток) не более 1500 мг/л, с водородным показателем (рН) от 6,5 до 9,5, температурой до 30°С, массовой долей твердых механических примесей – не более 0,01%, размером не более 0,1 мм с содержанием хлоридов - не более 350 мг/л, сульфатов - не более 500 мг/л, сероводорода - не более 1,5 мг/л, железа (общее содержание) – не более 0,3мг/л. Климатическое исполнение У, категория размещения 5 по ГОСТ 15150-69. Структура условного обозначения: CRS 8- 25/8Х нрк CRS —тип агрегата; 8 — внутренний диаметр обсадной трубы скважины в дюймах (1дюйм = 25,4мм); 25 — номинальная подача, м3 /ч: 8— количество секций в насосе, Х — насосная часть выполнена полностью из нержавеющей стали и применяется для химически активной воды, нрк — нержавеющие рабочие колеса, (нро — нержавеющие рабочие органы (рабочие колеса, отводы)) Примечание: * - параметры будут установлены после проведения испытания агрегатов. | https://livnasos.pro/upload/iblock/756/g2zjlmij3f5ryoyb4ye9rl00e1zltynx/CRS10.jpg | https://livnasos.pro/upload/iblock/2fc/gudo8x6keve6aw5f5983ecjn935d8202/Rukovodstvo-CRS.pdf | https://livnasos.pro/upload/iblock/ee3/99l06jihje1vn273w13bj4rk6c3qxi0j/Sertifikat-_-ETSV_-CRS_-FRS.pdf
949 | CRS | 82515 | 99000000581 | CRS 10-65/3 нрк | 65 | 90 | от 50 до 75 | от 98 до 81 | 49 | 26 | 250 | 380 (+10%,-5%) | 50 | 3 | 1530 | 164 | Агрегаты электронасосные центробежные скважинные для воды типа CRS (далее агрегаты) предназначены для подъема воды из артезианских скважин с целью осуществления водоснабжения, орошения и других подобных работ и соответствуют техническим условиям АМТ3.246.001ТУ. Агрегат CRS представляет собой агрегат, состоящий из электрического двигателя, насоса и др. вспомогательных узлов. Агрегат CRS предназначен для подъема воды с общей минерализацией (сухой остаток) не более 1500 мг/л, с водородным показателем (рН) от 6,5 до 9,5, температурой до 30°С, массовой долей твердых механических примесей – не более 0,01%, размером не более 0,1 мм с содержанием хлоридов - не более 350 мг/л, сульфатов - не более 500 мг/л, сероводорода - не более 1,5 мг/л, железа (общее содержание) – не более 0,3мг/л. Климатическое исполнение У, категория размещения 5 по ГОСТ 15150-69. Структура условного обозначения: CRS 8- 25/8Х нрк CRS —тип агрегата; 8 — внутренний диаметр обсадной трубы скважины в дюймах (1дюйм = 25,4мм); 25 — номинальная подача, м3 /ч: 8— количество секций в насосе, Х — насосная часть выполнена полностью из нержавеющей стали и применяется для химически активной воды, нрк — нержавеющие рабочие колеса, (нро — нержавеющие рабочие органы (рабочие колеса, отводы)) Примечание: * - параметры будут установлены после проведения испытания агрегатов. | https://livnasos.pro/upload/iblock/756/g2zjlmij3f5ryoyb4ye9rl00e1zltynx/CRS10.jpg | https://livnasos.pro/upload/iblock/2fc/gudo8x6keve6aw5f5983ecjn935d8202/Rukovodstvo-CRS.pdf | https://livnasos.pro/upload/iblock/ee3/99l06jihje1vn273w13bj4rk6c3qxi0j/Sertifikat-_-ETSV_-CRS_-FRS.pdf
950 | CRS | 82516 | 99000009783 | CRS 10-65/3 нро * | 65 | 90 | от 50 до 75 | от 98 до 81 | - | 26 | 250 | 380 (+10%,-5%) | 50 | 3 | 1530 | 164 | Агрегаты электронасосные центробежные скважинные для воды типа CRS (далее агрегаты) предназначены для подъема воды из артезианских скважин с целью осуществления водоснабжения, орошения и других подобных работ и соответствуют техническим условиям АМТ3.246.001ТУ. Агрегат CRS представляет собой агрегат, состоящий из электрического двигателя, насоса и др. вспомогательных узлов. Агрегат CRS предназначен для подъема воды с общей минерализацией (сухой остаток) не более 1500 мг/л, с водородным показателем (рН) от 6,5 до 9,5, температурой до 30°С, массовой долей твердых механических примесей – не более 0,01%, размером не более 0,1 мм с содержанием хлоридов - не более 350 мг/л, сульфатов - не более 500 мг/л, сероводорода - не более 1,5 мг/л, железа (общее содержание) – не более 0,3мг/л. Климатическое исполнение У, категория размещения 5 по ГОСТ 15150-69. Структура условного обозначения: CRS 8- 25/8Х нрк CRS —тип агрегата; 8 — внутренний диаметр обсадной трубы скважины в дюймах (1дюйм = 25,4мм); 25 — номинальная подача, м3 /ч: 8— количество секций в насосе, Х — насосная часть выполнена полностью из нержавеющей стали и применяется для химически активной воды, нрк — нержавеющие рабочие колеса, (нро — нержавеющие рабочие органы (рабочие колеса, отводы)) Примечание: * - параметры будут установлены после проведения испытания агрегатов. | https://livnasos.pro/upload/iblock/756/g2zjlmij3f5ryoyb4ye9rl00e1zltynx/CRS10.jpg | https://livnasos.pro/upload/iblock/2fc/gudo8x6keve6aw5f5983ecjn935d8202/Rukovodstvo-CRS.pdf | https://livnasos.pro/upload/iblock/ee3/99l06jihje1vn273w13bj4rk6c3qxi0j/Sertifikat-_-ETSV_-CRS_-FRS.pdf
951 | CRS | 82621 | 99000000582 | CRS 10-65/3 Х | 65 | 90 | от 50 до 75 | от 105 до 90 | 49 | 30 | 250 | 380 (+10%,-5%) | 50 | 3 | 1530 | 208 | Агрегат CRS - Х предназначен для подъема воды с целью осуществления водоснабжения, орошения и других подобных работ и соответствует техническим условиям АМТ3.246.001ТУ. Агрегат CRS - Х представляет собой агрегат, состоящий из электрического двигателя, насоса и др. вспомогательных узлов. Агрегат CRS - Х предназначен для подъема воды с общей минерализацией не более 3500 мг/л (при этом хлоридов не более 350 мг/л), с водородным показателем (рН) от 5 до 9,5, температурой до 30°С, массовой долей твердых механических примесей – не более 0,01%. Климатическое исполнение У, категория размещения 5 по ГОСТ 15150-69. Структура условного обозначения: CRS 8- 25/8Х нрк CRS —тип агрегата; 8 — внутренний диаметр обсадной трубы скважины в дюймах (1дюйм = 25,4мм); 25 — номинальная подача, м3 /ч: 8— количество секций в насосе, Х — насосная часть выполнена полностью из нержавеющей стали и применяется для химически активной воды, нрк — нержавеющие рабочие колеса, (нро — нержавеющие рабочие органы (рабочие колеса, отводы)) Примечание: * - параметры будут установлены после проведения испытания агрегатов. | https://livnasos.pro/upload/iblock/756/g2zjlmij3f5ryoyb4ye9rl00e1zltynx/CRS10.jpg | https://livnasos.pro/upload/iblock/2fc/gudo8x6keve6aw5f5983ecjn935d8202/Rukovodstvo-CRS.pdf | https://livnasos.pro/upload/iblock/ee3/99l06jihje1vn273w13bj4rk6c3qxi0j/Sertifikat-_-ETSV_-CRS_-FRS.pdf
952 | CRS | 82514 | 99000000583 | CRS 10-65/3А нрк | 65 | 80 | от 50 до 75 | от 87 до 71 | 47 | 26 | 250 | 380 (+10%,-5%) | 50 | 3 | 1530 | 164 | Агрегаты электронасосные центробежные скважинные для воды типа CRS (далее агрегаты) предназначены для подъема воды из артезианских скважин с целью осуществления водоснабжения, орошения и других подобных работ и соответствуют техническим условиям АМТ3.246.001ТУ. Агрегат CRS представляет собой агрегат, состоящий из электрического двигателя, насоса и др. вспомогательных узлов. Агрегат CRS предназначен для подъема воды с общей минерализацией (сухой остаток) не более 1500 мг/л, с водородным показателем (рН) от 6,5 до 9,5, температурой до 30°С, массовой долей твердых механических примесей – не более 0,01%, размером не более 0,1 мм с содержанием хлоридов - не более 350 мг/л, сульфатов - не более 500 мг/л, сероводорода - не более 1,5 мг/л, железа (общее содержание) – не более 0,3мг/л. Климатическое исполнение У, категория размещения 5 по ГОСТ 15150-69. Структура условного обозначения: CRS 8- 25/8Х нрк CRS —тип агрегата; 8 — внутренний диаметр обсадной трубы скважины в дюймах (1дюйм = 25,4мм); 25 — номинальная подача, м3 /ч: 8— количество секций в насосе, Х — насосная часть выполнена полностью из нержавеющей стали и применяется для химически активной воды, нрк — нержавеющие рабочие колеса, (нро — нержавеющие рабочие органы (рабочие колеса, отводы)) Примечание: * - параметры будут установлены после проведения испытания агрегатов. | https://livnasos.pro/upload/iblock/756/g2zjlmij3f5ryoyb4ye9rl00e1zltynx/CRS10.jpg | https://livnasos.pro/upload/iblock/2fc/gudo8x6keve6aw5f5983ecjn935d8202/Rukovodstvo-CRS.pdf | https://livnasos.pro/upload/iblock/ee3/99l06jihje1vn273w13bj4rk6c3qxi0j/Sertifikat-_-ETSV_-CRS_-FRS.pdf
953 | CRS | 82519 | 99000000584 | CRS 10-65/4 нрк | 65 | 125 | от 50 до 75 | от 140 до 120 | 73 | 37 | 250 | 380 (+10%,-5%) | 50 | 3 | 1660 | 220 | Агрегаты электронасосные центробежные скважинные для воды типа CRS (далее агрегаты) предназначены для подъема воды из артезианских скважин с целью осуществления водоснабжения, орошения и других подобных работ и соответствуют техническим условиям АМТ3.246.001ТУ. Агрегат CRS представляет собой агрегат, состоящий из электрического двигателя, насоса и др. вспомогательных узлов. Агрегат CRS предназначен для подъема воды с общей минерализацией (сухой остаток) не более 1500 мг/л, с водородным показателем (рН) от 6,5 до 9,5, температурой до 30°С, массовой долей твердых механических примесей – не более 0,01%, размером не более 0,1 мм с содержанием хлоридов - не более 350 мг/л, сульфатов - не более 500 мг/л, сероводорода - не более 1,5 мг/л, железа (общее содержание) – не более 0,3мг/л. Климатическое исполнение У, категория размещения 5 по ГОСТ 15150-69. Структура условного обозначения: CRS 8- 25/8Х нрк CRS —тип агрегата; 8 — внутренний диаметр обсадной трубы скважины в дюймах (1дюйм = 25,4мм); 25 — номинальная подача, м3 /ч: 8— количество секций в насосе, Х — насосная часть выполнена полностью из нержавеющей стали и применяется для химически активной воды, нрк — нержавеющие рабочие колеса, (нро — нержавеющие рабочие органы (рабочие колеса, отводы)) Примечание: * - параметры будут установлены после проведения испытания агрегатов. | https://livnasos.pro/upload/iblock/756/g2zjlmij3f5ryoyb4ye9rl00e1zltynx/CRS10.jpg | https://livnasos.pro/upload/iblock/2fc/gudo8x6keve6aw5f5983ecjn935d8202/Rukovodstvo-CRS.pdf | https://livnasos.pro/upload/iblock/ee3/99l06jihje1vn273w13bj4rk6c3qxi0j/Sertifikat-_-ETSV_-CRS_-FRS.pdf
954 | CRS | 82520 | 99000009785 | CRS 10-65/4 нро * | 65 | 125 | от 50 до 75 | от 140 до 120 | - | 37 | 250 | 380 (+10%,-5%) | 50 | 3 | 1660 | 220 | Агрегаты электронасосные центробежные скважинные для воды типа CRS (далее агрегаты) предназначены для подъема воды из артезианских скважин с целью осуществления водоснабжения, орошения и других подобных работ и соответствуют техническим условиям АМТ3.246.001ТУ. Агрегат CRS представляет собой агрегат, состоящий из электрического двигателя, насоса и др. вспомогательных узлов. Агрегат CRS предназначен для подъема воды с общей минерализацией (сухой остаток) не более 1500 мг/л, с водородным показателем (рН) от 6,5 до 9,5, температурой до 30°С, массовой долей твердых механических примесей – не более 0,01%, размером не более 0,1 мм с содержанием хлоридов - не более 350 мг/л, сульфатов - не более 500 мг/л, сероводорода - не более 1,5 мг/л, железа (общее содержание) – не более 0,3мг/л. Климатическое исполнение У, категория размещения 5 по ГОСТ 15150-69. Структура условного обозначения: CRS 8- 25/8Х нрк CRS —тип агрегата; 8 — внутренний диаметр обсадной трубы скважины в дюймах (1дюйм = 25,4мм); 25 — номинальная подача, м3 /ч: 8— количество секций в насосе, Х — насосная часть выполнена полностью из нержавеющей стали и применяется для химически активной воды, нрк — нержавеющие рабочие колеса, (нро — нержавеющие рабочие органы (рабочие колеса, отводы)) Примечание: * - параметры будут установлены после проведения испытания агрегатов. | https://livnasos.pro/upload/iblock/756/g2zjlmij3f5ryoyb4ye9rl00e1zltynx/CRS10.jpg | https://livnasos.pro/upload/iblock/2fc/gudo8x6keve6aw5f5983ecjn935d8202/Rukovodstvo-CRS.pdf | https://livnasos.pro/upload/iblock/ee3/99l06jihje1vn273w13bj4rk6c3qxi0j/Sertifikat-_-ETSV_-CRS_-FRS.pdf
955 | CRS | 82623 | 99000000586 | CRS 10-65/4 Х | 65 | 125 | от 50 до 75 | от 140 до 119 | 73 | 37 | 250 | 380 (+10%,-5%) | 50 | 3 | 1660 | 220 | Агрегат CRS - Х предназначен для подъема воды с целью осуществления водоснабжения, орошения и других подобных работ и соответствует техническим условиям АМТ3.246.001ТУ. Агрегат CRS - Х представляет собой агрегат, состоящий из электрического двигателя, насоса и др. вспомогательных узлов. Агрегат CRS - Х предназначен для подъема воды с общей минерализацией не более 3500 мг/л (при этом хлоридов не более 350 мг/л), с водородным показателем (рН) от 5 до 9,5, температурой до 30°С, массовой долей твердых механических примесей – не более 0,01%. Климатическое исполнение У, категория размещения 5 по ГОСТ 15150-69. Структура условного обозначения: CRS 8- 25/8Х нрк CRS —тип агрегата; 8 — внутренний диаметр обсадной трубы скважины в дюймах (1дюйм = 25,4мм); 25 — номинальная подача, м3 /ч: 8— количество секций в насосе, Х — насосная часть выполнена полностью из нержавеющей стали и применяется для химически активной воды, нрк — нержавеющие рабочие колеса, (нро — нержавеющие рабочие органы (рабочие колеса, отводы)) Примечание: * - параметры будут установлены после проведения испытания агрегатов. | https://livnasos.pro/upload/iblock/756/g2zjlmij3f5ryoyb4ye9rl00e1zltynx/CRS10.jpg | https://livnasos.pro/upload/iblock/2fc/gudo8x6keve6aw5f5983ecjn935d8202/Rukovodstvo-CRS.pdf | https://livnasos.pro/upload/iblock/ee3/99l06jihje1vn273w13bj4rk6c3qxi0j/Sertifikat-_-ETSV_-CRS_-FRS.pdf
956 | CRS | 82517 | 99000000587 | CRS 10-65/4A нрк | 65 | 110 | от 50 до 75 | от 128 до 108 | 65 | 30 | 250 | 380 (+10%,-5%) | 50 | 3 | 1570 | 215 | Агрегаты электронасосные центробежные скважинные для воды типа CRS (далее агрегаты) предназначены для подъема воды из артезианских скважин с целью осуществления водоснабжения, орошения и других подобных работ и соответствуют техническим условиям АМТ3.246.001ТУ. Агрегат CRS представляет собой агрегат, состоящий из электрического двигателя, насоса и др. вспомогательных узлов. Агрегат CRS предназначен для подъема воды с общей минерализацией (сухой остаток) не более 1500 мг/л, с водородным показателем (рН) от 6,5 до 9,5, температурой до 30°С, массовой долей твердых механических примесей – не более 0,01%, размером не более 0,1 мм с содержанием хлоридов - не более 350 мг/л, сульфатов - не более 500 мг/л, сероводорода - не более 1,5 мг/л, железа (общее содержание) – не более 0,3мг/л. Климатическое исполнение У, категория размещения 5 по ГОСТ 15150-69. Структура условного обозначения: CRS 8- 25/8Х нрк CRS —тип агрегата; 8 — внутренний диаметр обсадной трубы скважины в дюймах (1дюйм = 25,4мм); 25 — номинальная подача, м3 /ч: 8— количество секций в насосе, Х — насосная часть выполнена полностью из нержавеющей стали и применяется для химически активной воды, нрк — нержавеющие рабочие колеса, (нро — нержавеющие рабочие органы (рабочие колеса, отводы)) Примечание: * - параметры будут установлены после проведения испытания агрегатов. | https://livnasos.pro/upload/iblock/756/g2zjlmij3f5ryoyb4ye9rl00e1zltynx/CRS10.jpg | https://livnasos.pro/upload/iblock/2fc/gudo8x6keve6aw5f5983ecjn935d8202/Rukovodstvo-CRS.pdf | https://livnasos.pro/upload/iblock/ee3/99l06jihje1vn273w13bj4rk6c3qxi0j/Sertifikat-_-ETSV_-CRS_-FRS.pdf
957 | CRS | 82518 | 99000009784 | CRS 10-65/4A нро * | 65 | 110 | от 50 до 75 | от 128 до 108 | - | 30 | 250 | 380 (+10%,-5%) | 50 | 3 | 1570 | 210 | Агрегаты электронасосные центробежные скважинные для воды типа CRS (далее агрегаты) предназначены для подъема воды из артезианских скважин с целью осуществления водоснабжения, орошения и других подобных работ и соответствуют техническим условиям АМТ3.246.001ТУ. Агрегат CRS представляет собой агрегат, состоящий из электрического двигателя, насоса и др. вспомогательных узлов. Агрегат CRS предназначен для подъема воды с общей минерализацией (сухой остаток) не более 1500 мг/л, с водородным показателем (рН) от 6,5 до 9,5, температурой до 30°С, массовой долей твердых механических примесей – не более 0,01%, размером не более 0,1 мм с содержанием хлоридов - не более 350 мг/л, сульфатов - не более 500 мг/л, сероводорода - не более 1,5 мг/л, железа (общее содержание) – не более 0,3мг/л. Климатическое исполнение У, категория размещения 5 по ГОСТ 15150-69. Структура условного обозначения: CRS 8- 25/8Х нрк CRS —тип агрегата; 8 — внутренний диаметр обсадной трубы скважины в дюймах (1дюйм = 25,4мм); 25 — номинальная подача, м3 /ч: 8— количество секций в насосе, Х — насосная часть выполнена полностью из нержавеющей стали и применяется для химически активной воды, нрк — нержавеющие рабочие колеса, (нро — нержавеющие рабочие органы (рабочие колеса, отводы)) Примечание: * - параметры будут установлены после проведения испытания агрегатов. | https://livnasos.pro/upload/iblock/756/g2zjlmij3f5ryoyb4ye9rl00e1zltynx/CRS10.jpg | https://livnasos.pro/upload/iblock/2fc/gudo8x6keve6aw5f5983ecjn935d8202/Rukovodstvo-CRS.pdf | https://livnasos.pro/upload/iblock/ee3/99l06jihje1vn273w13bj4rk6c3qxi0j/Sertifikat-_-ETSV_-CRS_-FRS.pdf
958 | CRS | 82622 | 99000000585 | CRS 10-65/4А Х | 65 | 110 | от 50 до 75 | от 128 до 107 | 65 | 30 | 250 | 380 (+10%,-5%) | 50 | 3 | 1570 | 215 | Агрегат CRS - Х предназначен для подъема воды с целью осуществления водоснабжения, орошения и других подобных работ и соответствует техническим условиям АМТ3.246.001ТУ. Агрегат CRS - Х представляет собой агрегат, состоящий из электрического двигателя, насоса и др. вспомогательных узлов. Агрегат CRS - Х предназначен для подъема воды с общей минерализацией не более 3500 мг/л (при этом хлоридов не более 350 мг/л), с водородным показателем (рН) от 5 до 9,5, температурой до 30°С, массовой долей твердых механических примесей – не более 0,01%. Климатическое исполнение У, категория размещения 5 по ГОСТ 15150-69. Структура условного обозначения: CRS 8- 25/8Х нрк CRS —тип агрегата; 8 — внутренний диаметр обсадной трубы скважины в дюймах (1дюйм = 25,4мм); 25 — номинальная подача, м3 /ч: 8— количество секций в насосе, Х — насосная часть выполнена полностью из нержавеющей стали и применяется для химически активной воды, нрк — нержавеющие рабочие колеса, (нро — нержавеющие рабочие органы (рабочие колеса, отводы)) Примечание: * - параметры будут установлены после проведения испытания агрегатов. | https://livnasos.pro/upload/iblock/756/g2zjlmij3f5ryoyb4ye9rl00e1zltynx/CRS10.jpg | https://livnasos.pro/upload/iblock/2fc/gudo8x6keve6aw5f5983ecjn935d8202/Rukovodstvo-CRS.pdf | https://livnasos.pro/upload/iblock/ee3/99l06jihje1vn273w13bj4rk6c3qxi0j/Sertifikat-_-ETSV_-CRS_-FRS.pdf
959 | CRS | 82521 | 99000000588 | CRS 10-65/5 нрк | 65 | 150 | от 50 до 75 | от 161 до 138 | 81 | 37 | 250 | 380 (+10%,-5%) | 50 | 3 | 1730 | 245 | Агрегаты электронасосные центробежные скважинные для воды типа CRS (далее агрегаты) предназначены для подъема воды из артезианских скважин с целью осуществления водоснабжения, орошения и других подобных работ и соответствуют техническим условиям АМТ3.246.001ТУ. Агрегат CRS представляет собой агрегат, состоящий из электрического двигателя, насоса и др. вспомогательных узлов. Агрегат CRS предназначен для подъема воды с общей минерализацией (сухой остаток) не более 1500 мг/л, с водородным показателем (рН) от 6,5 до 9,5, температурой до 30°С, массовой долей твердых механических примесей – не более 0,01%, размером не более 0,1 мм с содержанием хлоридов - не более 350 мг/л, сульфатов - не более 500 мг/л, сероводорода - не более 1,5 мг/л, железа (общее содержание) – не более 0,3мг/л. Климатическое исполнение У, категория размещения 5 по ГОСТ 15150-69. Структура условного обозначения: CRS 8- 25/8Х нрк CRS —тип агрегата; 8 — внутренний диаметр обсадной трубы скважины в дюймах (1дюйм = 25,4мм); 25 — номинальная подача, м3 /ч: 8— количество секций в насосе, Х — насосная часть выполнена полностью из нержавеющей стали и применяется для химически активной воды, нрк — нержавеющие рабочие колеса, (нро — нержавеющие рабочие органы (рабочие колеса, отводы)) Примечание: * - параметры будут установлены после проведения испытания агрегатов. | https://livnasos.pro/upload/iblock/756/g2zjlmij3f5ryoyb4ye9rl00e1zltynx/CRS10.jpg | https://livnasos.pro/upload/iblock/2fc/gudo8x6keve6aw5f5983ecjn935d8202/Rukovodstvo-CRS.pdf | https://livnasos.pro/upload/iblock/ee3/99l06jihje1vn273w13bj4rk6c3qxi0j/Sertifikat-_-ETSV_-CRS_-FRS.pdf
960 | CRS | 82522 | 99000009786 | CRS 10-65/5 нро * | 65 | 150 | от 50 до 75 | от 161 до 138 | - | 37 | 250 | 380 (+10%,-5%) | 50 | 3 | 1730 | 245 | Агрегаты электронасосные центробежные скважинные для воды типа CRS (далее агрегаты) предназначены для подъема воды из артезианских скважин с целью осуществления водоснабжения, орошения и других подобных работ и соответствуют техническим условиям АМТ3.246.001ТУ. Агрегат CRS представляет собой агрегат, состоящий из электрического двигателя, насоса и др. вспомогательных узлов. Агрегат CRS предназначен для подъема воды с общей минерализацией (сухой остаток) не более 1500 мг/л, с водородным показателем (рН) от 6,5 до 9,5, температурой до 30°С, массовой долей твердых механических примесей – не более 0,01%, размером не более 0,1 мм с содержанием хлоридов - не более 350 мг/л, сульфатов - не более 500 мг/л, сероводорода - не более 1,5 мг/л, железа (общее содержание) – не более 0,3мг/л. Климатическое исполнение У, категория размещения 5 по ГОСТ 15150-69. Структура условного обозначения: CRS 8- 25/8Х нрк CRS —тип агрегата; 8 — внутренний диаметр обсадной трубы скважины в дюймах (1дюйм = 25,4мм); 25 — номинальная подача, м3 /ч: 8— количество секций в насосе, Х — насосная часть выполнена полностью из нержавеющей стали и применяется для химически активной воды, нрк — нержавеющие рабочие колеса, (нро — нержавеющие рабочие органы (рабочие колеса, отводы)) Примечание: * - параметры будут установлены после проведения испытания агрегатов. | https://livnasos.pro/upload/iblock/756/g2zjlmij3f5ryoyb4ye9rl00e1zltynx/CRS10.jpg | https://livnasos.pro/upload/iblock/2fc/gudo8x6keve6aw5f5983ecjn935d8202/Rukovodstvo-CRS.pdf | https://livnasos.pro/upload/iblock/ee3/99l06jihje1vn273w13bj4rk6c3qxi0j/Sertifikat-_-ETSV_-CRS_-FRS.pdf
961 | CRS | 82624 | 99000000589 | CRS 10-65/5 Х | 65 | 150 | от 50 до 75 | от 175 до 150 | 81 | 45 | 250 | 380 (+10%,-5%) | 50 | 3 | 1730 | 245 | Агрегат CRS - Х предназначен для подъема воды с целью осуществления водоснабжения, орошения и других подобных работ и соответствует техническим условиям АМТ3.246.001ТУ. Агрегат CRS - Х представляет собой агрегат, состоящий из электрического двигателя, насоса и др. вспомогательных узлов. Агрегат CRS - Х предназначен для подъема воды с общей минерализацией не более 3500 мг/л (при этом хлоридов не более 350 мг/л), с водородным показателем (рН) от 5 до 9,5, температурой до 30°С, массовой долей твердых механических примесей – не более 0,01%. Климатическое исполнение У, категория размещения 5 по ГОСТ 15150-69. Структура условного обозначения: CRS 8- 25/8Х нрк CRS —тип агрегата; 8 — внутренний диаметр обсадной трубы скважины в дюймах (1дюйм = 25,4мм); 25 — номинальная подача, м3 /ч: 8— количество секций в насосе, Х — насосная часть выполнена полностью из нержавеющей стали и применяется для химически активной воды, нрк — нержавеющие рабочие колеса, (нро — нержавеющие рабочие органы (рабочие колеса, отводы)) Примечание: * - параметры будут установлены после проведения испытания агрегатов. | https://livnasos.pro/upload/iblock/756/g2zjlmij3f5ryoyb4ye9rl00e1zltynx/CRS10.jpg | https://livnasos.pro/upload/iblock/2fc/gudo8x6keve6aw5f5983ecjn935d8202/Rukovodstvo-CRS.pdf | https://livnasos.pro/upload/iblock/ee3/99l06jihje1vn273w13bj4rk6c3qxi0j/Sertifikat-_-ETSV_-CRS_-FRS.pdf
962 | CRS | 82525 | 99000000590 | CRS 10-65/6 нрк | 65 | 200 | от 50 до 75 | от 190 до 161 | 110 | 55 | 250 | 380 (+10%,-5%) | 50 | 3 | 1875 | 266 | Агрегаты электронасосные центробежные скважинные для воды типа CRS (далее агрегаты) предназначены для подъема воды из артезианских скважин с целью осуществления водоснабжения, орошения и других подобных работ и соответствуют техническим условиям АМТ3.246.001ТУ. Агрегат CRS представляет собой агрегат, состоящий из электрического двигателя, насоса и др. вспомогательных узлов. Агрегат CRS предназначен для подъема воды с общей минерализацией (сухой остаток) не более 1500 мг/л, с водородным показателем (рН) от 6,5 до 9,5, температурой до 30°С, массовой долей твердых механических примесей – не более 0,01%, размером не более 0,1 мм с содержанием хлоридов - не более 350 мг/л, сульфатов - не более 500 мг/л, сероводорода - не более 1,5 мг/л, железа (общее содержание) – не более 0,3мг/л. Климатическое исполнение У, категория размещения 5 по ГОСТ 15150-69. Структура условного обозначения: CRS 8- 25/8Х нрк CRS —тип агрегата; 8 — внутренний диаметр обсадной трубы скважины в дюймах (1дюйм = 25,4мм); 25 — номинальная подача, м3 /ч: 8— количество секций в насосе, Х — насосная часть выполнена полностью из нержавеющей стали и применяется для химически активной воды, нрк — нержавеющие рабочие колеса, (нро — нержавеющие рабочие органы (рабочие колеса, отводы)) Примечание: * - параметры будут установлены после проведения испытания агрегатов. | https://livnasos.pro/upload/iblock/756/g2zjlmij3f5ryoyb4ye9rl00e1zltynx/CRS10.jpg | https://livnasos.pro/upload/iblock/2fc/gudo8x6keve6aw5f5983ecjn935d8202/Rukovodstvo-CRS.pdf | https://livnasos.pro/upload/iblock/ee3/99l06jihje1vn273w13bj4rk6c3qxi0j/Sertifikat-_-ETSV_-CRS_-FRS.pdf
963 | CRS | 82526 | 99000009788 | CRS 10-65/6 нро * | 65 | 200 | от 50 до 75 | от 190 до 161 | - | 55 | 250 | 380 (+10%,-5%) | 50 | 3 | - | - | Агрегаты электронасосные центробежные скважинные для воды типа CRS (далее агрегаты) предназначены для подъема воды из артезианских скважин с целью осуществления водоснабжения, орошения и других подобных работ и соответствуют техническим условиям АМТ3.246.001ТУ. Агрегат CRS представляет собой агрегат, состоящий из электрического двигателя, насоса и др. вспомогательных узлов. Агрегат CRS предназначен для подъема воды с общей минерализацией (сухой остаток) не более 1500 мг/л, с водородным показателем (рН) от 6,5 до 9,5, температурой до 30°С, массовой долей твердых механических примесей – не более 0,01%, размером не более 0,1 мм с содержанием хлоридов - не более 350 мг/л, сульфатов - не более 500 мг/л, сероводорода - не более 1,5 мг/л, железа (общее содержание) – не более 0,3мг/л. Климатическое исполнение У, категория размещения 5 по ГОСТ 15150-69. Структура условного обозначения: CRS 8- 25/8Х нрк CRS —тип агрегата; 8 — внутренний диаметр обсадной трубы скважины в дюймах (1дюйм = 25,4мм); 25 — номинальная подача, м3 /ч: 8— количество секций в насосе, Х — насосная часть выполнена полностью из нержавеющей стали и применяется для химически активной воды, нрк — нержавеющие рабочие колеса, (нро — нержавеющие рабочие органы (рабочие колеса, отводы)) Примечание: * - параметры будут установлены после проведения испытания агрегатов. | https://livnasos.pro/upload/iblock/756/g2zjlmij3f5ryoyb4ye9rl00e1zltynx/CRS10.jpg | https://livnasos.pro/upload/iblock/2fc/gudo8x6keve6aw5f5983ecjn935d8202/Rukovodstvo-CRS.pdf | https://livnasos.pro/upload/iblock/ee3/99l06jihje1vn273w13bj4rk6c3qxi0j/Sertifikat-_-ETSV_-CRS_-FRS.pdf
964 | CRS | 82523 | 99000000592 | CRS 10-65/6A нрк | 65 | 175 | от 50 до 75 | от 180 до 150 | 96 | 45 | 250 | 380 (+10%,-5%) | 50 | 3 | 1820 | 254 | Агрегаты электронасосные центробежные скважинные для воды типа CRS (далее агрегаты) предназначены для подъема воды из артезианских скважин с целью осуществления водоснабжения, орошения и других подобных работ и соответствуют техническим условиям АМТ3.246.001ТУ. Агрегат CRS представляет собой агрегат, состоящий из электрического двигателя, насоса и др. вспомогательных узлов. Агрегат CRS предназначен для подъема воды с общей минерализацией (сухой остаток) не более 1500 мг/л, с водородным показателем (рН) от 6,5 до 9,5, температурой до 30°С, массовой долей твердых механических примесей – не более 0,01%, размером не более 0,1 мм с содержанием хлоридов - не более 350 мг/л, сульфатов - не более 500 мг/л, сероводорода - не более 1,5 мг/л, железа (общее содержание) – не более 0,3мг/л. Климатическое исполнение У, категория размещения 5 по ГОСТ 15150-69. Структура условного обозначения: CRS 8- 25/8Х нрк CRS —тип агрегата; 8 — внутренний диаметр обсадной трубы скважины в дюймах (1дюйм = 25,4мм); 25 — номинальная подача, м3 /ч: 8— количество секций в насосе, Х — насосная часть выполнена полностью из нержавеющей стали и применяется для химически активной воды, нрк — нержавеющие рабочие колеса, (нро — нержавеющие рабочие органы (рабочие колеса, отводы)) Примечание: * - параметры будут установлены после проведения испытания агрегатов. | https://livnasos.pro/upload/iblock/756/g2zjlmij3f5ryoyb4ye9rl00e1zltynx/CRS10.jpg | https://livnasos.pro/upload/iblock/2fc/gudo8x6keve6aw5f5983ecjn935d8202/Rukovodstvo-CRS.pdf | https://livnasos.pro/upload/iblock/ee3/99l06jihje1vn273w13bj4rk6c3qxi0j/Sertifikat-_-ETSV_-CRS_-FRS.pdf
965 | CRS | 82524 | 99000009787 | CRS 10-65/6A нро * | 65 | 175 | от 50 до 75 | от 180 до 150 | - | 45 | 250 | 380 (+10%,-5%) | 50 | 3 | 1820 | 254 | Агрегаты электронасосные центробежные скважинные для воды типа CRS (далее агрегаты) предназначены для подъема воды из артезианских скважин с целью осуществления водоснабжения, орошения и других подобных работ и соответствуют техническим условиям АМТ3.246.001ТУ. Агрегат CRS представляет собой агрегат, состоящий из электрического двигателя, насоса и др. вспомогательных узлов. Агрегат CRS предназначен для подъема воды с общей минерализацией (сухой остаток) не более 1500 мг/л, с водородным показателем (рН) от 6,5 до 9,5, температурой до 30°С, массовой долей твердых механических примесей – не более 0,01%, размером не более 0,1 мм с содержанием хлоридов - не более 350 мг/л, сульфатов - не более 500 мг/л, сероводорода - не более 1,5 мг/л, железа (общее содержание) – не более 0,3мг/л. Климатическое исполнение У, категория размещения 5 по ГОСТ 15150-69. Структура условного обозначения: CRS 8- 25/8Х нрк CRS —тип агрегата; 8 — внутренний диаметр обсадной трубы скважины в дюймах (1дюйм = 25,4мм); 25 — номинальная подача, м3 /ч: 8— количество секций в насосе, Х — насосная часть выполнена полностью из нержавеющей стали и применяется для химически активной воды, нрк — нержавеющие рабочие колеса, (нро — нержавеющие рабочие органы (рабочие колеса, отводы)) Примечание: * - параметры будут установлены после проведения испытания агрегатов. | https://livnasos.pro/upload/iblock/756/g2zjlmij3f5ryoyb4ye9rl00e1zltynx/CRS10.jpg | https://livnasos.pro/upload/iblock/2fc/gudo8x6keve6aw5f5983ecjn935d8202/Rukovodstvo-CRS.pdf | https://livnasos.pro/upload/iblock/ee3/99l06jihje1vn273w13bj4rk6c3qxi0j/Sertifikat-_-ETSV_-CRS_-FRS.pdf
966 | CRS | 82625 | 99000000591 | CRS 10-65/6А Х | 65 | 175 | от 50 до 75 | от 192 до 162 | 96 | 45 | 250 | 380 (+10%,-5%) | 50 | 3 | 1820 | 254 | Агрегат CRS - Х предназначен для подъема воды с целью осуществления водоснабжения, орошения и других подобных работ и соответствует техническим условиям АМТ3.246.001ТУ. Агрегат CRS - Х представляет собой агрегат, состоящий из электрического двигателя, насоса и др. вспомогательных узлов. Агрегат CRS - Х предназначен для подъема воды с общей минерализацией не более 3500 мг/л (при этом хлоридов не более 350 мг/л), с водородным показателем (рН) от 5 до 9,5, температурой до 30°С, массовой долей твердых механических примесей – не более 0,01%. Климатическое исполнение У, категория размещения 5 по ГОСТ 15150-69. Структура условного обозначения: CRS 8- 25/8Х нрк CRS —тип агрегата; 8 — внутренний диаметр обсадной трубы скважины в дюймах (1дюйм = 25,4мм); 25 — номинальная подача, м3 /ч: 8— количество секций в насосе, Х — насосная часть выполнена полностью из нержавеющей стали и применяется для химически активной воды, нрк — нержавеющие рабочие колеса, (нро — нержавеющие рабочие органы (рабочие колеса, отводы)) Примечание: * - параметры будут установлены после проведения испытания агрегатов. | https://livnasos.pro/upload/iblock/756/g2zjlmij3f5ryoyb4ye9rl00e1zltynx/CRS10.jpg | https://livnasos.pro/upload/iblock/2fc/gudo8x6keve6aw5f5983ecjn935d8202/Rukovodstvo-CRS.pdf | https://livnasos.pro/upload/iblock/ee3/99l06jihje1vn273w13bj4rk6c3qxi0j/Sertifikat-_-ETSV_-CRS_-FRS.pdf
967 | CRS | 82527 | 99000000593 | CRS 10-65/7 нрк | 65 | 225 | от 50 до 75 | от 235 до 205 | 120 | 55 | 250 | 380 (+10%,-5%) | 50 | 3 | 1950 | 273 | Агрегаты электронасосные центробежные скважинные для воды типа CRS (далее агрегаты) предназначены для подъема воды из артезианских скважин с целью осуществления водоснабжения, орошения и других подобных работ и соответствуют техническим условиям АМТ3.246.001ТУ. Агрегат CRS представляет собой агрегат, состоящий из электрического двигателя, насоса и др. вспомогательных узлов. Агрегат CRS предназначен для подъема воды с общей минерализацией (сухой остаток) не более 1500 мг/л, с водородным показателем (рН) от 6,5 до 9,5, температурой до 30°С, массовой долей твердых механических примесей – не более 0,01%, размером не более 0,1 мм с содержанием хлоридов - не более 350 мг/л, сульфатов - не более 500 мг/л, сероводорода - не более 1,5 мг/л, железа (общее содержание) – не более 0,3мг/л. Климатическое исполнение У, категория размещения 5 по ГОСТ 15150-69. Структура условного обозначения: CRS 8- 25/8Х нрк CRS —тип агрегата; 8 — внутренний диаметр обсадной трубы скважины в дюймах (1дюйм = 25,4мм); 25 — номинальная подача, м3 /ч: 8— количество секций в насосе, Х — насосная часть выполнена полностью из нержавеющей стали и применяется для химически активной воды, нрк — нержавеющие рабочие колеса, (нро — нержавеющие рабочие органы (рабочие колеса, отводы)) Примечание: * - параметры будут установлены после проведения испытания агрегатов. | https://livnasos.pro/upload/iblock/756/g2zjlmij3f5ryoyb4ye9rl00e1zltynx/CRS10.jpg | https://livnasos.pro/upload/iblock/2fc/gudo8x6keve6aw5f5983ecjn935d8202/Rukovodstvo-CRS.pdf | https://livnasos.pro/upload/iblock/ee3/99l06jihje1vn273w13bj4rk6c3qxi0j/Sertifikat-_-ETSV_-CRS_-FRS.pdf
968 | CRS | 82528 | 99000009789 | CRS 10-65/7 нро * | 65 | 225 | от 50 до 75 | от 235 до 205 | - | 55 | 250 | 380 (+10%,-5%) | 50 | 3 | 1950 | 273 | Агрегаты электронасосные центробежные скважинные для воды типа CRS (далее агрегаты) предназначены для подъема воды из артезианских скважин с целью осуществления водоснабжения, орошения и других подобных работ и соответствуют техническим условиям АМТ3.246.001ТУ. Агрегат CRS представляет собой агрегат, состоящий из электрического двигателя, насоса и др. вспомогательных узлов. Агрегат CRS предназначен для подъема воды с общей минерализацией (сухой остаток) не более 1500 мг/л, с водородным показателем (рН) от 6,5 до 9,5, температурой до 30°С, массовой долей твердых механических примесей – не более 0,01%, размером не более 0,1 мм с содержанием хлоридов - не более 350 мг/л, сульфатов - не более 500 мг/л, сероводорода - не более 1,5 мг/л, железа (общее содержание) – не более 0,3мг/л. Климатическое исполнение У, категория размещения 5 по ГОСТ 15150-69. Структура условного обозначения: CRS 8- 25/8Х нрк CRS —тип агрегата; 8 — внутренний диаметр обсадной трубы скважины в дюймах (1дюйм = 25,4мм); 25 — номинальная подача, м3 /ч: 8— количество секций в насосе, Х — насосная часть выполнена полностью из нержавеющей стали и применяется для химически активной воды, нрк — нержавеющие рабочие колеса, (нро — нержавеющие рабочие органы (рабочие колеса, отводы)) Примечание: * - параметры будут установлены после проведения испытания агрегатов. | https://livnasos.pro/upload/iblock/756/g2zjlmij3f5ryoyb4ye9rl00e1zltynx/CRS10.jpg | https://livnasos.pro/upload/iblock/2fc/gudo8x6keve6aw5f5983ecjn935d8202/Rukovodstvo-CRS.pdf | https://livnasos.pro/upload/iblock/ee3/99l06jihje1vn273w13bj4rk6c3qxi0j/Sertifikat-_-ETSV_-CRS_-FRS.pdf
969 | CRS | 82626 | 99000000594 | CRS 10-65/7 Х | 65 | 225 | от 50 до 75 | от 245 до 210 | 120 | 55 | 250 | 380 (+10%,-5%) | 50 | 3 | 1950 | 273 | Агрегат CRS - Х предназначен для подъема воды с целью осуществления водоснабжения, орошения и других подобных работ и соответствует техническим условиям АМТ3.246.001ТУ. Агрегат CRS - Х представляет собой агрегат, состоящий из электрического двигателя, насоса и др. вспомогательных узлов. Агрегат CRS - Х предназначен для подъема воды с общей минерализацией не более 3500 мг/л (при этом хлоридов не более 350 мг/л), с водородным показателем (рН) от 5 до 9,5, температурой до 30°С, массовой долей твердых механических примесей – не более 0,01%. Климатическое исполнение У, категория размещения 5 по ГОСТ 15150-69. Структура условного обозначения: CRS 8- 25/8Х нрк CRS —тип агрегата; 8 — внутренний диаметр обсадной трубы скважины в дюймах (1дюйм = 25,4мм); 25 — номинальная подача, м3 /ч: 8— количество секций в насосе, Х — насосная часть выполнена полностью из нержавеющей стали и применяется для химически активной воды, нрк — нержавеющие рабочие колеса, (нро — нержавеющие рабочие органы (рабочие колеса, отводы)) Примечание: * - параметры будут установлены после проведения испытания агрегатов. | https://livnasos.pro/upload/iblock/756/g2zjlmij3f5ryoyb4ye9rl00e1zltynx/CRS10.jpg | https://livnasos.pro/upload/iblock/2fc/gudo8x6keve6aw5f5983ecjn935d8202/Rukovodstvo-CRS.pdf | https://livnasos.pro/upload/iblock/ee3/99l06jihje1vn273w13bj4rk6c3qxi0j/Sertifikat-_-ETSV_-CRS_-FRS.pdf
970 | CRS | 82529 | 99000000595 | CRS 10-65/8 нрк * | 65 | 250 | от 50 до 75 | от 266 до 236 | - | 65 | 250 | 380 (+10%,-5%) | 50 | 3 | - | - | Агрегаты электронасосные центробежные скважинные для воды типа CRS (далее агрегаты) предназначены для подъема воды из артезианских скважин с целью осуществления водоснабжения, орошения и других подобных работ и соответствуют техническим условиям АМТ3.246.001ТУ. Агрегат CRS представляет собой агрегат, состоящий из электрического двигателя, насоса и др. вспомогательных узлов. Агрегат CRS предназначен для подъема воды с общей минерализацией (сухой остаток) не более 1500 мг/л, с водородным показателем (рН) от 6,5 до 9,5, температурой до 30°С, массовой долей твердых механических примесей – не более 0,01%, размером не более 0,1 мм с содержанием хлоридов - не более 350 мг/л, сульфатов - не более 500 мг/л, сероводорода - не более 1,5 мг/л, железа (общее содержание) – не более 0,3мг/л. Климатическое исполнение У, категория размещения 5 по ГОСТ 15150-69. Структура условного обозначения: CRS 8- 25/8Х нрк CRS —тип агрегата; 8 — внутренний диаметр обсадной трубы скважины в дюймах (1дюйм = 25,4мм); 25 — номинальная подача, м3 /ч: 8— количество секций в насосе, Х — насосная часть выполнена полностью из нержавеющей стали и применяется для химически активной воды, нрк — нержавеющие рабочие колеса, (нро — нержавеющие рабочие органы (рабочие колеса, отводы)) Примечание: * - параметры будут установлены после проведения испытания агрегатов. | https://livnasos.pro/upload/iblock/756/g2zjlmij3f5ryoyb4ye9rl00e1zltynx/CRS10.jpg | https://livnasos.pro/upload/iblock/2fc/gudo8x6keve6aw5f5983ecjn935d8202/Rukovodstvo-CRS.pdf | https://livnasos.pro/upload/iblock/ee3/99l06jihje1vn273w13bj4rk6c3qxi0j/Sertifikat-_-ETSV_-CRS_-FRS.pdf
971 | CRS | 82530 | 99000009790 | CRS 10-65/8 нро * | 65 | 250 | от 50 до 75 | от 266 до 236 | - | 65 | 250 | 380 (+10%,-5%) | 50 | 3 | - | - | Агрегаты электронасосные центробежные скважинные для воды типа CRS (далее агрегаты) предназначены для подъема воды из артезианских скважин с целью осуществления водоснабжения, орошения и других подобных работ и соответствуют техническим условиям АМТ3.246.001ТУ. Агрегат CRS представляет собой агрегат, состоящий из электрического двигателя, насоса и др. вспомогательных узлов. Агрегат CRS предназначен для подъема воды с общей минерализацией (сухой остаток) не более 1500 мг/л, с водородным показателем (рН) от 6,5 до 9,5, температурой до 30°С, массовой долей твердых механических примесей – не более 0,01%, размером не более 0,1 мм с содержанием хлоридов - не более 350 мг/л, сульфатов - не более 500 мг/л, сероводорода - не более 1,5 мг/л, железа (общее содержание) – не более 0,3мг/л. Климатическое исполнение У, категория размещения 5 по ГОСТ 15150-69. Структура условного обозначения: CRS 8- 25/8Х нрк CRS —тип агрегата; 8 — внутренний диаметр обсадной трубы скважины в дюймах (1дюйм = 25,4мм); 25 — номинальная подача, м3 /ч: 8— количество секций в насосе, Х — насосная часть выполнена полностью из нержавеющей стали и применяется для химически активной воды, нрк — нержавеющие рабочие колеса, (нро — нержавеющие рабочие органы (рабочие колеса, отводы)) Примечание: * - параметры будут установлены после проведения испытания агрегатов. | https://livnasos.pro/upload/iblock/756/g2zjlmij3f5ryoyb4ye9rl00e1zltynx/CRS10.jpg | https://livnasos.pro/upload/iblock/2fc/gudo8x6keve6aw5f5983ecjn935d8202/Rukovodstvo-CRS.pdf | https://livnasos.pro/upload/iblock/ee3/99l06jihje1vn273w13bj4rk6c3qxi0j/Sertifikat-_-ETSV_-CRS_-FRS.pdf
972 | CRS | 82531 | 99000000596 | CRS 10-65/9 нрк * | 65 | 275 | от 50 до 75 | от 296 до 266 | - | 75 | 250 | 380 (+10%,-5%) | 50 | 3 | - | - | Агрегаты электронасосные центробежные скважинные для воды типа CRS (далее агрегаты) предназначены для подъема воды из артезианских скважин с целью осуществления водоснабжения, орошения и других подобных работ и соответствуют техническим условиям АМТ3.246.001ТУ. Агрегат CRS представляет собой агрегат, состоящий из электрического двигателя, насоса и др. вспомогательных узлов. Агрегат CRS предназначен для подъема воды с общей минерализацией (сухой остаток) не более 1500 мг/л, с водородным показателем (рН) от 6,5 до 9,5, температурой до 30°С, массовой долей твердых механических примесей – не более 0,01%, размером не более 0,1 мм с содержанием хлоридов - не более 350 мг/л, сульфатов - не более 500 мг/л, сероводорода - не более 1,5 мг/л, железа (общее содержание) – не более 0,3мг/л. Климатическое исполнение У, категория размещения 5 по ГОСТ 15150-69. Структура условного обозначения: CRS 8- 25/8Х нрк CRS —тип агрегата; 8 — внутренний диаметр обсадной трубы скважины в дюймах (1дюйм = 25,4мм); 25 — номинальная подача, м3 /ч: 8— количество секций в насосе, Х — насосная часть выполнена полностью из нержавеющей стали и применяется для химически активной воды, нрк — нержавеющие рабочие колеса, (нро — нержавеющие рабочие органы (рабочие колеса, отводы)) Примечание: * - параметры будут установлены после проведения испытания агрегатов. | https://livnasos.pro/upload/iblock/756/g2zjlmij3f5ryoyb4ye9rl00e1zltynx/CRS10.jpg | https://livnasos.pro/upload/iblock/2fc/gudo8x6keve6aw5f5983ecjn935d8202/Rukovodstvo-CRS.pdf | https://livnasos.pro/upload/iblock/ee3/99l06jihje1vn273w13bj4rk6c3qxi0j/Sertifikat-_-ETSV_-CRS_-FRS.pdf
973 | CRS | 82532 | 99000009791 | CRS 10-65/9 нро * | 65 | 275 | от 50 до 75 | от 296 до 266 | - | 75 | 250 | 380 (+10%,-5%) | 50 | 3 | - | - | Агрегаты электронасосные центробежные скважинные для воды типа CRS (далее агрегаты) предназначены для подъема воды из артезианских скважин с целью осуществления водоснабжения, орошения и других подобных работ и соответствуют техническим условиям АМТ3.246.001ТУ. Агрегат CRS представляет собой агрегат, состоящий из электрического двигателя, насоса и др. вспомогательных узлов. Агрегат CRS предназначен для подъема воды с общей минерализацией (сухой остаток) не более 1500 мг/л, с водородным показателем (рН) от 6,5 до 9,5, температурой до 30°С, массовой долей твердых механических примесей – не более 0,01%, размером не более 0,1 мм с содержанием хлоридов - не более 350 мг/л, сульфатов - не более 500 мг/л, сероводорода - не более 1,5 мг/л, железа (общее содержание) – не более 0,3мг/л. Климатическое исполнение У, категория размещения 5 по ГОСТ 15150-69. Структура условного обозначения: CRS 8- 25/8Х нрк CRS —тип агрегата; 8 — внутренний диаметр обсадной трубы скважины в дюймах (1дюйм = 25,4мм); 25 — номинальная подача, м3 /ч: 8— количество секций в насосе, Х — насосная часть выполнена полностью из нержавеющей стали и применяется для химически активной воды, нрк — нержавеющие рабочие колеса, (нро — нержавеющие рабочие органы (рабочие колеса, отводы)) Примечание: * - параметры будут установлены после проведения испытания агрегатов. | https://livnasos.pro/upload/iblock/756/g2zjlmij3f5ryoyb4ye9rl00e1zltynx/CRS10.jpg | https://livnasos.pro/upload/iblock/2fc/gudo8x6keve6aw5f5983ecjn935d8202/Rukovodstvo-CRS.pdf | https://livnasos.pro/upload/iblock/ee3/99l06jihje1vn273w13bj4rk6c3qxi0j/Sertifikat-_-ETSV_-CRS_-FRS.pdf
974 | CRS | 82552 | 99000009513 | CRS 10-77/10 * | 77 | 330 | от 60 до 90 | от 380 до 280 | - | 110 | 250 | 380 (+10%,-5%) | 50 | 3 | - | - | Агрегаты электронасосные центробежные скважинные для воды типа CRS (далее агрегаты) предназначены для подъема воды из артезианских скважин с целью осуществления водоснабжения, орошения и других подобных работ и соответствуют техническим условиям АМТ3.246.001ТУ. Агрегат CRS представляет собой агрегат, состоящий из электрического двигателя, насоса и др. вспомогательных узлов. Агрегат CRS предназначен для подъема воды с общей минерализацией (сухой остаток) не более 1500 мг/л, с водородным показателем (рН) от 6,5 до 9,5, температурой до 30°С, массовой долей твердых механических примесей – не более 0,01%, размером не более 0,1 мм с содержанием хлоридов - не более 350 мг/л, сульфатов - не более 500 мг/л, сероводорода - не более 1,5 мг/л, железа (общее содержание) – не более 0,3мг/л. Климатическое исполнение У, категория размещения 5 по ГОСТ 15150-69. Структура условного обозначения: CRS 8- 25/8Х нрк CRS —тип агрегата; 8 — внутренний диаметр обсадной трубы скважины в дюймах (1дюйм = 25,4мм); 25 — номинальная подача, м3 /ч: 8— количество секций в насосе, Х — насосная часть выполнена полностью из нержавеющей стали и применяется для химически активной воды, нрк — нержавеющие рабочие колеса, (нро — нержавеющие рабочие органы (рабочие колеса, отводы)) Примечание: * - параметры будут установлены после проведения испытания агрегатов. | https://livnasos.pro/upload/iblock/756/g2zjlmij3f5ryoyb4ye9rl00e1zltynx/CRS10.jpg | https://livnasos.pro/upload/iblock/2fc/gudo8x6keve6aw5f5983ecjn935d8202/Rukovodstvo-CRS.pdf | https://livnasos.pro/upload/iblock/ee3/99l06jihje1vn273w13bj4rk6c3qxi0j/Sertifikat-_-ETSV_-CRS_-FRS.pdf
975 | CRS | 82544 | 99000009449 | CRS 10-77/2 * | 77 | 65 | от 60 до 90 | от 76 до 56 | - | 30 | 250 | 380 (+10%,-5%) | 50 | 3 | - | - | Агрегаты электронасосные центробежные скважинные для воды типа CRS (далее агрегаты) предназначены для подъема воды из артезианских скважин с целью осуществления водоснабжения, орошения и других подобных работ и соответствуют техническим условиям АМТ3.246.001ТУ. Агрегат CRS представляет собой агрегат, состоящий из электрического двигателя, насоса и др. вспомогательных узлов. Агрегат CRS предназначен для подъема воды с общей минерализацией (сухой остаток) не более 1500 мг/л, с водородным показателем (рН) от 6,5 до 9,5, температурой до 30°С, массовой долей твердых механических примесей – не более 0,01%, размером не более 0,1 мм с содержанием хлоридов - не более 350 мг/л, сульфатов - не более 500 мг/л, сероводорода - не более 1,5 мг/л, железа (общее содержание) – не более 0,3мг/л. Климатическое исполнение У, категория размещения 5 по ГОСТ 15150-69. Структура условного обозначения: CRS 8- 25/8Х нрк CRS —тип агрегата; 8 — внутренний диаметр обсадной трубы скважины в дюймах (1дюйм = 25,4мм); 25 — номинальная подача, м3 /ч: 8— количество секций в насосе, Х — насосная часть выполнена полностью из нержавеющей стали и применяется для химически активной воды, нрк — нержавеющие рабочие колеса, (нро — нержавеющие рабочие органы (рабочие колеса, отводы)) Примечание: * - параметры будут установлены после проведения испытания агрегатов. | https://livnasos.pro/upload/iblock/756/g2zjlmij3f5ryoyb4ye9rl00e1zltynx/CRS10.jpg | https://livnasos.pro/upload/iblock/2fc/gudo8x6keve6aw5f5983ecjn935d8202/Rukovodstvo-CRS.pdf | https://livnasos.pro/upload/iblock/ee3/99l06jihje1vn273w13bj4rk6c3qxi0j/Sertifikat-_-ETSV_-CRS_-FRS.pdf
976 | CRS | 82545 | 99000009506 | CRS 10-77/3 * | 77 | 100 | от 60 до 90 | от 118 до 80 | - | 30 | 250 | 380 (+10%,-5%) | 50 | 3 | - | - | Агрегаты электронасосные центробежные скважинные для воды типа CRS (далее агрегаты) предназначены для подъема воды из артезианских скважин с целью осуществления водоснабжения, орошения и других подобных работ и соответствуют техническим условиям АМТ3.246.001ТУ. Агрегат CRS представляет собой агрегат, состоящий из электрического двигателя, насоса и др. вспомогательных узлов. Агрегат CRS предназначен для подъема воды с общей минерализацией (сухой остаток) не более 1500 мг/л, с водородным показателем (рН) от 6,5 до 9,5, температурой до 30°С, массовой долей твердых механических примесей – не более 0,01%, размером не более 0,1 мм с содержанием хлоридов - не более 350 мг/л, сульфатов - не более 500 мг/л, сероводорода - не более 1,5 мг/л, железа (общее содержание) – не более 0,3мг/л. Климатическое исполнение У, категория размещения 5 по ГОСТ 15150-69. Структура условного обозначения: CRS 8- 25/8Х нрк CRS —тип агрегата; 8 — внутренний диаметр обсадной трубы скважины в дюймах (1дюйм = 25,4мм); 25 — номинальная подача, м3 /ч: 8— количество секций в насосе, Х — насосная часть выполнена полностью из нержавеющей стали и применяется для химически активной воды, нрк — нержавеющие рабочие колеса, (нро — нержавеющие рабочие органы (рабочие колеса, отводы)) Примечание: * - параметры будут установлены после проведения испытания агрегатов. | https://livnasos.pro/upload/iblock/756/g2zjlmij3f5ryoyb4ye9rl00e1zltynx/CRS10.jpg | https://livnasos.pro/upload/iblock/2fc/gudo8x6keve6aw5f5983ecjn935d8202/Rukovodstvo-CRS.pdf | https://livnasos.pro/upload/iblock/ee3/99l06jihje1vn273w13bj4rk6c3qxi0j/Sertifikat-_-ETSV_-CRS_-FRS.pdf
977 | CRS | 82546 | 99000009507 | CRS 10-77/4 * | 77 | 130 | от 60 до 90 | от 149 до 114 | - | 45 | 250 | 380 (+10%,-5%) | 50 | 3 | - | - | Агрегаты электронасосные центробежные скважинные для воды типа CRS (далее агрегаты) предназначены для подъема воды из артезианских скважин с целью осуществления водоснабжения, орошения и других подобных работ и соответствуют техническим условиям АМТ3.246.001ТУ. Агрегат CRS представляет собой агрегат, состоящий из электрического двигателя, насоса и др. вспомогательных узлов. Агрегат CRS предназначен для подъема воды с общей минерализацией (сухой остаток) не более 1500 мг/л, с водородным показателем (рН) от 6,5 до 9,5, температурой до 30°С, массовой долей твердых механических примесей – не более 0,01%, размером не более 0,1 мм с содержанием хлоридов - не более 350 мг/л, сульфатов - не более 500 мг/л, сероводорода - не более 1,5 мг/л, железа (общее содержание) – не более 0,3мг/л. Климатическое исполнение У, категория размещения 5 по ГОСТ 15150-69. Структура условного обозначения: CRS 8- 25/8Х нрк CRS —тип агрегата; 8 — внутренний диаметр обсадной трубы скважины в дюймах (1дюйм = 25,4мм); 25 — номинальная подача, м3 /ч: 8— количество секций в насосе, Х — насосная часть выполнена полностью из нержавеющей стали и применяется для химически активной воды, нрк — нержавеющие рабочие колеса, (нро — нержавеющие рабочие органы (рабочие колеса, отводы)) Примечание: * - параметры будут установлены после проведения испытания агрегатов. | https://livnasos.pro/upload/iblock/756/g2zjlmij3f5ryoyb4ye9rl00e1zltynx/CRS10.jpg | https://livnasos.pro/upload/iblock/2fc/gudo8x6keve6aw5f5983ecjn935d8202/Rukovodstvo-CRS.pdf | https://livnasos.pro/upload/iblock/ee3/99l06jihje1vn273w13bj4rk6c3qxi0j/Sertifikat-_-ETSV_-CRS_-FRS.pdf
978 | CRS | 82547 | 99000009508 | CRS 10-77/5 * | 77 | 165 | от 60 до 90 | от 180 до 148 | - | 55 | 250 | 380 (+10%,-5%) | 50 | 3 | - | - | Агрегаты электронасосные центробежные скважинные для воды типа CRS (далее агрегаты) предназначены для подъема воды из артезианских скважин с целью осуществления водоснабжения, орошения и других подобных работ и соответствуют техническим условиям АМТ3.246.001ТУ. Агрегат CRS представляет собой агрегат, состоящий из электрического двигателя, насоса и др. вспомогательных узлов. Агрегат CRS предназначен для подъема воды с общей минерализацией (сухой остаток) не более 1500 мг/л, с водородным показателем (рН) от 6,5 до 9,5, температурой до 30°С, массовой долей твердых механических примесей – не более 0,01%, размером не более 0,1 мм с содержанием хлоридов - не более 350 мг/л, сульфатов - не более 500 мг/л, сероводорода - не более 1,5 мг/л, железа (общее содержание) – не более 0,3мг/л. Климатическое исполнение У, категория размещения 5 по ГОСТ 15150-69. Структура условного обозначения: CRS 8- 25/8Х нрк CRS —тип агрегата; 8 — внутренний диаметр обсадной трубы скважины в дюймах (1дюйм = 25,4мм); 25 — номинальная подача, м3 /ч: 8— количество секций в насосе, Х — насосная часть выполнена полностью из нержавеющей стали и применяется для химически активной воды, нрк — нержавеющие рабочие колеса, (нро — нержавеющие рабочие органы (рабочие колеса, отводы)) Примечание: * - параметры будут установлены после проведения испытания агрегатов. | https://livnasos.pro/upload/iblock/756/g2zjlmij3f5ryoyb4ye9rl00e1zltynx/CRS10.jpg | https://livnasos.pro/upload/iblock/2fc/gudo8x6keve6aw5f5983ecjn935d8202/Rukovodstvo-CRS.pdf | https://livnasos.pro/upload/iblock/ee3/99l06jihje1vn273w13bj4rk6c3qxi0j/Sertifikat-_-ETSV_-CRS_-FRS.pdf
979 | CRS | 82548 | 99000009509 | CRS 10-77/6 * | 77 | 200 | от 60 до 90 | от 228 до 168 | - | 65 | 250 | 380 (+10%,-5%) | 50 | 3 | - | - | Агрегаты электронасосные центробежные скважинные для воды типа CRS (далее агрегаты) предназначены для подъема воды из артезианских скважин с целью осуществления водоснабжения, орошения и других подобных работ и соответствуют техническим условиям АМТ3.246.001ТУ. Агрегат CRS представляет собой агрегат, состоящий из электрического двигателя, насоса и др. вспомогательных узлов. Агрегат CRS предназначен для подъема воды с общей минерализацией (сухой остаток) не более 1500 мг/л, с водородным показателем (рН) от 6,5 до 9,5, температурой до 30°С, массовой долей твердых механических примесей – не более 0,01%, размером не более 0,1 мм с содержанием хлоридов - не более 350 мг/л, сульфатов - не более 500 мг/л, сероводорода - не более 1,5 мг/л, железа (общее содержание) – не более 0,3мг/л. Климатическое исполнение У, категория размещения 5 по ГОСТ 15150-69. Структура условного обозначения: CRS 8- 25/8Х нрк CRS —тип агрегата; 8 — внутренний диаметр обсадной трубы скважины в дюймах (1дюйм = 25,4мм); 25 — номинальная подача, м3 /ч: 8— количество секций в насосе, Х — насосная часть выполнена полностью из нержавеющей стали и применяется для химически активной воды, нрк — нержавеющие рабочие колеса, (нро — нержавеющие рабочие органы (рабочие колеса, отводы)) Примечание: * - параметры будут установлены после проведения испытания агрегатов. | https://livnasos.pro/upload/iblock/756/g2zjlmij3f5ryoyb4ye9rl00e1zltynx/CRS10.jpg | https://livnasos.pro/upload/iblock/2fc/gudo8x6keve6aw5f5983ecjn935d8202/Rukovodstvo-CRS.pdf | https://livnasos.pro/upload/iblock/ee3/99l06jihje1vn273w13bj4rk6c3qxi0j/Sertifikat-_-ETSV_-CRS_-FRS.pdf
980 | CRS | 82549 | 99000009510 | CRS 10-77/7 * | 77 | 230 | от 60 до 90 | от 266 до 196 | - | 75 | 250 | 380 (+10%,-5%) | 50 | 3 | - | - | Агрегаты электронасосные центробежные скважинные для воды типа CRS (далее агрегаты) предназначены для подъема воды из артезианских скважин с целью осуществления водоснабжения, орошения и других подобных работ и соответствуют техническим условиям АМТ3.246.001ТУ. Агрегат CRS представляет собой агрегат, состоящий из электрического двигателя, насоса и др. вспомогательных узлов. Агрегат CRS предназначен для подъема воды с общей минерализацией (сухой остаток) не более 1500 мг/л, с водородным показателем (рН) от 6,5 до 9,5, температурой до 30°С, массовой долей твердых механических примесей – не более 0,01%, размером не более 0,1 мм с содержанием хлоридов - не более 350 мг/л, сульфатов - не более 500 мг/л, сероводорода - не более 1,5 мг/л, железа (общее содержание) – не более 0,3мг/л. Климатическое исполнение У, категория размещения 5 по ГОСТ 15150-69. Структура условного обозначения: CRS 8- 25/8Х нрк CRS —тип агрегата; 8 — внутренний диаметр обсадной трубы скважины в дюймах (1дюйм = 25,4мм); 25 — номинальная подача, м3 /ч: 8— количество секций в насосе, Х — насосная часть выполнена полностью из нержавеющей стали и применяется для химически активной воды, нрк — нержавеющие рабочие колеса, (нро — нержавеющие рабочие органы (рабочие колеса, отводы)) Примечание: * - параметры будут установлены после проведения испытания агрегатов. | https://livnasos.pro/upload/iblock/756/g2zjlmij3f5ryoyb4ye9rl00e1zltynx/CRS10.jpg | https://livnasos.pro/upload/iblock/2fc/gudo8x6keve6aw5f5983ecjn935d8202/Rukovodstvo-CRS.pdf | https://livnasos.pro/upload/iblock/ee3/99l06jihje1vn273w13bj4rk6c3qxi0j/Sertifikat-_-ETSV_-CRS_-FRS.pdf
981 | CRS | 82550 | 99000009511 | CRS 10-77/8 * | 77 | 265 | от 60 до 90 | от 304 до 224 | - | 90 | 250 | 380 (+10%,-5%) | 50 | 3 | - | - | Агрегаты электронасосные центробежные скважинные для воды типа CRS (далее агрегаты) предназначены для подъема воды из артезианских скважин с целью осуществления водоснабжения, орошения и других подобных работ и соответствуют техническим условиям АМТ3.246.001ТУ. Агрегат CRS представляет собой агрегат, состоящий из электрического двигателя, насоса и др. вспомогательных узлов. Агрегат CRS предназначен для подъема воды с общей минерализацией (сухой остаток) не более 1500 мг/л, с водородным показателем (рН) от 6,5 до 9,5, температурой до 30°С, массовой долей твердых механических примесей – не более 0,01%, размером не более 0,1 мм с содержанием хлоридов - не более 350 мг/л, сульфатов - не более 500 мг/л, сероводорода - не более 1,5 мг/л, железа (общее содержание) – не более 0,3мг/л. Климатическое исполнение У, категория размещения 5 по ГОСТ 15150-69. Структура условного обозначения: CRS 8- 25/8Х нрк CRS —тип агрегата; 8 — внутренний диаметр обсадной трубы скважины в дюймах (1дюйм = 25,4мм); 25 — номинальная подача, м3 /ч: 8— количество секций в насосе, Х — насосная часть выполнена полностью из нержавеющей стали и применяется для химически активной воды, нрк — нержавеющие рабочие колеса, (нро — нержавеющие рабочие органы (рабочие колеса, отводы)) Примечание: * - параметры будут установлены после проведения испытания агрегатов. | https://livnasos.pro/upload/iblock/756/g2zjlmij3f5ryoyb4ye9rl00e1zltynx/CRS10.jpg | https://livnasos.pro/upload/iblock/2fc/gudo8x6keve6aw5f5983ecjn935d8202/Rukovodstvo-CRS.pdf | https://livnasos.pro/upload/iblock/ee3/99l06jihje1vn273w13bj4rk6c3qxi0j/Sertifikat-_-ETSV_-CRS_-FRS.pdf
982 | CRS | 82551 | 99000009512 | CRS 10-77/9 * | 77 | 300 | от 60 до 90 | от 342 до 252 | - | 90 | 250 | 380 (+10%,-5%) | 50 | 3 | - | - | Агрегаты электронасосные центробежные скважинные для воды типа CRS (далее агрегаты) предназначены для подъема воды из артезианских скважин с целью осуществления водоснабжения, орошения и других подобных работ и соответствуют техническим условиям АМТ3.246.001ТУ. Агрегат CRS представляет собой агрегат, состоящий из электрического двигателя, насоса и др. вспомогательных узлов. Агрегат CRS предназначен для подъема воды с общей минерализацией (сухой остаток) не более 1500 мг/л, с водородным показателем (рН) от 6,5 до 9,5, температурой до 30°С, массовой долей твердых механических примесей – не более 0,01%, размером не более 0,1 мм с содержанием хлоридов - не более 350 мг/л, сульфатов - не более 500 мг/л, сероводорода - не более 1,5 мг/л, железа (общее содержание) – не более 0,3мг/л. Климатическое исполнение У, категория размещения 5 по ГОСТ 15150-69. Структура условного обозначения: CRS 8- 25/8Х нрк CRS —тип агрегата; 8 — внутренний диаметр обсадной трубы скважины в дюймах (1дюйм = 25,4мм); 25 — номинальная подача, м3 /ч: 8— количество секций в насосе, Х — насосная часть выполнена полностью из нержавеющей стали и применяется для химически активной воды, нрк — нержавеющие рабочие колеса, (нро — нержавеющие рабочие органы (рабочие колеса, отводы)) Примечание: * - параметры будут установлены после проведения испытания агрегатов. | https://livnasos.pro/upload/iblock/756/g2zjlmij3f5ryoyb4ye9rl00e1zltynx/CRS10.jpg | https://livnasos.pro/upload/iblock/2fc/gudo8x6keve6aw5f5983ecjn935d8202/Rukovodstvo-CRS.pdf | https://livnasos.pro/upload/iblock/ee3/99l06jihje1vn273w13bj4rk6c3qxi0j/Sertifikat-_-ETSV_-CRS_-FRS.pdf
983 | CRS | 82603 | 99000000636 | CRS 12-160/1 нро * | 160 | 35 | от 120 до 190 | от 39 до 28 | - | 30 | 301 | 380 (+10%,-5%) | 50 | 3 | - | - | Агрегаты электронасосные центробежные скважинные для воды типа CRS (далее агрегаты) предназначены для подъема воды из артезианских скважин с целью осуществления водоснабжения, орошения и других подобных работ и соответствуют техническим условиям АМТ3.246.001ТУ. Агрегат CRS представляет собой агрегат, состоящий из электрического двигателя, насоса и др. вспомогательных узлов. Агрегат CRS предназначен для подъема воды с общей минерализацией (сухой остаток) не более 1500 мг/л, с водородным показателем (рН) от 6,5 до 9,5, температурой до 30°С, массовой долей твердых механических примесей – не более 0,01%, размером не более 0,1 мм с содержанием хлоридов - не более 350 мг/л, сульфатов - не более 500 мг/л, сероводорода - не более 1,5 мг/л, железа (общее содержание) – не более 0,3мг/л. Климатическое исполнение У, категория размещения 5 по ГОСТ 15150-69. Структура условного обозначения: CRS 8- 25/8Х нрк CRS —тип агрегата; 8 — внутренний диаметр обсадной трубы скважины в дюймах (1дюйм = 25,4мм); 25 — номинальная подача, м3 /ч: 8— количество секций в насосе, Х — насосная часть выполнена полностью из нержавеющей стали и применяется для химически активной воды, нрк — нержавеющие рабочие колеса, (нро — нержавеющие рабочие органы (рабочие колеса, отводы)) Примечание: * - параметры будут установлены после проведения испытания агрегатов. | https://livnasos.pro/upload/iblock/afd/1e53vz500jn192uifvofsqu5z4w546my/CRS12.jpg | https://livnasos.pro/upload/iblock/2fc/gudo8x6keve6aw5f5983ecjn935d8202/Rukovodstvo-CRS.pdf | https://livnasos.pro/upload/iblock/ee3/99l06jihje1vn273w13bj4rk6c3qxi0j/Sertifikat-_-ETSV_-CRS_-FRS.pdf
984 | CRS | 82604 | 99000000637 | CRS 12-160/2 нро | 160 | 65 | от 120 до 190 | от 78 до 57 | 93 | 45 | 301 | 380 (+10%,-5%) | 50 | 3 | 1500 | 250 | Агрегаты электронасосные центробежные скважинные для воды типа CRS (далее агрегаты) предназначены для подъема воды из артезианских скважин с целью осуществления водоснабжения, орошения и других подобных работ и соответствуют техническим условиям АМТ3.246.001ТУ. Агрегат CRS представляет собой агрегат, состоящий из электрического двигателя, насоса и др. вспомогательных узлов. Агрегат CRS предназначен для подъема воды с общей минерализацией (сухой остаток) не более 1500 мг/л, с водородным показателем (рН) от 6,5 до 9,5, температурой до 30°С, массовой долей твердых механических примесей – не более 0,01%, размером не более 0,1 мм с содержанием хлоридов - не более 350 мг/л, сульфатов - не более 500 мг/л, сероводорода - не более 1,5 мг/л, железа (общее содержание) – не более 0,3мг/л. Климатическое исполнение У, категория размещения 5 по ГОСТ 15150-69. Структура условного обозначения: CRS 8- 25/8Х нрк CRS —тип агрегата; 8 — внутренний диаметр обсадной трубы скважины в дюймах (1дюйм = 25,4мм); 25 — номинальная подача, м3 /ч: 8— количество секций в насосе, Х — насосная часть выполнена полностью из нержавеющей стали и применяется для химически активной воды, нрк — нержавеющие рабочие колеса, (нро — нержавеющие рабочие органы (рабочие колеса, отводы)) Примечание: * - параметры будут установлены после проведения испытания агрегатов. | https://livnasos.pro/upload/iblock/afd/1e53vz500jn192uifvofsqu5z4w546my/CRS12.jpg | https://livnasos.pro/upload/iblock/2fc/gudo8x6keve6aw5f5983ecjn935d8202/Rukovodstvo-CRS.pdf | https://livnasos.pro/upload/iblock/ee3/99l06jihje1vn273w13bj4rk6c3qxi0j/Sertifikat-_-ETSV_-CRS_-FRS.pdf
985 | CRS | 82605 | 99000000638 | CRS 12-160/3 нро | 160 | 100 | от 120 до 190 | от 110 до 80 | 135 | 65 | 301 | 380 (+10%,-5%) | 50 | 3 | 1700 | 300 | Агрегаты электронасосные центробежные скважинные для воды типа CRS (далее агрегаты) предназначены для подъема воды из артезианских скважин с целью осуществления водоснабжения, орошения и других подобных работ и соответствуют техническим условиям АМТ3.246.001ТУ. Агрегат CRS представляет собой агрегат, состоящий из электрического двигателя, насоса и др. вспомогательных узлов. Агрегат CRS предназначен для подъема воды с общей минерализацией (сухой остаток) не более 1500 мг/л, с водородным показателем (рН) от 6,5 до 9,5, температурой до 30°С, массовой долей твердых механических примесей – не более 0,01%, размером не более 0,1 мм с содержанием хлоридов - не более 350 мг/л, сульфатов - не более 500 мг/л, сероводорода - не более 1,5 мг/л, железа (общее содержание) – не более 0,3мг/л. Климатическое исполнение У, категория размещения 5 по ГОСТ 15150-69. Структура условного обозначения: CRS 8- 25/8Х нрк CRS —тип агрегата; 8 — внутренний диаметр обсадной трубы скважины в дюймах (1дюйм = 25,4мм); 25 — номинальная подача, м3 /ч: 8— количество секций в насосе, Х — насосная часть выполнена полностью из нержавеющей стали и применяется для химически активной воды, нрк — нержавеющие рабочие колеса, (нро — нержавеющие рабочие органы (рабочие колеса, отводы)) Примечание: * - параметры будут установлены после проведения испытания агрегатов. | https://livnasos.pro/upload/iblock/afd/1e53vz500jn192uifvofsqu5z4w546my/CRS12.jpg | https://livnasos.pro/upload/iblock/2fc/gudo8x6keve6aw5f5983ecjn935d8202/Rukovodstvo-CRS.pdf | https://livnasos.pro/upload/iblock/ee3/99l06jihje1vn273w13bj4rk6c3qxi0j/Sertifikat-_-ETSV_-CRS_-FRS.pdf
986 | CRS | 82627 | 99000008951 | CRS 12-160/3 Х | 160 | 100 | от 120 до 190 | от 111 до 80 | 135 | 65 | 301 | 380 (+10%,-5%) | 50 | 3 | 1700 | 300 | Агрегат CRS - Х предназначен для подъема воды с целью осуществления водоснабжения, орошения и других подобных работ и соответствует техническим условиям АМТ3.246.001ТУ. Агрегат CRS - Х представляет собой агрегат, состоящий из электрического двигателя, насоса и др. вспомогательных узлов. Агрегат CRS - Х предназначен для подъема воды с общей минерализацией не более 3500 мг/л (при этом хлоридов не более 350 мг/л), с водородным показателем (рН) от 5 до 9,5, температурой до 30°С, массовой долей твердых механических примесей – не более 0,01%. Климатическое исполнение У, категория размещения 5 по ГОСТ 15150-69. Структура условного обозначения: CRS 8- 25/8Х нрк CRS —тип агрегата; 8 — внутренний диаметр обсадной трубы скважины в дюймах (1дюйм = 25,4мм); 25 — номинальная подача, м3 /ч: 8— количество секций в насосе, Х — насосная часть выполнена полностью из нержавеющей стали и применяется для химически активной воды, нрк — нержавеющие рабочие колеса, (нро — нержавеющие рабочие органы (рабочие колеса, отводы)) Примечание: * - параметры будут установлены после проведения испытания агрегатов. | https://livnasos.pro/upload/iblock/afd/1e53vz500jn192uifvofsqu5z4w546my/CRS12.jpg | https://livnasos.pro/upload/iblock/2fc/gudo8x6keve6aw5f5983ecjn935d8202/Rukovodstvo-CRS.pdf | https://livnasos.pro/upload/iblock/ee3/99l06jihje1vn273w13bj4rk6c3qxi0j/Sertifikat-_-ETSV_-CRS_-FRS.pdf
987 | CRS | 82606 | 99000000639 | CRS 12-160/4 нро | 160 | 140 | от 120 до 190 | от 149 до 121 | 180 | 90 | 301 | 380 (+10%,-5%) | 50 | 3 | 2004 | 365 | Агрегаты электронасосные центробежные скважинные для воды типа CRS (далее агрегаты) предназначены для подъема воды из артезианских скважин с целью осуществления водоснабжения, орошения и других подобных работ и соответствуют техническим условиям АМТ3.246.001ТУ. Агрегат CRS представляет собой агрегат, состоящий из электрического двигателя, насоса и др. вспомогательных узлов. Агрегат CRS предназначен для подъема воды с общей минерализацией (сухой остаток) не более 1500 мг/л, с водородным показателем (рН) от 6,5 до 9,5, температурой до 30°С, массовой долей твердых механических примесей – не более 0,01%, размером не более 0,1 мм с содержанием хлоридов - не более 350 мг/л, сульфатов - не более 500 мг/л, сероводорода - не более 1,5 мг/л, железа (общее содержание) – не более 0,3мг/л. Климатическое исполнение У, категория размещения 5 по ГОСТ 15150-69. Структура условного обозначения: CRS 8- 25/8Х нрк CRS —тип агрегата; 8 — внутренний диаметр обсадной трубы скважины в дюймах (1дюйм = 25,4мм); 25 — номинальная подача, м3 /ч: 8— количество секций в насосе, Х — насосная часть выполнена полностью из нержавеющей стали и применяется для химически активной воды, нрк — нержавеющие рабочие колеса, (нро — нержавеющие рабочие органы (рабочие колеса, отводы)) Примечание: * - параметры будут установлены после проведения испытания агрегатов. | https://livnasos.pro/upload/iblock/afd/1e53vz500jn192uifvofsqu5z4w546my/CRS12.jpg | https://livnasos.pro/upload/iblock/2fc/gudo8x6keve6aw5f5983ecjn935d8202/Rukovodstvo-CRS.pdf | https://livnasos.pro/upload/iblock/ee3/99l06jihje1vn273w13bj4rk6c3qxi0j/Sertifikat-_-ETSV_-CRS_-FRS.pdf
988 | CRS | 82628 | 99000009001 | CRS 12-160/4 Х | 160 | 90 | от 120 до 190 | от 150 до 121 | 180 | 90 | 301 | 380 (+10%,-5%) | 50 | 3 | 2000 | 365 | Агрегат CRS - Х предназначен для подъема воды с целью осуществления водоснабжения, орошения и других подобных работ и соответствует техническим условиям АМТ3.246.001ТУ. Агрегат CRS - Х представляет собой агрегат, состоящий из электрического двигателя, насоса и др. вспомогательных узлов. Агрегат CRS - Х предназначен для подъема воды с общей минерализацией не более 3500 мг/л (при этом хлоридов не более 350 мг/л), с водородным показателем (рН) от 5 до 9,5, температурой до 30°С, массовой долей твердых механических примесей – не более 0,01%. Климатическое исполнение У, категория размещения 5 по ГОСТ 15150-69. Структура условного обозначения: CRS 8- 25/8Х нрк CRS —тип агрегата; 8 — внутренний диаметр обсадной трубы скважины в дюймах (1дюйм = 25,4мм); 25 — номинальная подача, м3 /ч: 8— количество секций в насосе, Х — насосная часть выполнена полностью из нержавеющей стали и применяется для химически активной воды, нрк — нержавеющие рабочие колеса, (нро — нержавеющие рабочие органы (рабочие колеса, отводы)) Примечание: * - параметры будут установлены после проведения испытания агрегатов. | https://livnasos.pro/upload/iblock/afd/1e53vz500jn192uifvofsqu5z4w546my/CRS12.jpg | https://livnasos.pro/upload/iblock/2fc/gudo8x6keve6aw5f5983ecjn935d8202/Rukovodstvo-CRS.pdf | https://livnasos.pro/upload/iblock/ee3/99l06jihje1vn273w13bj4rk6c3qxi0j/Sertifikat-_-ETSV_-CRS_-FRS.pdf
989 | CRS | 82607 | 99000000640 | CRS 12-160/5 нро | 160 | 175 | от 120 до 190 | от 188 до 153 | 226 | 110 | 301 | 380 (+10%,-5%) | 50 | 3 | 2352 | 451 | Агрегаты электронасосные центробежные скважинные для воды типа CRS (далее агрегаты) предназначены для подъема воды из артезианских скважин с целью осуществления водоснабжения, орошения и других подобных работ и соответствуют техническим условиям АМТ3.246.001ТУ. Агрегат CRS представляет собой агрегат, состоящий из электрического двигателя, насоса и др. вспомогательных узлов. Агрегат CRS предназначен для подъема воды с общей минерализацией (сухой остаток) не более 1500 мг/л, с водородным показателем (рН) от 6,5 до 9,5, температурой до 30°С, массовой долей твердых механических примесей – не более 0,01%, размером не более 0,1 мм с содержанием хлоридов - не более 350 мг/л, сульфатов - не более 500 мг/л, сероводорода - не более 1,5 мг/л, железа (общее содержание) – не более 0,3мг/л. Климатическое исполнение У, категория размещения 5 по ГОСТ 15150-69. Структура условного обозначения: CRS 8- 25/8Х нрк CRS —тип агрегата; 8 — внутренний диаметр обсадной трубы скважины в дюймах (1дюйм = 25,4мм); 25 — номинальная подача, м3 /ч: 8— количество секций в насосе, Х — насосная часть выполнена полностью из нержавеющей стали и применяется для химически активной воды, нрк — нержавеющие рабочие колеса, (нро — нержавеющие рабочие органы (рабочие колеса, отводы)) Примечание: * - параметры будут установлены после проведения испытания агрегатов. | https://livnasos.pro/upload/iblock/afd/1e53vz500jn192uifvofsqu5z4w546my/CRS12.jpg | https://livnasos.pro/upload/iblock/2fc/gudo8x6keve6aw5f5983ecjn935d8202/Rukovodstvo-CRS.pdf | https://livnasos.pro/upload/iblock/ee3/99l06jihje1vn273w13bj4rk6c3qxi0j/Sertifikat-_-ETSV_-CRS_-FRS.pdf
990 | CRS | 82629 | 99000009002 | CRS 12-160/5 Х | 160 | 110 | от 120 до 190 | от 188 до 152 | 226 | 110 | 301 | 380 (+10%,-5%) | 50 | 3 | 2352 | 451 | Агрегат CRS - Х предназначен для подъема воды с целью осуществления водоснабжения, орошения и других подобных работ и соответствует техническим условиям АМТ3.246.001ТУ. Агрегат CRS - Х представляет собой агрегат, состоящий из электрического двигателя, насоса и др. вспомогательных узлов. Агрегат CRS - Х предназначен для подъема воды с общей минерализацией не более 3500 мг/л (при этом хлоридов не более 350 мг/л), с водородным показателем (рН) от 5 до 9,5, температурой до 30°С, массовой долей твердых механических примесей – не более 0,01%. Климатическое исполнение У, категория размещения 5 по ГОСТ 15150-69. Структура условного обозначения: CRS 8- 25/8Х нрк CRS —тип агрегата; 8 — внутренний диаметр обсадной трубы скважины в дюймах (1дюйм = 25,4мм); 25 — номинальная подача, м3 /ч: 8— количество секций в насосе, Х — насосная часть выполнена полностью из нержавеющей стали и применяется для химически активной воды, нрк — нержавеющие рабочие колеса, (нро — нержавеющие рабочие органы (рабочие колеса, отводы)) Примечание: * - параметры будут установлены после проведения испытания агрегатов. | https://livnasos.pro/upload/iblock/afd/1e53vz500jn192uifvofsqu5z4w546my/CRS12.jpg | https://livnasos.pro/upload/iblock/2fc/gudo8x6keve6aw5f5983ecjn935d8202/Rukovodstvo-CRS.pdf | https://livnasos.pro/upload/iblock/ee3/99l06jihje1vn273w13bj4rk6c3qxi0j/Sertifikat-_-ETSV_-CRS_-FRS.pdf
991 | CRS | 82608 | 99000000641 | CRS 12-160/6 нро | 160 | 200 | от 120 до 190 | от 224 до 172 | 260 | 130 | 301 | 380 (+10%,-5%) | 50 | 3 | 2410 | 468 | Агрегаты электронасосные центробежные скважинные для воды типа CRS (далее агрегаты) предназначены для подъема воды из артезианских скважин с целью осуществления водоснабжения, орошения и других подобных работ и соответствуют техническим условиям АМТ3.246.001ТУ. Агрегат CRS представляет собой агрегат, состоящий из электрического двигателя, насоса и др. вспомогательных узлов. Агрегат CRS предназначен для подъема воды с общей минерализацией (сухой остаток) не более 1500 мг/л, с водородным показателем (рН) от 6,5 до 9,5, температурой до 30°С, массовой долей твердых механических примесей – не более 0,01%, размером не более 0,1 мм с содержанием хлоридов - не более 350 мг/л, сульфатов - не более 500 мг/л, сероводорода - не более 1,5 мг/л, железа (общее содержание) – не более 0,3мг/л. Климатическое исполнение У, категория размещения 5 по ГОСТ 15150-69. Структура условного обозначения: CRS 8- 25/8Х нрк CRS —тип агрегата; 8 — внутренний диаметр обсадной трубы скважины в дюймах (1дюйм = 25,4мм); 25 — номинальная подача, м3 /ч: 8— количество секций в насосе, Х — насосная часть выполнена полностью из нержавеющей стали и применяется для химически активной воды, нрк — нержавеющие рабочие колеса, (нро — нержавеющие рабочие органы (рабочие колеса, отводы)) Примечание: * - параметры будут установлены после проведения испытания агрегатов. | https://livnasos.pro/upload/iblock/afd/1e53vz500jn192uifvofsqu5z4w546my/CRS12.jpg | https://livnasos.pro/upload/iblock/2fc/gudo8x6keve6aw5f5983ecjn935d8202/Rukovodstvo-CRS.pdf | https://livnasos.pro/upload/iblock/ee3/99l06jihje1vn273w13bj4rk6c3qxi0j/Sertifikat-_-ETSV_-CRS_-FRS.pdf
992 | CRS | 82609 | 99000000642 | CRS 12-200/1 нро | 200 | 35 | от 175 до 275 | от 38 до 25 | 68 | 37 | 301 | 380 (+10%,-5%) | 50 | 3 | 1550 | 229 | Агрегаты электронасосные центробежные скважинные для воды типа CRS (далее агрегаты) предназначены для подъема воды из артезианских скважин с целью осуществления водоснабжения, орошения и других подобных работ и соответствуют техническим условиям АМТ3.246.001ТУ. Агрегат CRS представляет собой агрегат, состоящий из электрического двигателя, насоса и др. вспомогательных узлов. Агрегат CRS предназначен для подъема воды с общей минерализацией (сухой остаток) не более 1500 мг/л, с водородным показателем (рН) от 6,5 до 9,5, температурой до 30°С, массовой долей твердых механических примесей – не более 0,01%, размером не более 0,1 мм с содержанием хлоридов - не более 350 мг/л, сульфатов - не более 500 мг/л, сероводорода - не более 1,5 мг/л, железа (общее содержание) – не более 0,3мг/л. Климатическое исполнение У, категория размещения 5 по ГОСТ 15150-69. Структура условного обозначения: CRS 8- 25/8Х нрк CRS —тип агрегата; 8 — внутренний диаметр обсадной трубы скважины в дюймах (1дюйм = 25,4мм); 25 — номинальная подача, м3 /ч: 8— количество секций в насосе, Х — насосная часть выполнена полностью из нержавеющей стали и применяется для химически активной воды, нрк — нержавеющие рабочие колеса, (нро — нержавеющие рабочие органы (рабочие колеса, отводы)) Примечание: * - параметры будут установлены после проведения испытания агрегатов. | https://livnasos.pro/upload/iblock/afd/1e53vz500jn192uifvofsqu5z4w546my/CRS12.jpg | https://livnasos.pro/upload/iblock/2fc/gudo8x6keve6aw5f5983ecjn935d8202/Rukovodstvo-CRS.pdf | https://livnasos.pro/upload/iblock/ee3/99l06jihje1vn273w13bj4rk6c3qxi0j/Sertifikat-_-ETSV_-CRS_-FRS.pdf
993 | CRS | 82610 | 99000000643 | CRS 12-200/2 нро * | 200 | 70 | от 175 до 275 | от 74 до 52 | - | 65 | 301 | 380 (+10%,-5%) | 50 | 3 | - | - | Агрегаты электронасосные центробежные скважинные для воды типа CRS (далее агрегаты) предназначены для подъема воды из артезианских скважин с целью осуществления водоснабжения, орошения и других подобных работ и соответствуют техническим условиям АМТ3.246.001ТУ. Агрегат CRS представляет собой агрегат, состоящий из электрического двигателя, насоса и др. вспомогательных узлов. Агрегат CRS предназначен для подъема воды с общей минерализацией (сухой остаток) не более 1500 мг/л, с водородным показателем (рН) от 6,5 до 9,5, температурой до 30°С, массовой долей твердых механических примесей – не более 0,01%, размером не более 0,1 мм с содержанием хлоридов - не более 350 мг/л, сульфатов - не более 500 мг/л, сероводорода - не более 1,5 мг/л, железа (общее содержание) – не более 0,3мг/л. Климатическое исполнение У, категория размещения 5 по ГОСТ 15150-69. Структура условного обозначения: CRS 8- 25/8Х нрк CRS —тип агрегата; 8 — внутренний диаметр обсадной трубы скважины в дюймах (1дюйм = 25,4мм); 25 — номинальная подача, м3 /ч: 8— количество секций в насосе, Х — насосная часть выполнена полностью из нержавеющей стали и применяется для химически активной воды, нрк — нержавеющие рабочие колеса, (нро — нержавеющие рабочие органы (рабочие колеса, отводы)) Примечание: * - параметры будут установлены после проведения испытания агрегатов. | https://livnasos.pro/upload/iblock/afd/1e53vz500jn192uifvofsqu5z4w546my/CRS12.jpg | https://livnasos.pro/upload/iblock/2fc/gudo8x6keve6aw5f5983ecjn935d8202/Rukovodstvo-CRS.pdf | https://livnasos.pro/upload/iblock/ee3/99l06jihje1vn273w13bj4rk6c3qxi0j/Sertifikat-_-ETSV_-CRS_-FRS.pdf
994 | CRS | 82611 | 99000000644 | CRS 12-200/3 нро | 200 | 105 | от 175 до 275 | от 110 до 78 | 190 | 90 | 301 | 380 (+10%,-5%) | 50 | 3 | 2400 | 385 | Агрегаты электронасосные центробежные скважинные для воды типа CRS (далее агрегаты) предназначены для подъема воды из артезианских скважин с целью осуществления водоснабжения, орошения и других подобных работ и соответствуют техническим условиям АМТ3.246.001ТУ. Агрегат CRS представляет собой агрегат, состоящий из электрического двигателя, насоса и др. вспомогательных узлов. Агрегат CRS предназначен для подъема воды с общей минерализацией (сухой остаток) не более 1500 мг/л, с водородным показателем (рН) от 6,5 до 9,5, температурой до 30°С, массовой долей твердых механических примесей – не более 0,01%, размером не более 0,1 мм с содержанием хлоридов - не более 350 мг/л, сульфатов - не более 500 мг/л, сероводорода - не более 1,5 мг/л, железа (общее содержание) – не более 0,3мг/л. Климатическое исполнение У, категория размещения 5 по ГОСТ 15150-69. Структура условного обозначения: CRS 8- 25/8Х нрк CRS —тип агрегата; 8 — внутренний диаметр обсадной трубы скважины в дюймах (1дюйм = 25,4мм); 25 — номинальная подача, м3 /ч: 8— количество секций в насосе, Х — насосная часть выполнена полностью из нержавеющей стали и применяется для химически активной воды, нрк — нержавеющие рабочие колеса, (нро — нержавеющие рабочие органы (рабочие колеса, отводы)) Примечание: * - параметры будут установлены после проведения испытания агрегатов. | https://livnasos.pro/upload/iblock/afd/1e53vz500jn192uifvofsqu5z4w546my/CRS12.jpg | https://livnasos.pro/upload/iblock/2fc/gudo8x6keve6aw5f5983ecjn935d8202/Rukovodstvo-CRS.pdf | https://livnasos.pro/upload/iblock/ee3/99l06jihje1vn273w13bj4rk6c3qxi0j/Sertifikat-_-ETSV_-CRS_-FRS.pdf
995 | CRS | 82612 | 99000000645 | CRS 12-200/4 нро | 200 | 140 | от 175 до 275 | от 147 до 108 | 250 | 110 | 301 | 380 (+10%,-5%) | 50 | 3 | 2900 | 500 | Агрегаты электронасосные центробежные скважинные для воды типа CRS (далее агрегаты) предназначены для подъема воды из артезианских скважин с целью осуществления водоснабжения, орошения и других подобных работ и соответствуют техническим условиям АМТ3.246.001ТУ. Агрегат CRS представляет собой агрегат, состоящий из электрического двигателя, насоса и др. вспомогательных узлов. Агрегат CRS предназначен для подъема воды с общей минерализацией (сухой остаток) не более 1500 мг/л, с водородным показателем (рН) от 6,5 до 9,5, температурой до 30°С, массовой долей твердых механических примесей – не более 0,01%, размером не более 0,1 мм с содержанием хлоридов - не более 350 мг/л, сульфатов - не более 500 мг/л, сероводорода - не более 1,5 мг/л, железа (общее содержание) – не более 0,3мг/л. Климатическое исполнение У, категория размещения 5 по ГОСТ 15150-69. Структура условного обозначения: CRS 8- 25/8Х нрк CRS —тип агрегата; 8 — внутренний диаметр обсадной трубы скважины в дюймах (1дюйм = 25,4мм); 25 — номинальная подача, м3 /ч: 8— количество секций в насосе, Х — насосная часть выполнена полностью из нержавеющей стали и применяется для химически активной воды, нрк — нержавеющие рабочие колеса, (нро — нержавеющие рабочие органы (рабочие колеса, отводы)) Примечание: * - параметры будут установлены после проведения испытания агрегатов. | https://livnasos.pro/upload/iblock/afd/1e53vz500jn192uifvofsqu5z4w546my/CRS12.jpg | https://livnasos.pro/upload/iblock/2fc/gudo8x6keve6aw5f5983ecjn935d8202/Rukovodstvo-CRS.pdf | https://livnasos.pro/upload/iblock/ee3/99l06jihje1vn273w13bj4rk6c3qxi0j/Sertifikat-_-ETSV_-CRS_-FRS.pdf
996 | CRS | 82613 | 99000000646 | CRS 12-210/1 нро | 210 | 25 | от 175 до 275 | от 31 до 18 | 61 | 30 | 301 | 380 (+10%,-5%) | 50 | 3 | 1500 | 224 | Агрегаты электронасосные центробежные скважинные для воды типа CRS (далее агрегаты) предназначены для подъема воды из артезианских скважин с целью осуществления водоснабжения, орошения и других подобных работ и соответствуют техническим условиям АМТ3.246.001ТУ. Агрегат CRS представляет собой агрегат, состоящий из электрического двигателя, насоса и др. вспомогательных узлов. Агрегат CRS предназначен для подъема воды с общей минерализацией (сухой остаток) не более 1500 мг/л, с водородным показателем (рН) от 6,5 до 9,5, температурой до 30°С, массовой долей твердых механических примесей – не более 0,01%, размером не более 0,1 мм с содержанием хлоридов - не более 350 мг/л, сульфатов - не более 500 мг/л, сероводорода - не более 1,5 мг/л, железа (общее содержание) – не более 0,3мг/л. Климатическое исполнение У, категория размещения 5 по ГОСТ 15150-69. Структура условного обозначения: CRS 8- 25/8Х нрк CRS —тип агрегата; 8 — внутренний диаметр обсадной трубы скважины в дюймах (1дюйм = 25,4мм); 25 — номинальная подача, м3 /ч: 8— количество секций в насосе, Х — насосная часть выполнена полностью из нержавеющей стали и применяется для химически активной воды, нрк — нержавеющие рабочие колеса, (нро — нержавеющие рабочие органы (рабочие колеса, отводы)) Примечание: * - параметры будут установлены после проведения испытания агрегатов. | https://livnasos.pro/upload/iblock/afd/1e53vz500jn192uifvofsqu5z4w546my/CRS12.jpg | https://livnasos.pro/upload/iblock/2fc/gudo8x6keve6aw5f5983ecjn935d8202/Rukovodstvo-CRS.pdf | https://livnasos.pro/upload/iblock/ee3/99l06jihje1vn273w13bj4rk6c3qxi0j/Sertifikat-_-ETSV_-CRS_-FRS.pdf
997 | CRS | 82614 | 99000000647 | CRS 12-210/2 нро | 210 | 55 | от 175 до 275 | от 62 до 34 | 110 | 45 | 301 | 380 (+10%,-5%) | 50 | 3 | 1850 | 280 | Агрегаты электронасосные центробежные скважинные для воды типа CRS (далее агрегаты) предназначены для подъема воды из артезианских скважин с целью осуществления водоснабжения, орошения и других подобных работ и соответствуют техническим условиям АМТ3.246.001ТУ. Агрегат CRS представляет собой агрегат, состоящий из электрического двигателя, насоса и др. вспомогательных узлов. Агрегат CRS предназначен для подъема воды с общей минерализацией (сухой остаток) не более 1500 мг/л, с водородным показателем (рН) от 6,5 до 9,5, температурой до 30°С, массовой долей твердых механических примесей – не более 0,01%, размером не более 0,1 мм с содержанием хлоридов - не более 350 мг/л, сульфатов - не более 500 мг/л, сероводорода - не более 1,5 мг/л, железа (общее содержание) – не более 0,3мг/л. Климатическое исполнение У, категория размещения 5 по ГОСТ 15150-69. Структура условного обозначения: CRS 8- 25/8Х нрк CRS —тип агрегата; 8 — внутренний диаметр обсадной трубы скважины в дюймах (1дюйм = 25,4мм); 25 — номинальная подача, м3 /ч: 8— количество секций в насосе, Х — насосная часть выполнена полностью из нержавеющей стали и применяется для химически активной воды, нрк — нержавеющие рабочие колеса, (нро — нержавеющие рабочие органы (рабочие колеса, отводы)) Примечание: * - параметры будут установлены после проведения испытания агрегатов. | https://livnasos.pro/upload/iblock/afd/1e53vz500jn192uifvofsqu5z4w546my/CRS12.jpg | https://livnasos.pro/upload/iblock/2fc/gudo8x6keve6aw5f5983ecjn935d8202/Rukovodstvo-CRS.pdf | https://livnasos.pro/upload/iblock/ee3/99l06jihje1vn273w13bj4rk6c3qxi0j/Sertifikat-_-ETSV_-CRS_-FRS.pdf
998 | CRS | 82615 | 99000000648 | CRS 12-250/1 нро | 250 | 35 | от 150 до 300 | от 45 до 27 | 80 | 37 | 301 | 380 (+10%,-5%) | 50 | 3 | 1570 | 235 | Агрегаты электронасосные центробежные скважинные для воды типа CRS (далее агрегаты) предназначены для подъема воды из артезианских скважин с целью осуществления водоснабжения, орошения и других подобных работ и соответствуют техническим условиям АМТ3.246.001ТУ. Агрегат CRS представляет собой агрегат, состоящий из электрического двигателя, насоса и др. вспомогательных узлов. Агрегат CRS предназначен для подъема воды с общей минерализацией (сухой остаток) не более 1500 мг/л, с водородным показателем (рН) от 6,5 до 9,5, температурой до 30°С, массовой долей твердых механических примесей – не более 0,01%, размером не более 0,1 мм с содержанием хлоридов - не более 350 мг/л, сульфатов - не более 500 мг/л, сероводорода - не более 1,5 мг/л, железа (общее содержание) – не более 0,3мг/л. Климатическое исполнение У, категория размещения 5 по ГОСТ 15150-69. Структура условного обозначения: CRS 8- 25/8Х нрк CRS —тип агрегата; 8 — внутренний диаметр обсадной трубы скважины в дюймах (1дюйм = 25,4мм); 25 — номинальная подача, м3 /ч: 8— количество секций в насосе, Х — насосная часть выполнена полностью из нержавеющей стали и применяется для химически активной воды, нрк — нержавеющие рабочие колеса, (нро — нержавеющие рабочие органы (рабочие колеса, отводы)) Примечание: * - параметры будут установлены после проведения испытания агрегатов. | https://livnasos.pro/upload/iblock/afd/1e53vz500jn192uifvofsqu5z4w546my/CRS12.jpg | https://livnasos.pro/upload/iblock/2fc/gudo8x6keve6aw5f5983ecjn935d8202/Rukovodstvo-CRS.pdf | https://livnasos.pro/upload/iblock/ee3/99l06jihje1vn273w13bj4rk6c3qxi0j/Sertifikat-_-ETSV_-CRS_-FRS.pdf
999 | CRS | 82616 | 99000000649 | CRS 12-250/2 нро | 250 | 70 | от 150 до 300 | от 86 до 54 | 155 | 75 | 301 | 380 (+10%,-5%) | 50 | 3 | 2020 | 334 | Агрегаты электронасосные центробежные скважинные для воды типа CRS (далее агрегаты) предназначены для подъема воды из артезианских скважин с целью осуществления водоснабжения, орошения и других подобных работ и соответствуют техническим условиям АМТ3.246.001ТУ. Агрегат CRS представляет собой агрегат, состоящий из электрического двигателя, насоса и др. вспомогательных узлов. Агрегат CRS предназначен для подъема воды с общей минерализацией (сухой остаток) не более 1500 мг/л, с водородным показателем (рН) от 6,5 до 9,5, температурой до 30°С, массовой долей твердых механических примесей – не более 0,01%, размером не более 0,1 мм с содержанием хлоридов - не более 350 мг/л, сульфатов - не более 500 мг/л, сероводорода - не более 1,5 мг/л, железа (общее содержание) – не более 0,3мг/л. Климатическое исполнение У, категория размещения 5 по ГОСТ 15150-69. Структура условного обозначения: CRS 8- 25/8Х нрк CRS —тип агрегата; 8 — внутренний диаметр обсадной трубы скважины в дюймах (1дюйм = 25,4мм); 25 — номинальная подача, м3 /ч: 8— количество секций в насосе, Х — насосная часть выполнена полностью из нержавеющей стали и применяется для химически активной воды, нрк — нержавеющие рабочие колеса, (нро — нержавеющие рабочие органы (рабочие колеса, отводы)) Примечание: * - параметры будут установлены после проведения испытания агрегатов. | https://livnasos.pro/upload/iblock/afd/1e53vz500jn192uifvofsqu5z4w546my/CRS12.jpg | https://livnasos.pro/upload/iblock/2fc/gudo8x6keve6aw5f5983ecjn935d8202/Rukovodstvo-CRS.pdf | https://livnasos.pro/upload/iblock/ee3/99l06jihje1vn273w13bj4rk6c3qxi0j/Sertifikat-_-ETSV_-CRS_-FRS.pdf
1000 | CRS | 82617 | 99000000650 | CRS 12-250/3 нро | 250 | 105 | от 150 до 300 | от 134 до 102 | 250 | 110 | 301 | 380 (+10%,-5%) | 50 | 3 | 2650 | 472 | Агрегаты электронасосные центробежные скважинные для воды типа CRS (далее агрегаты) предназначены для подъема воды из артезианских скважин с целью осуществления водоснабжения, орошения и других подобных работ и соответствуют техническим условиям АМТ3.246.001ТУ. Агрегат CRS представляет собой агрегат, состоящий из электрического двигателя, насоса и др. вспомогательных узлов. Агрегат CRS предназначен для подъема воды с общей минерализацией (сухой остаток) не более 1500 мг/л, с водородным показателем (рН) от 6,5 до 9,5, температурой до 30°С, массовой долей твердых механических примесей – не более 0,01%, размером не более 0,1 мм с содержанием хлоридов - не более 350 мг/л, сульфатов - не более 500 мг/л, сероводорода - не более 1,5 мг/л, железа (общее содержание) – не более 0,3мг/л. Климатическое исполнение У, категория размещения 5 по ГОСТ 15150-69. Структура условного обозначения: CRS 8- 25/8Х нрк CRS —тип агрегата; 8 — внутренний диаметр обсадной трубы скважины в дюймах (1дюйм = 25,4мм); 25 — номинальная подача, м3 /ч: 8— количество секций в насосе, Х — насосная часть выполнена полностью из нержавеющей стали и применяется для химически активной воды, нрк — нержавеющие рабочие колеса, (нро — нержавеющие рабочие органы (рабочие колеса, отводы)) Примечание: * - параметры будут установлены после проведения испытания агрегатов. | https://livnasos.pro/upload/iblock/afd/1e53vz500jn192uifvofsqu5z4w546my/CRS12.jpg | https://livnasos.pro/upload/iblock/2fc/gudo8x6keve6aw5f5983ecjn935d8202/Rukovodstvo-CRS.pdf | https://livnasos.pro/upload/iblock/ee3/99l06jihje1vn273w13bj4rk6c3qxi0j/Sertifikat-_-ETSV_-CRS_-FRS.pdf
1001 | CRS | 82618 | 99000000651 | CRS 12-250/4 нро | 250 | 140 | от 150 до 300 | от 166 до 121 | 270 | 130 | 301 | 380 (+10%,-5%) | 50 | 3 | 2900 | 500 | Агрегаты электронасосные центробежные скважинные для воды типа CRS (далее агрегаты) предназначены для подъема воды из артезианских скважин с целью осуществления водоснабжения, орошения и других подобных работ и соответствуют техническим условиям АМТ3.246.001ТУ. Агрегат CRS представляет собой агрегат, состоящий из электрического двигателя, насоса и др. вспомогательных узлов. Агрегат CRS предназначен для подъема воды с общей минерализацией (сухой остаток) не более 1500 мг/л, с водородным показателем (рН) от 6,5 до 9,5, температурой до 30°С, массовой долей твердых механических примесей – не более 0,01%, размером не более 0,1 мм с содержанием хлоридов - не более 350 мг/л, сульфатов - не более 500 мг/л, сероводорода - не более 1,5 мг/л, железа (общее содержание) – не более 0,3мг/л. Климатическое исполнение У, категория размещения 5 по ГОСТ 15150-69. Структура условного обозначения: CRS 8- 25/8Х нрк CRS —тип агрегата; 8 — внутренний диаметр обсадной трубы скважины в дюймах (1дюйм = 25,4мм); 25 — номинальная подача, м3 /ч: 8— количество секций в насосе, Х — насосная часть выполнена полностью из нержавеющей стали и применяется для химически активной воды, нрк — нержавеющие рабочие колеса, (нро — нержавеющие рабочие органы (рабочие колеса, отводы)) Примечание: * - параметры будут установлены после проведения испытания агрегатов. | https://livnasos.pro/upload/iblock/afd/1e53vz500jn192uifvofsqu5z4w546my/CRS12.jpg | https://livnasos.pro/upload/iblock/2fc/gudo8x6keve6aw5f5983ecjn935d8202/Rukovodstvo-CRS.pdf | https://livnasos.pro/upload/iblock/ee3/99l06jihje1vn273w13bj4rk6c3qxi0j/Sertifikat-_-ETSV_-CRS_-FRS.pdf
1002 | FRS | 82631 | 99000012236 | FRS 5-10/11 * | 10 | 65 | от 8 до 12 | от 59 до 42 | - | 3 | 125 | 380 (+10%,-5%) | 50 | 3 | - | - | Агрегаты электронасосные центробежные скважинные для воды типа FRS (далее агрегаты) предназначены для подъема воды из артезианских скважин с целью осуществления водоснабжения, орошения и других подобных работ и соответствуют техническим условиям АМТ3.246.001ТУ. Агрегат FRS представляет собой агрегат, состоящий из электрического двигателя, насоса и др. вспомогательных узлов. Агрегат FRS предназначен для подъема воды с общей минерализацией (сухой остаток) не более 1500 мг/л, с водородным показателем (рН) от 5,5 до 9,5, температурой до 30°С, массовой долей твердых механических примесей – не более 0,02%, размером не более 0,5 мм с содержанием хлоридов - не более 350 мг/л, сульфатов - не более 500 мг/л, сероводорода - не более 1,5 мг/л, железа (общее содержание) – не более 0,3мг/л. Климатическое исполнение У, категория размещения 5 по ГОСТ 15150-69. Структура условного обозначения: FRS 6-10/10 FRS —тип агрегата; 6 — внутренний диаметр обсадной трубы скважины в дюймах (1дюйм = 25,4мм); 10 — номинальная подача, м3 /ч: 10— количество секций в насосе. Примечание: * - параметры будут установлены после проведения испытания агрегатов. | https://livnasos.pro/upload/iblock/199/ffplaiekv30sz59qm9ry42cpoegsw07c/FRS5.jpg | https://livnasos.pro/upload/iblock/f58/03c2gmrf4tslnu4c79o9073kskarcc34/Rukovodstvo-FRS.pdf | https://livnasos.pro/upload/iblock/ee3/99l06jihje1vn273w13bj4rk6c3qxi0j/Sertifikat-_-ETSV_-CRS_-FRS.pdf
1003 | FRS | 82632 | 99000012237 | FRS 5-10/14 * | 10 | 80 | от 8 до 12 | от 76 до 53 | - | 4 | 125 | 380 (+10%,-5%) | 50 | 3 | - | - | Агрегаты электронасосные центробежные скважинные для воды типа FRS (далее агрегаты) предназначены для подъема воды из артезианских скважин с целью осуществления водоснабжения, орошения и других подобных работ и соответствуют техническим условиям АМТ3.246.001ТУ. Агрегат FRS представляет собой агрегат, состоящий из электрического двигателя, насоса и др. вспомогательных узлов. Агрегат FRS предназначен для подъема воды с общей минерализацией (сухой остаток) не более 1500 мг/л, с водородным показателем (рН) от 5,5 до 9,5, температурой до 30°С, массовой долей твердых механических примесей – не более 0,02%, размером не более 0,5 мм с содержанием хлоридов - не более 350 мг/л, сульфатов - не более 500 мг/л, сероводорода - не более 1,5 мг/л, железа (общее содержание) – не более 0,3мг/л. Климатическое исполнение У, категория размещения 5 по ГОСТ 15150-69. Структура условного обозначения: FRS 6-10/10 FRS —тип агрегата; 6 — внутренний диаметр обсадной трубы скважины в дюймах (1дюйм = 25,4мм); 10 — номинальная подача, м3 /ч: 10— количество секций в насосе. Примечание: * - параметры будут установлены после проведения испытания агрегатов. | https://livnasos.pro/upload/iblock/199/ffplaiekv30sz59qm9ry42cpoegsw07c/FRS5.jpg | https://livnasos.pro/upload/iblock/f58/03c2gmrf4tslnu4c79o9073kskarcc34/Rukovodstvo-FRS.pdf | https://livnasos.pro/upload/iblock/ee3/99l06jihje1vn273w13bj4rk6c3qxi0j/Sertifikat-_-ETSV_-CRS_-FRS.pdf
1004 | FRS | 82633 | 99000012238 | FRS 5-10/17 * | 10 | 95 | от 8 до 12 | от 93 до 66 | - | 4 | 125 | 380 (+10%,-5%) | 50 | 3 | - | - | Агрегаты электронасосные центробежные скважинные для воды типа FRS (далее агрегаты) предназначены для подъема воды из артезианских скважин с целью осуществления водоснабжения, орошения и других подобных работ и соответствуют техническим условиям АМТ3.246.001ТУ. Агрегат FRS представляет собой агрегат, состоящий из электрического двигателя, насоса и др. вспомогательных узлов. Агрегат FRS предназначен для подъема воды с общей минерализацией (сухой остаток) не более 1500 мг/л, с водородным показателем (рН) от 5,5 до 9,5, температурой до 30°С, массовой долей твердых механических примесей – не более 0,02%, размером не более 0,5 мм с содержанием хлоридов - не более 350 мг/л, сульфатов - не более 500 мг/л, сероводорода - не более 1,5 мг/л, железа (общее содержание) – не более 0,3мг/л. Климатическое исполнение У, категория размещения 5 по ГОСТ 15150-69. Структура условного обозначения: FRS 6-10/10 FRS —тип агрегата; 6 — внутренний диаметр обсадной трубы скважины в дюймах (1дюйм = 25,4мм); 10 — номинальная подача, м3 /ч: 10— количество секций в насосе. Примечание: * - параметры будут установлены после проведения испытания агрегатов. | https://livnasos.pro/upload/iblock/199/ffplaiekv30sz59qm9ry42cpoegsw07c/FRS5.jpg | https://livnasos.pro/upload/iblock/f58/03c2gmrf4tslnu4c79o9073kskarcc34/Rukovodstvo-FRS.pdf | https://livnasos.pro/upload/iblock/ee3/99l06jihje1vn273w13bj4rk6c3qxi0j/Sertifikat-_-ETSV_-CRS_-FRS.pdf
1005 | FRS | 82634 | 99000015497 | FRS 5-10/20 * | 10 | 110 | от 8 до 12 | от 108 до 76 | - | 5.5 | 125 | 380 (+10%,-5%) | 50 | 3 | - | - | Агрегаты электронасосные центробежные скважинные для воды типа FRS (далее агрегаты) предназначены для подъема воды из артезианских скважин с целью осуществления водоснабжения, орошения и других подобных работ и соответствуют техническим условиям АМТ3.246.001ТУ. Агрегат FRS представляет собой агрегат, состоящий из электрического двигателя, насоса и др. вспомогательных узлов. Агрегат FRS предназначен для подъема воды с общей минерализацией (сухой остаток) не более 1500 мг/л, с водородным показателем (рН) от 5,5 до 9,5, температурой до 30°С, массовой долей твердых механических примесей – не более 0,02%, размером не более 0,5 мм с содержанием хлоридов - не более 350 мг/л, сульфатов - не более 500 мг/л, сероводорода - не более 1,5 мг/л, железа (общее содержание) – не более 0,3мг/л. Климатическое исполнение У, категория размещения 5 по ГОСТ 15150-69. Структура условного обозначения: FRS 6-10/10 FRS —тип агрегата; 6 — внутренний диаметр обсадной трубы скважины в дюймах (1дюйм = 25,4мм); 10 — номинальная подача, м3 /ч: 10— количество секций в насосе. Примечание: * - параметры будут установлены после проведения испытания агрегатов. | https://livnasos.pro/upload/iblock/199/ffplaiekv30sz59qm9ry42cpoegsw07c/FRS5.jpg | https://livnasos.pro/upload/iblock/f58/03c2gmrf4tslnu4c79o9073kskarcc34/Rukovodstvo-FRS.pdf | https://livnasos.pro/upload/iblock/ee3/99l06jihje1vn273w13bj4rk6c3qxi0j/Sertifikat-_-ETSV_-CRS_-FRS.pdf
1006 | FRS | 82635 | 99000015498 | FRS 5-10/23 * | 10 | 125 | от 8 до 12 | от 124 до 87 | - | 5.5 | 125 | 380 (+10%,-5%) | 50 | 3 | - | - | Агрегаты электронасосные центробежные скважинные для воды типа FRS (далее агрегаты) предназначены для подъема воды из артезианских скважин с целью осуществления водоснабжения, орошения и других подобных работ и соответствуют техническим условиям АМТ3.246.001ТУ. Агрегат FRS представляет собой агрегат, состоящий из электрического двигателя, насоса и др. вспомогательных узлов. Агрегат FRS предназначен для подъема воды с общей минерализацией (сухой остаток) не более 1500 мг/л, с водородным показателем (рН) от 5,5 до 9,5, температурой до 30°С, массовой долей твердых механических примесей – не более 0,02%, размером не более 0,5 мм с содержанием хлоридов - не более 350 мг/л, сульфатов - не более 500 мг/л, сероводорода - не более 1,5 мг/л, железа (общее содержание) – не более 0,3мг/л. Климатическое исполнение У, категория размещения 5 по ГОСТ 15150-69. Структура условного обозначения: FRS 6-10/10 FRS —тип агрегата; 6 — внутренний диаметр обсадной трубы скважины в дюймах (1дюйм = 25,4мм); 10 — номинальная подача, м3 /ч: 10— количество секций в насосе. Примечание: * - параметры будут установлены после проведения испытания агрегатов. | https://livnasos.pro/upload/iblock/199/ffplaiekv30sz59qm9ry42cpoegsw07c/FRS5.jpg | https://livnasos.pro/upload/iblock/f58/03c2gmrf4tslnu4c79o9073kskarcc34/Rukovodstvo-FRS.pdf | https://livnasos.pro/upload/iblock/ee3/99l06jihje1vn273w13bj4rk6c3qxi0j/Sertifikat-_-ETSV_-CRS_-FRS.pdf
1007 | FRS | 82630 | 99000012212 | FRS 5-10/9 * | 10 | 50 | от 8 до 12 | от 49 до 34 | - | 2.2 | 125 | 380 (+10%,-5%) | 50 | 3 | - | - | Агрегаты электронасосные центробежные скважинные для воды типа FRS (далее агрегаты) предназначены для подъема воды из артезианских скважин с целью осуществления водоснабжения, орошения и других подобных работ и соответствуют техническим условиям АМТ3.246.001ТУ. Агрегат FRS представляет собой агрегат, состоящий из электрического двигателя, насоса и др. вспомогательных узлов. Агрегат FRS предназначен для подъема воды с общей минерализацией (сухой остаток) не более 1500 мг/л, с водородным показателем (рН) от 5,5 до 9,5, температурой до 30°С, массовой долей твердых механических примесей – не более 0,02%, размером не более 0,5 мм с содержанием хлоридов - не более 350 мг/л, сульфатов - не более 500 мг/л, сероводорода - не более 1,5 мг/л, железа (общее содержание) – не более 0,3мг/л. Климатическое исполнение У, категория размещения 5 по ГОСТ 15150-69. Структура условного обозначения: FRS 6-10/10 FRS —тип агрегата; 6 — внутренний диаметр обсадной трубы скважины в дюймах (1дюйм = 25,4мм); 10 — номинальная подача, м3 /ч: 10— количество секций в насосе. Примечание: * - параметры будут установлены после проведения испытания агрегатов. | https://livnasos.pro/upload/iblock/199/ffplaiekv30sz59qm9ry42cpoegsw07c/FRS5.jpg | https://livnasos.pro/upload/iblock/f58/03c2gmrf4tslnu4c79o9073kskarcc34/Rukovodstvo-FRS.pdf | https://livnasos.pro/upload/iblock/ee3/99l06jihje1vn273w13bj4rk6c3qxi0j/Sertifikat-_-ETSV_-CRS_-FRS.pdf
1008 | FRS | 82654 | 99000010370 | FRS 6-10/10 | 10 | 110 | от 8 до 15 | от 120 до 69 | 12.6 | 5.5 | 150 | 380 (+10%,-5%) | 50 | 3 | 1165 | 54.6 | Агрегаты электронасосные центробежные скважинные для воды типа FRS (далее агрегаты) предназначены для подъема воды из артезианских скважин с целью осуществления водоснабжения, орошения и других подобных работ и соответствуют техническим условиям АМТ3.246.001ТУ. Агрегат FRS представляет собой агрегат, состоящий из электрического двигателя, насоса и др. вспомогательных узлов. Агрегат FRS предназначен для подъема воды с общей минерализацией (сухой остаток) не более 1500 мг/л, с водородным показателем (рН) от 5,5 до 9,5, температурой до 30°С, массовой долей твердых механических примесей – не более 0,02%, размером не более 0,5 мм с содержанием хлоридов - не более 350 мг/л, сульфатов - не более 500 мг/л, сероводорода - не более 1,5 мг/л, железа (общее содержание) – не более 0,3мг/л. Климатическое исполнение У, категория размещения 5 по ГОСТ 15150-69. Структура условного обозначения: FRS 6-10/10 FRS —тип агрегата; 6 — внутренний диаметр обсадной трубы скважины в дюймах (1дюйм = 25,4мм); 10 — номинальная подача, м3 /ч: 10— количество секций в насосе. Примечание: * - параметры будут установлены после проведения испытания агрегатов. | https://livnasos.pro/upload/iblock/542/1r5484svjzkbcunglhki7h56pjxpea6n/FRS6.jpg | https://livnasos.pro/upload/iblock/f58/03c2gmrf4tslnu4c79o9073kskarcc34/Rukovodstvo-FRS.pdf | https://livnasos.pro/upload/iblock/ee3/99l06jihje1vn273w13bj4rk6c3qxi0j/Sertifikat-_-ETSV_-CRS_-FRS.pdf
1009 | FRS | 82655 | 99000011986 | FRS 6-10/11 | 10 | 120 | от 8 до 15 | от 132 до 79 | 14 | 5.5 | 150 | 380 (+10%,-5%) | 50 | 3 | 1185 | 55 | Агрегаты электронасосные центробежные скважинные для воды типа FRS (далее агрегаты) предназначены для подъема воды из артезианских скважин с целью осуществления водоснабжения, орошения и других подобных работ и соответствуют техническим условиям АМТ3.246.001ТУ. Агрегат FRS представляет собой агрегат, состоящий из электрического двигателя, насоса и др. вспомогательных узлов. Агрегат FRS предназначен для подъема воды с общей минерализацией (сухой остаток) не более 1500 мг/л, с водородным показателем (рН) от 5,5 до 9,5, температурой до 30°С, массовой долей твердых механических примесей – не более 0,02%, размером не более 0,5 мм с содержанием хлоридов - не более 350 мг/л, сульфатов - не более 500 мг/л, сероводорода - не более 1,5 мг/л, железа (общее содержание) – не более 0,3мг/л. Климатическое исполнение У, категория размещения 5 по ГОСТ 15150-69. Структура условного обозначения: FRS 6-10/10 FRS —тип агрегата; 6 — внутренний диаметр обсадной трубы скважины в дюймах (1дюйм = 25,4мм); 10 — номинальная подача, м3 /ч: 10— количество секций в насосе. Примечание: * - параметры будут установлены после проведения испытания агрегатов. | https://livnasos.pro/upload/iblock/542/1r5484svjzkbcunglhki7h56pjxpea6n/FRS6.jpg | https://livnasos.pro/upload/iblock/f58/03c2gmrf4tslnu4c79o9073kskarcc34/Rukovodstvo-FRS.pdf | https://livnasos.pro/upload/iblock/ee3/99l06jihje1vn273w13bj4rk6c3qxi0j/Sertifikat-_-ETSV_-CRS_-FRS.pdf
1010 | FRS | 82656 | 99000011987 | FRS 6-10/12 * | 10 | 130 | от 8 до 15 | от 132 до 72 | - | 6.3 | 150 | 380 (+10%,-5%) | 50 | 3 | - | - | Агрегаты электронасосные центробежные скважинные для воды типа FRS (далее агрегаты) предназначены для подъема воды из артезианских скважин с целью осуществления водоснабжения, орошения и других подобных работ и соответствуют техническим условиям АМТ3.246.001ТУ. Агрегат FRS представляет собой агрегат, состоящий из электрического двигателя, насоса и др. вспомогательных узлов. Агрегат FRS предназначен для подъема воды с общей минерализацией (сухой остаток) не более 1500 мг/л, с водородным показателем (рН) от 5,5 до 9,5, температурой до 30°С, массовой долей твердых механических примесей – не более 0,02%, размером не более 0,5 мм с содержанием хлоридов - не более 350 мг/л, сульфатов - не более 500 мг/л, сероводорода - не более 1,5 мг/л, железа (общее содержание) – не более 0,3мг/л. Климатическое исполнение У, категория размещения 5 по ГОСТ 15150-69. Структура условного обозначения: FRS 6-10/10 FRS —тип агрегата; 6 — внутренний диаметр обсадной трубы скважины в дюймах (1дюйм = 25,4мм); 10 — номинальная подача, м3 /ч: 10— количество секций в насосе. Примечание: * - параметры будут установлены после проведения испытания агрегатов. | https://livnasos.pro/upload/iblock/542/1r5484svjzkbcunglhki7h56pjxpea6n/FRS6.jpg | https://livnasos.pro/upload/iblock/f58/03c2gmrf4tslnu4c79o9073kskarcc34/Rukovodstvo-FRS.pdf | https://livnasos.pro/upload/iblock/ee3/99l06jihje1vn273w13bj4rk6c3qxi0j/Sertifikat-_-ETSV_-CRS_-FRS.pdf
1011 | FRS | 82657 | 99000010380 | FRS 6-10/13 | 10 | 140 | от 8 до 15 | от 148 до 90 | 16 | 6.3 | 150 | 380 (+10%,-5%) | 50 | 3 | 1315 | 60.5 | Агрегаты электронасосные центробежные скважинные для воды типа FRS (далее агрегаты) предназначены для подъема воды из артезианских скважин с целью осуществления водоснабжения, орошения и других подобных работ и соответствуют техническим условиям АМТ3.246.001ТУ. Агрегат FRS представляет собой агрегат, состоящий из электрического двигателя, насоса и др. вспомогательных узлов. Агрегат FRS предназначен для подъема воды с общей минерализацией (сухой остаток) не более 1500 мг/л, с водородным показателем (рН) от 5,5 до 9,5, температурой до 30°С, массовой долей твердых механических примесей – не более 0,02%, размером не более 0,5 мм с содержанием хлоридов - не более 350 мг/л, сульфатов - не более 500 мг/л, сероводорода - не более 1,5 мг/л, железа (общее содержание) – не более 0,3мг/л. Климатическое исполнение У, категория размещения 5 по ГОСТ 15150-69. Структура условного обозначения: FRS 6-10/10 FRS —тип агрегата; 6 — внутренний диаметр обсадной трубы скважины в дюймах (1дюйм = 25,4мм); 10 — номинальная подача, м3 /ч: 10— количество секций в насосе. Примечание: * - параметры будут установлены после проведения испытания агрегатов. | https://livnasos.pro/upload/iblock/542/1r5484svjzkbcunglhki7h56pjxpea6n/FRS6.jpg | https://livnasos.pro/upload/iblock/f58/03c2gmrf4tslnu4c79o9073kskarcc34/Rukovodstvo-FRS.pdf | https://livnasos.pro/upload/iblock/ee3/99l06jihje1vn273w13bj4rk6c3qxi0j/Sertifikat-_-ETSV_-CRS_-FRS.pdf
1012 | FRS | 82658 | 99000011988 | FRS 6-10/14 * | 10 | 150 | от 8 до 15 | от 154 до 84 | - | 7.5 | 150 | 380 (+10%,-5%) | 50 | 3 | - | - | Агрегаты электронасосные центробежные скважинные для воды типа FRS (далее агрегаты) предназначены для подъема воды из артезианских скважин с целью осуществления водоснабжения, орошения и других подобных работ и соответствуют техническим условиям АМТ3.246.001ТУ. Агрегат FRS представляет собой агрегат, состоящий из электрического двигателя, насоса и др. вспомогательных узлов. Агрегат FRS предназначен для подъема воды с общей минерализацией (сухой остаток) не более 1500 мг/л, с водородным показателем (рН) от 5,5 до 9,5, температурой до 30°С, массовой долей твердых механических примесей – не более 0,02%, размером не более 0,5 мм с содержанием хлоридов - не более 350 мг/л, сульфатов - не более 500 мг/л, сероводорода - не более 1,5 мг/л, железа (общее содержание) – не более 0,3мг/л. Климатическое исполнение У, категория размещения 5 по ГОСТ 15150-69. Структура условного обозначения: FRS 6-10/10 FRS —тип агрегата; 6 — внутренний диаметр обсадной трубы скважины в дюймах (1дюйм = 25,4мм); 10 — номинальная подача, м3 /ч: 10— количество секций в насосе. Примечание: * - параметры будут установлены после проведения испытания агрегатов. | https://livnasos.pro/upload/iblock/542/1r5484svjzkbcunglhki7h56pjxpea6n/FRS6.jpg | https://livnasos.pro/upload/iblock/f58/03c2gmrf4tslnu4c79o9073kskarcc34/Rukovodstvo-FRS.pdf | https://livnasos.pro/upload/iblock/ee3/99l06jihje1vn273w13bj4rk6c3qxi0j/Sertifikat-_-ETSV_-CRS_-FRS.pdf
1013 | FRS | 82659 | 99000011989 | FRS 6-10/15 * | 10 | 160 | от 8 до 15 | от 172 до 106 | - | 7.5 | 150 | 380 (+10%,-5%) | 50 | 3 | - | - | Агрегаты электронасосные центробежные скважинные для воды типа FRS (далее агрегаты) предназначены для подъема воды из артезианских скважин с целью осуществления водоснабжения, орошения и других подобных работ и соответствуют техническим условиям АМТ3.246.001ТУ. Агрегат FRS представляет собой агрегат, состоящий из электрического двигателя, насоса и др. вспомогательных узлов. Агрегат FRS предназначен для подъема воды с общей минерализацией (сухой остаток) не более 1500 мг/л, с водородным показателем (рН) от 5,5 до 9,5, температурой до 30°С, массовой долей твердых механических примесей – не более 0,02%, размером не более 0,5 мм с содержанием хлоридов - не более 350 мг/л, сульфатов - не более 500 мг/л, сероводорода - не более 1,5 мг/л, железа (общее содержание) – не более 0,3мг/л. Климатическое исполнение У, категория размещения 5 по ГОСТ 15150-69. Структура условного обозначения: FRS 6-10/10 FRS —тип агрегата; 6 — внутренний диаметр обсадной трубы скважины в дюймах (1дюйм = 25,4мм); 10 — номинальная подача, м3 /ч: 10— количество секций в насосе. Примечание: * - параметры будут установлены после проведения испытания агрегатов. | https://livnasos.pro/upload/iblock/542/1r5484svjzkbcunglhki7h56pjxpea6n/FRS6.jpg | https://livnasos.pro/upload/iblock/f58/03c2gmrf4tslnu4c79o9073kskarcc34/Rukovodstvo-FRS.pdf | https://livnasos.pro/upload/iblock/ee3/99l06jihje1vn273w13bj4rk6c3qxi0j/Sertifikat-_-ETSV_-CRS_-FRS.pdf
1014 | FRS | 82660 | 99000011990 | FRS 6-10/16 * | 10 | 170 | от 8 до 15 | от 176 до 96 | - | 7.5 | 150 | 380 (+10%,-5%) | 50 | 3 | - | - | Агрегаты электронасосные центробежные скважинные для воды типа FRS (далее агрегаты) предназначены для подъема воды из артезианских скважин с целью осуществления водоснабжения, орошения и других подобных работ и соответствуют техническим условиям АМТ3.246.001ТУ. Агрегат FRS представляет собой агрегат, состоящий из электрического двигателя, насоса и др. вспомогательных узлов. Агрегат FRS предназначен для подъема воды с общей минерализацией (сухой остаток) не более 1500 мг/л, с водородным показателем (рН) от 5,5 до 9,5, температурой до 30°С, массовой долей твердых механических примесей – не более 0,02%, размером не более 0,5 мм с содержанием хлоридов - не более 350 мг/л, сульфатов - не более 500 мг/л, сероводорода - не более 1,5 мг/л, железа (общее содержание) – не более 0,3мг/л. Климатическое исполнение У, категория размещения 5 по ГОСТ 15150-69. Структура условного обозначения: FRS 6-10/10 FRS —тип агрегата; 6 — внутренний диаметр обсадной трубы скважины в дюймах (1дюйм = 25,4мм); 10 — номинальная подача, м3 /ч: 10— количество секций в насосе. Примечание: * - параметры будут установлены после проведения испытания агрегатов. | https://livnasos.pro/upload/iblock/542/1r5484svjzkbcunglhki7h56pjxpea6n/FRS6.jpg | https://livnasos.pro/upload/iblock/f58/03c2gmrf4tslnu4c79o9073kskarcc34/Rukovodstvo-FRS.pdf | https://livnasos.pro/upload/iblock/ee3/99l06jihje1vn273w13bj4rk6c3qxi0j/Sertifikat-_-ETSV_-CRS_-FRS.pdf
1015 | FRS | 82661 | 99000011918 | FRS 6-10/17 | 10 | 185 | от 8 до 15 | от 191 до 124 | 20 | 9 | 150 | 380 (+10%,-5%) | 50 | 3 | 1515 | 69 | Агрегаты электронасосные центробежные скважинные для воды типа FRS (далее агрегаты) предназначены для подъема воды из артезианских скважин с целью осуществления водоснабжения, орошения и других подобных работ и соответствуют техническим условиям АМТ3.246.001ТУ. Агрегат FRS представляет собой агрегат, состоящий из электрического двигателя, насоса и др. вспомогательных узлов. Агрегат FRS предназначен для подъема воды с общей минерализацией (сухой остаток) не более 1500 мг/л, с водородным показателем (рН) от 5,5 до 9,5, температурой до 30°С, массовой долей твердых механических примесей – не более 0,02%, размером не более 0,5 мм с содержанием хлоридов - не более 350 мг/л, сульфатов - не более 500 мг/л, сероводорода - не более 1,5 мг/л, железа (общее содержание) – не более 0,3мг/л. Климатическое исполнение У, категория размещения 5 по ГОСТ 15150-69. Структура условного обозначения: FRS 6-10/10 FRS —тип агрегата; 6 — внутренний диаметр обсадной трубы скважины в дюймах (1дюйм = 25,4мм); 10 — номинальная подача, м3 /ч: 10— количество секций в насосе. Примечание: * - параметры будут установлены после проведения испытания агрегатов. | https://livnasos.pro/upload/iblock/542/1r5484svjzkbcunglhki7h56pjxpea6n/FRS6.jpg | https://livnasos.pro/upload/iblock/f58/03c2gmrf4tslnu4c79o9073kskarcc34/Rukovodstvo-FRS.pdf | https://livnasos.pro/upload/iblock/ee3/99l06jihje1vn273w13bj4rk6c3qxi0j/Sertifikat-_-ETSV_-CRS_-FRS.pdf
1016 | FRS | 82662 | 99000011991 | FRS 6-10/18 * | 10 | 195 | от 8 до 15 | от 198 до 130 | - | 11 | 150 | 380 (+10%,-5%) | 50 | 3 | - | - | Агрегаты электронасосные центробежные скважинные для воды типа FRS (далее агрегаты) предназначены для подъема воды из артезианских скважин с целью осуществления водоснабжения, орошения и других подобных работ и соответствуют техническим условиям АМТ3.246.001ТУ. Агрегат FRS представляет собой агрегат, состоящий из электрического двигателя, насоса и др. вспомогательных узлов. Агрегат FRS предназначен для подъема воды с общей минерализацией (сухой остаток) не более 1500 мг/л, с водородным показателем (рН) от 5,5 до 9,5, температурой до 30°С, массовой долей твердых механических примесей – не более 0,02%, размером не более 0,5 мм с содержанием хлоридов - не более 350 мг/л, сульфатов - не более 500 мг/л, сероводорода - не более 1,5 мг/л, железа (общее содержание) – не более 0,3мг/л. Климатическое исполнение У, категория размещения 5 по ГОСТ 15150-69. Структура условного обозначения: FRS 6-10/10 FRS —тип агрегата; 6 — внутренний диаметр обсадной трубы скважины в дюймах (1дюйм = 25,4мм); 10 — номинальная подача, м3 /ч: 10— количество секций в насосе. Примечание: * - параметры будут установлены после проведения испытания агрегатов. | https://livnasos.pro/upload/iblock/542/1r5484svjzkbcunglhki7h56pjxpea6n/FRS6.jpg | https://livnasos.pro/upload/iblock/f58/03c2gmrf4tslnu4c79o9073kskarcc34/Rukovodstvo-FRS.pdf | https://livnasos.pro/upload/iblock/ee3/99l06jihje1vn273w13bj4rk6c3qxi0j/Sertifikat-_-ETSV_-CRS_-FRS.pdf
1017 | FRS | 82663 | 99000011992 | FRS 6-10/19 * | 10 | 200 | от 8 до 15 | от 209 до 134 | - | 11 | 150 | 380 (+10%,-5%) | 50 | 3 | - | - | Агрегаты электронасосные центробежные скважинные для воды типа FRS (далее агрегаты) предназначены для подъема воды из артезианских скважин с целью осуществления водоснабжения, орошения и других подобных работ и соответствуют техническим условиям АМТ3.246.001ТУ. Агрегат FRS представляет собой агрегат, состоящий из электрического двигателя, насоса и др. вспомогательных узлов. Агрегат FRS предназначен для подъема воды с общей минерализацией (сухой остаток) не более 1500 мг/л, с водородным показателем (рН) от 5,5 до 9,5, температурой до 30°С, массовой долей твердых механических примесей – не более 0,02%, размером не более 0,5 мм с содержанием хлоридов - не более 350 мг/л, сульфатов - не более 500 мг/л, сероводорода - не более 1,5 мг/л, железа (общее содержание) – не более 0,3мг/л. Климатическое исполнение У, категория размещения 5 по ГОСТ 15150-69. Структура условного обозначения: FRS 6-10/10 FRS —тип агрегата; 6 — внутренний диаметр обсадной трубы скважины в дюймах (1дюйм = 25,4мм); 10 — номинальная подача, м3 /ч: 10— количество секций в насосе. Примечание: * - параметры будут установлены после проведения испытания агрегатов. | https://livnasos.pro/upload/iblock/542/1r5484svjzkbcunglhki7h56pjxpea6n/FRS6.jpg | https://livnasos.pro/upload/iblock/f58/03c2gmrf4tslnu4c79o9073kskarcc34/Rukovodstvo-FRS.pdf | https://livnasos.pro/upload/iblock/ee3/99l06jihje1vn273w13bj4rk6c3qxi0j/Sertifikat-_-ETSV_-CRS_-FRS.pdf
1018 | FRS | 82646 | 99000011979 | FRS 6-10/2 * | 10 | 20 | от 8 до 15 | от 22 до 12 | - | 3 | 150 | 380 (+10%,-5%) | 50 | 3 | - | - | Агрегаты электронасосные центробежные скважинные для воды типа FRS (далее агрегаты) предназначены для подъема воды из артезианских скважин с целью осуществления водоснабжения, орошения и других подобных работ и соответствуют техническим условиям АМТ3.246.001ТУ. Агрегат FRS представляет собой агрегат, состоящий из электрического двигателя, насоса и др. вспомогательных узлов. Агрегат FRS предназначен для подъема воды с общей минерализацией (сухой остаток) не более 1500 мг/л, с водородным показателем (рН) от 5,5 до 9,5, температурой до 30°С, массовой долей твердых механических примесей – не более 0,02%, размером не более 0,5 мм с содержанием хлоридов - не более 350 мг/л, сульфатов - не более 500 мг/л, сероводорода - не более 1,5 мг/л, железа (общее содержание) – не более 0,3мг/л. Климатическое исполнение У, категория размещения 5 по ГОСТ 15150-69. Структура условного обозначения: FRS 6-10/10 FRS —тип агрегата; 6 — внутренний диаметр обсадной трубы скважины в дюймах (1дюйм = 25,4мм); 10 — номинальная подача, м3 /ч: 10— количество секций в насосе. Примечание: * - параметры будут установлены после проведения испытания агрегатов. | https://livnasos.pro/upload/iblock/542/1r5484svjzkbcunglhki7h56pjxpea6n/FRS6.jpg | https://livnasos.pro/upload/iblock/f58/03c2gmrf4tslnu4c79o9073kskarcc34/Rukovodstvo-FRS.pdf | https://livnasos.pro/upload/iblock/ee3/99l06jihje1vn273w13bj4rk6c3qxi0j/Sertifikat-_-ETSV_-CRS_-FRS.pdf
1019 | FRS | 82664 | 99000011993 | FRS 6-10/20 * | 10 | 210 | от 8 до 15 | от 220 до 140 | - | 11 | 150 | 380 (+10%,-5%) | 50 | 3 | - | - | Агрегаты электронасосные центробежные скважинные для воды типа FRS (далее агрегаты) предназначены для подъема воды из артезианских скважин с целью осуществления водоснабжения, орошения и других подобных работ и соответствуют техническим условиям АМТ3.246.001ТУ. Агрегат FRS представляет собой агрегат, состоящий из электрического двигателя, насоса и др. вспомогательных узлов. Агрегат FRS предназначен для подъема воды с общей минерализацией (сухой остаток) не более 1500 мг/л, с водородным показателем (рН) от 5,5 до 9,5, температурой до 30°С, массовой долей твердых механических примесей – не более 0,02%, размером не более 0,5 мм с содержанием хлоридов - не более 350 мг/л, сульфатов - не более 500 мг/л, сероводорода - не более 1,5 мг/л, железа (общее содержание) – не более 0,3мг/л. Климатическое исполнение У, категория размещения 5 по ГОСТ 15150-69. Структура условного обозначения: FRS 6-10/10 FRS —тип агрегата; 6 — внутренний диаметр обсадной трубы скважины в дюймах (1дюйм = 25,4мм); 10 — номинальная подача, м3 /ч: 10— количество секций в насосе. Примечание: * - параметры будут установлены после проведения испытания агрегатов. | https://livnasos.pro/upload/iblock/542/1r5484svjzkbcunglhki7h56pjxpea6n/FRS6.jpg | https://livnasos.pro/upload/iblock/f58/03c2gmrf4tslnu4c79o9073kskarcc34/Rukovodstvo-FRS.pdf | https://livnasos.pro/upload/iblock/ee3/99l06jihje1vn273w13bj4rk6c3qxi0j/Sertifikat-_-ETSV_-CRS_-FRS.pdf
1020 | FRS | 82665 | 99000011994 | FRS 6-10/21 * | 10 | 220 | от 8 до 15 | от 231 до 146 | - | 11 | 150 | 380 (+10%,-5%) | 50 | 3 | - | - | Агрегаты электронасосные центробежные скважинные для воды типа FRS (далее агрегаты) предназначены для подъема воды из артезианских скважин с целью осуществления водоснабжения, орошения и других подобных работ и соответствуют техническим условиям АМТ3.246.001ТУ. Агрегат FRS представляет собой агрегат, состоящий из электрического двигателя, насоса и др. вспомогательных узлов. Агрегат FRS предназначен для подъема воды с общей минерализацией (сухой остаток) не более 1500 мг/л, с водородным показателем (рН) от 5,5 до 9,5, температурой до 30°С, массовой долей твердых механических примесей – не более 0,02%, размером не более 0,5 мм с содержанием хлоридов - не более 350 мг/л, сульфатов - не более 500 мг/л, сероводорода - не более 1,5 мг/л, железа (общее содержание) – не более 0,3мг/л. Климатическое исполнение У, категория размещения 5 по ГОСТ 15150-69. Структура условного обозначения: FRS 6-10/10 FRS —тип агрегата; 6 — внутренний диаметр обсадной трубы скважины в дюймах (1дюйм = 25,4мм); 10 — номинальная подача, м3 /ч: 10— количество секций в насосе. Примечание: * - параметры будут установлены после проведения испытания агрегатов. | https://livnasos.pro/upload/iblock/542/1r5484svjzkbcunglhki7h56pjxpea6n/FRS6.jpg | https://livnasos.pro/upload/iblock/f58/03c2gmrf4tslnu4c79o9073kskarcc34/Rukovodstvo-FRS.pdf | https://livnasos.pro/upload/iblock/ee3/99l06jihje1vn273w13bj4rk6c3qxi0j/Sertifikat-_-ETSV_-CRS_-FRS.pdf
1021 | FRS | 82666 | 99000011995 | FRS 6-10/22 * | 10 | 235 | от 8 до 15 | от 230 до 150 | - | 11 | 150 | 380 (+10%,-5%) | 50 | 3 | - | - | Агрегаты электронасосные центробежные скважинные для воды типа FRS (далее агрегаты) предназначены для подъема воды из артезианских скважин с целью осуществления водоснабжения, орошения и других подобных работ и соответствуют техническим условиям АМТ3.246.001ТУ. Агрегат FRS представляет собой агрегат, состоящий из электрического двигателя, насоса и др. вспомогательных узлов. Агрегат FRS предназначен для подъема воды с общей минерализацией (сухой остаток) не более 1500 мг/л, с водородным показателем (рН) от 5,5 до 9,5, температурой до 30°С, массовой долей твердых механических примесей – не более 0,02%, размером не более 0,5 мм с содержанием хлоридов - не более 350 мг/л, сульфатов - не более 500 мг/л, сероводорода - не более 1,5 мг/л, железа (общее содержание) – не более 0,3мг/л. Климатическое исполнение У, категория размещения 5 по ГОСТ 15150-69. Структура условного обозначения: FRS 6-10/10 FRS —тип агрегата; 6 — внутренний диаметр обсадной трубы скважины в дюймах (1дюйм = 25,4мм); 10 — номинальная подача, м3 /ч: 10— количество секций в насосе. Примечание: * - параметры будут установлены после проведения испытания агрегатов. | https://livnasos.pro/upload/iblock/542/1r5484svjzkbcunglhki7h56pjxpea6n/FRS6.jpg | https://livnasos.pro/upload/iblock/f58/03c2gmrf4tslnu4c79o9073kskarcc34/Rukovodstvo-FRS.pdf | https://livnasos.pro/upload/iblock/ee3/99l06jihje1vn273w13bj4rk6c3qxi0j/Sertifikat-_-ETSV_-CRS_-FRS.pdf
1022 | FRS | 82667 | 99000011996 | FRS 6-10/23 * | 10 | 240 | от 8 до 15 | от 253 до 156 | - | 11 | 150 | 380 (+10%,-5%) | 50 | 3 | - | - | Агрегаты электронасосные центробежные скважинные для воды типа FRS (далее агрегаты) предназначены для подъема воды из артезианских скважин с целью осуществления водоснабжения, орошения и других подобных работ и соответствуют техническим условиям АМТ3.246.001ТУ. Агрегат FRS представляет собой агрегат, состоящий из электрического двигателя, насоса и др. вспомогательных узлов. Агрегат FRS предназначен для подъема воды с общей минерализацией (сухой остаток) не более 1500 мг/л, с водородным показателем (рН) от 5,5 до 9,5, температурой до 30°С, массовой долей твердых механических примесей – не более 0,02%, размером не более 0,5 мм с содержанием хлоридов - не более 350 мг/л, сульфатов - не более 500 мг/л, сероводорода - не более 1,5 мг/л, железа (общее содержание) – не более 0,3мг/л. Климатическое исполнение У, категория размещения 5 по ГОСТ 15150-69. Структура условного обозначения: FRS 6-10/10 FRS —тип агрегата; 6 — внутренний диаметр обсадной трубы скважины в дюймах (1дюйм = 25,4мм); 10 — номинальная подача, м3 /ч: 10— количество секций в насосе. Примечание: * - параметры будут установлены после проведения испытания агрегатов. | https://livnasos.pro/upload/iblock/542/1r5484svjzkbcunglhki7h56pjxpea6n/FRS6.jpg | https://livnasos.pro/upload/iblock/f58/03c2gmrf4tslnu4c79o9073kskarcc34/Rukovodstvo-FRS.pdf | https://livnasos.pro/upload/iblock/ee3/99l06jihje1vn273w13bj4rk6c3qxi0j/Sertifikat-_-ETSV_-CRS_-FRS.pdf
1023 | FRS | 82668 | 99000011997 | FRS 6-10/24 * | 10 | 250 | от 8 до 15 | от 264 до 162 | - | 13 | 150 | 380 (+10%,-5%) | 50 | 3 | - | - | Агрегаты электронасосные центробежные скважинные для воды типа FRS (далее агрегаты) предназначены для подъема воды из артезианских скважин с целью осуществления водоснабжения, орошения и других подобных работ и соответствуют техническим условиям АМТ3.246.001ТУ. Агрегат FRS представляет собой агрегат, состоящий из электрического двигателя, насоса и др. вспомогательных узлов. Агрегат FRS предназначен для подъема воды с общей минерализацией (сухой остаток) не более 1500 мг/л, с водородным показателем (рН) от 5,5 до 9,5, температурой до 30°С, массовой долей твердых механических примесей – не более 0,02%, размером не более 0,5 мм с содержанием хлоридов - не более 350 мг/л, сульфатов - не более 500 мг/л, сероводорода - не более 1,5 мг/л, железа (общее содержание) – не более 0,3мг/л. Климатическое исполнение У, категория размещения 5 по ГОСТ 15150-69. Структура условного обозначения: FRS 6-10/10 FRS —тип агрегата; 6 — внутренний диаметр обсадной трубы скважины в дюймах (1дюйм = 25,4мм); 10 — номинальная подача, м3 /ч: 10— количество секций в насосе. Примечание: * - параметры будут установлены после проведения испытания агрегатов. | https://livnasos.pro/upload/iblock/542/1r5484svjzkbcunglhki7h56pjxpea6n/FRS6.jpg | https://livnasos.pro/upload/iblock/f58/03c2gmrf4tslnu4c79o9073kskarcc34/Rukovodstvo-FRS.pdf | https://livnasos.pro/upload/iblock/ee3/99l06jihje1vn273w13bj4rk6c3qxi0j/Sertifikat-_-ETSV_-CRS_-FRS.pdf
1024 | FRS | 82669 | 99000011998 | FRS 6-10/25 * | 10 | 260 | от 8 до 15 | от 275 до 168 | - | 13 | 150 | 380 (+10%,-5%) | 50 | 3 | - | - | Агрегаты электронасосные центробежные скважинные для воды типа FRS (далее агрегаты) предназначены для подъема воды из артезианских скважин с целью осуществления водоснабжения, орошения и других подобных работ и соответствуют техническим условиям АМТ3.246.001ТУ. Агрегат FRS представляет собой агрегат, состоящий из электрического двигателя, насоса и др. вспомогательных узлов. Агрегат FRS предназначен для подъема воды с общей минерализацией (сухой остаток) не более 1500 мг/л, с водородным показателем (рН) от 5,5 до 9,5, температурой до 30°С, массовой долей твердых механических примесей – не более 0,02%, размером не более 0,5 мм с содержанием хлоридов - не более 350 мг/л, сульфатов - не более 500 мг/л, сероводорода - не более 1,5 мг/л, железа (общее содержание) – не более 0,3мг/л. Климатическое исполнение У, категория размещения 5 по ГОСТ 15150-69. Структура условного обозначения: FRS 6-10/10 FRS —тип агрегата; 6 — внутренний диаметр обсадной трубы скважины в дюймах (1дюйм = 25,4мм); 10 — номинальная подача, м3 /ч: 10— количество секций в насосе. Примечание: * - параметры будут установлены после проведения испытания агрегатов. | https://livnasos.pro/upload/iblock/542/1r5484svjzkbcunglhki7h56pjxpea6n/FRS6.jpg | https://livnasos.pro/upload/iblock/f58/03c2gmrf4tslnu4c79o9073kskarcc34/Rukovodstvo-FRS.pdf | https://livnasos.pro/upload/iblock/ee3/99l06jihje1vn273w13bj4rk6c3qxi0j/Sertifikat-_-ETSV_-CRS_-FRS.pdf
1025 | FRS | 82670 | 99000011999 | FRS 6-10/26 * | 10 | 275 | от 8 до 15 | от 286 до 174 | - | 13 | 150 | 380 (+10%,-5%) | 50 | 3 | - | - | Агрегаты электронасосные центробежные скважинные для воды типа FRS (далее агрегаты) предназначены для подъема воды из артезианских скважин с целью осуществления водоснабжения, орошения и других подобных работ и соответствуют техническим условиям АМТ3.246.001ТУ. Агрегат FRS представляет собой агрегат, состоящий из электрического двигателя, насоса и др. вспомогательных узлов. Агрегат FRS предназначен для подъема воды с общей минерализацией (сухой остаток) не более 1500 мг/л, с водородным показателем (рН) от 5,5 до 9,5, температурой до 30°С, массовой долей твердых механических примесей – не более 0,02%, размером не более 0,5 мм с содержанием хлоридов - не более 350 мг/л, сульфатов - не более 500 мг/л, сероводорода - не более 1,5 мг/л, железа (общее содержание) – не более 0,3мг/л. Климатическое исполнение У, категория размещения 5 по ГОСТ 15150-69. Структура условного обозначения: FRS 6-10/10 FRS —тип агрегата; 6 — внутренний диаметр обсадной трубы скважины в дюймах (1дюйм = 25,4мм); 10 — номинальная подача, м3 /ч: 10— количество секций в насосе. Примечание: * - параметры будут установлены после проведения испытания агрегатов. | https://livnasos.pro/upload/iblock/542/1r5484svjzkbcunglhki7h56pjxpea6n/FRS6.jpg | https://livnasos.pro/upload/iblock/f58/03c2gmrf4tslnu4c79o9073kskarcc34/Rukovodstvo-FRS.pdf | https://livnasos.pro/upload/iblock/ee3/99l06jihje1vn273w13bj4rk6c3qxi0j/Sertifikat-_-ETSV_-CRS_-FRS.pdf
1026 | FRS | 82671 | 99000012000 | FRS 6-10/27 * | 10 | 290 | от 8 до 15 | от 297 до 180 | - | 13 | 150 | 380 (+10%,-5%) | 50 | 3 | - | - | Агрегаты электронасосные центробежные скважинные для воды типа FRS (далее агрегаты) предназначены для подъема воды из артезианских скважин с целью осуществления водоснабжения, орошения и других подобных работ и соответствуют техническим условиям АМТ3.246.001ТУ. Агрегат FRS представляет собой агрегат, состоящий из электрического двигателя, насоса и др. вспомогательных узлов. Агрегат FRS предназначен для подъема воды с общей минерализацией (сухой остаток) не более 1500 мг/л, с водородным показателем (рН) от 5,5 до 9,5, температурой до 30°С, массовой долей твердых механических примесей – не более 0,02%, размером не более 0,5 мм с содержанием хлоридов - не более 350 мг/л, сульфатов - не более 500 мг/л, сероводорода - не более 1,5 мг/л, железа (общее содержание) – не более 0,3мг/л. Климатическое исполнение У, категория размещения 5 по ГОСТ 15150-69. Структура условного обозначения: FRS 6-10/10 FRS —тип агрегата; 6 — внутренний диаметр обсадной трубы скважины в дюймах (1дюйм = 25,4мм); 10 — номинальная подача, м3 /ч: 10— количество секций в насосе. Примечание: * - параметры будут установлены после проведения испытания агрегатов. | https://livnasos.pro/upload/iblock/542/1r5484svjzkbcunglhki7h56pjxpea6n/FRS6.jpg | https://livnasos.pro/upload/iblock/f58/03c2gmrf4tslnu4c79o9073kskarcc34/Rukovodstvo-FRS.pdf | https://livnasos.pro/upload/iblock/ee3/99l06jihje1vn273w13bj4rk6c3qxi0j/Sertifikat-_-ETSV_-CRS_-FRS.pdf
1027 | FRS | 82672 | 99000012001 | FRS 6-10/28 * | 10 | 300 | от 8 до 15 | от 308 до 186 | - | 13 | 150 | 380 (+10%,-5%) | 50 | 3 | - | - | Агрегаты электронасосные центробежные скважинные для воды типа FRS (далее агрегаты) предназначены для подъема воды из артезианских скважин с целью осуществления водоснабжения, орошения и других подобных работ и соответствуют техническим условиям АМТ3.246.001ТУ. Агрегат FRS представляет собой агрегат, состоящий из электрического двигателя, насоса и др. вспомогательных узлов. Агрегат FRS предназначен для подъема воды с общей минерализацией (сухой остаток) не более 1500 мг/л, с водородным показателем (рН) от 5,5 до 9,5, температурой до 30°С, массовой долей твердых механических примесей – не более 0,02%, размером не более 0,5 мм с содержанием хлоридов - не более 350 мг/л, сульфатов - не более 500 мг/л, сероводорода - не более 1,5 мг/л, железа (общее содержание) – не более 0,3мг/л. Климатическое исполнение У, категория размещения 5 по ГОСТ 15150-69. Структура условного обозначения: FRS 6-10/10 FRS —тип агрегата; 6 — внутренний диаметр обсадной трубы скважины в дюймах (1дюйм = 25,4мм); 10 — номинальная подача, м3 /ч: 10— количество секций в насосе. Примечание: * - параметры будут установлены после проведения испытания агрегатов. | https://livnasos.pro/upload/iblock/542/1r5484svjzkbcunglhki7h56pjxpea6n/FRS6.jpg | https://livnasos.pro/upload/iblock/f58/03c2gmrf4tslnu4c79o9073kskarcc34/Rukovodstvo-FRS.pdf | https://livnasos.pro/upload/iblock/ee3/99l06jihje1vn273w13bj4rk6c3qxi0j/Sertifikat-_-ETSV_-CRS_-FRS.pdf
1028 | FRS | 82673 | 99000012002 | FRS 6-10/29 * | 10 | 310 | от 8 до 15 | от 319 до 192 | - | 13 | 150 | 380 (+10%,-5%) | 50 | 3 | - | - | Агрегаты электронасосные центробежные скважинные для воды типа FRS (далее агрегаты) предназначены для подъема воды из артезианских скважин с целью осуществления водоснабжения, орошения и других подобных работ и соответствуют техническим условиям АМТ3.246.001ТУ. Агрегат FRS представляет собой агрегат, состоящий из электрического двигателя, насоса и др. вспомогательных узлов. Агрегат FRS предназначен для подъема воды с общей минерализацией (сухой остаток) не более 1500 мг/л, с водородным показателем (рН) от 5,5 до 9,5, температурой до 30°С, массовой долей твердых механических примесей – не более 0,02%, размером не более 0,5 мм с содержанием хлоридов - не более 350 мг/л, сульфатов - не более 500 мг/л, сероводорода - не более 1,5 мг/л, железа (общее содержание) – не более 0,3мг/л. Климатическое исполнение У, категория размещения 5 по ГОСТ 15150-69. Структура условного обозначения: FRS 6-10/10 FRS —тип агрегата; 6 — внутренний диаметр обсадной трубы скважины в дюймах (1дюйм = 25,4мм); 10 — номинальная подача, м3 /ч: 10— количество секций в насосе. Примечание: * - параметры будут установлены после проведения испытания агрегатов. | https://livnasos.pro/upload/iblock/542/1r5484svjzkbcunglhki7h56pjxpea6n/FRS6.jpg | https://livnasos.pro/upload/iblock/f58/03c2gmrf4tslnu4c79o9073kskarcc34/Rukovodstvo-FRS.pdf | https://livnasos.pro/upload/iblock/ee3/99l06jihje1vn273w13bj4rk6c3qxi0j/Sertifikat-_-ETSV_-CRS_-FRS.pdf
1029 | FRS | 82647 | 99000011980 | FRS 6-10/3 * | 10 | 30 | от 8 до 15 | от 34 до 16 | - | 3 | 150 | 380 (+10%,-5%) | 50 | 3 | - | - | Агрегаты электронасосные центробежные скважинные для воды типа FRS (далее агрегаты) предназначены для подъема воды из артезианских скважин с целью осуществления водоснабжения, орошения и других подобных работ и соответствуют техническим условиям АМТ3.246.001ТУ. Агрегат FRS представляет собой агрегат, состоящий из электрического двигателя, насоса и др. вспомогательных узлов. Агрегат FRS предназначен для подъема воды с общей минерализацией (сухой остаток) не более 1500 мг/л, с водородным показателем (рН) от 5,5 до 9,5, температурой до 30°С, массовой долей твердых механических примесей – не более 0,02%, размером не более 0,5 мм с содержанием хлоридов - не более 350 мг/л, сульфатов - не более 500 мг/л, сероводорода - не более 1,5 мг/л, железа (общее содержание) – не более 0,3мг/л. Климатическое исполнение У, категория размещения 5 по ГОСТ 15150-69. Структура условного обозначения: FRS 6-10/10 FRS —тип агрегата; 6 — внутренний диаметр обсадной трубы скважины в дюймах (1дюйм = 25,4мм); 10 — номинальная подача, м3 /ч: 10— количество секций в насосе. Примечание: * - параметры будут установлены после проведения испытания агрегатов. | https://livnasos.pro/upload/iblock/542/1r5484svjzkbcunglhki7h56pjxpea6n/FRS6.jpg | https://livnasos.pro/upload/iblock/f58/03c2gmrf4tslnu4c79o9073kskarcc34/Rukovodstvo-FRS.pdf | https://livnasos.pro/upload/iblock/ee3/99l06jihje1vn273w13bj4rk6c3qxi0j/Sertifikat-_-ETSV_-CRS_-FRS.pdf
1030 | FRS | 82674 | 99000012003 | FRS 6-10/30 * | 10 | 320 | от 8 до 15 | от 330 до 198 | - | 13 | 150 | 380 (+10%,-5%) | 50 | 3 | - | - | Агрегаты электронасосные центробежные скважинные для воды типа FRS (далее агрегаты) предназначены для подъема воды из артезианских скважин с целью осуществления водоснабжения, орошения и других подобных работ и соответствуют техническим условиям АМТ3.246.001ТУ. Агрегат FRS представляет собой агрегат, состоящий из электрического двигателя, насоса и др. вспомогательных узлов. Агрегат FRS предназначен для подъема воды с общей минерализацией (сухой остаток) не более 1500 мг/л, с водородным показателем (рН) от 5,5 до 9,5, температурой до 30°С, массовой долей твердых механических примесей – не более 0,02%, размером не более 0,5 мм с содержанием хлоридов - не более 350 мг/л, сульфатов - не более 500 мг/л, сероводорода - не более 1,5 мг/л, железа (общее содержание) – не более 0,3мг/л. Климатическое исполнение У, категория размещения 5 по ГОСТ 15150-69. Структура условного обозначения: FRS 6-10/10 FRS —тип агрегата; 6 — внутренний диаметр обсадной трубы скважины в дюймах (1дюйм = 25,4мм); 10 — номинальная подача, м3 /ч: 10— количество секций в насосе. Примечание: * - параметры будут установлены после проведения испытания агрегатов. | https://livnasos.pro/upload/iblock/542/1r5484svjzkbcunglhki7h56pjxpea6n/FRS6.jpg | https://livnasos.pro/upload/iblock/f58/03c2gmrf4tslnu4c79o9073kskarcc34/Rukovodstvo-FRS.pdf | https://livnasos.pro/upload/iblock/ee3/99l06jihje1vn273w13bj4rk6c3qxi0j/Sertifikat-_-ETSV_-CRS_-FRS.pdf
1031 | FRS | 82675 | 99000012004 | FRS 6-10/31 * | 10 | 335 | от 8 до 15 | от 341 до 204 | - | 13 | 150 | 380 (+10%,-5%) | 50 | 3 | - | - | Агрегаты электронасосные центробежные скважинные для воды типа FRS (далее агрегаты) предназначены для подъема воды из артезианских скважин с целью осуществления водоснабжения, орошения и других подобных работ и соответствуют техническим условиям АМТ3.246.001ТУ. Агрегат FRS представляет собой агрегат, состоящий из электрического двигателя, насоса и др. вспомогательных узлов. Агрегат FRS предназначен для подъема воды с общей минерализацией (сухой остаток) не более 1500 мг/л, с водородным показателем (рН) от 5,5 до 9,5, температурой до 30°С, массовой долей твердых механических примесей – не более 0,02%, размером не более 0,5 мм с содержанием хлоридов - не более 350 мг/л, сульфатов - не более 500 мг/л, сероводорода - не более 1,5 мг/л, железа (общее содержание) – не более 0,3мг/л. Климатическое исполнение У, категория размещения 5 по ГОСТ 15150-69. Структура условного обозначения: FRS 6-10/10 FRS —тип агрегата; 6 — внутренний диаметр обсадной трубы скважины в дюймах (1дюйм = 25,4мм); 10 — номинальная подача, м3 /ч: 10— количество секций в насосе. Примечание: * - параметры будут установлены после проведения испытания агрегатов. | https://livnasos.pro/upload/iblock/542/1r5484svjzkbcunglhki7h56pjxpea6n/FRS6.jpg | https://livnasos.pro/upload/iblock/f58/03c2gmrf4tslnu4c79o9073kskarcc34/Rukovodstvo-FRS.pdf | https://livnasos.pro/upload/iblock/ee3/99l06jihje1vn273w13bj4rk6c3qxi0j/Sertifikat-_-ETSV_-CRS_-FRS.pdf
1032 | FRS | 82676 | 99000010381 | FRS 6-10/32 * | 10 | 350 | от 8 до 15 | от 352 до 210 | - | 13 | 150 | 380 (+10%,-5%) | 50 | 3 | - | - | Агрегаты электронасосные центробежные скважинные для воды типа FRS (далее агрегаты) предназначены для подъема воды из артезианских скважин с целью осуществления водоснабжения, орошения и других подобных работ и соответствуют техническим условиям АМТ3.246.001ТУ. Агрегат FRS представляет собой агрегат, состоящий из электрического двигателя, насоса и др. вспомогательных узлов. Агрегат FRS предназначен для подъема воды с общей минерализацией (сухой остаток) не более 1500 мг/л, с водородным показателем (рН) от 5,5 до 9,5, температурой до 30°С, массовой долей твердых механических примесей – не более 0,02%, размером не более 0,5 мм с содержанием хлоридов - не более 350 мг/л, сульфатов - не более 500 мг/л, сероводорода - не более 1,5 мг/л, железа (общее содержание) – не более 0,3мг/л. Климатическое исполнение У, категория размещения 5 по ГОСТ 15150-69. Структура условного обозначения: FRS 6-10/10 FRS —тип агрегата; 6 — внутренний диаметр обсадной трубы скважины в дюймах (1дюйм = 25,4мм); 10 — номинальная подача, м3 /ч: 10— количество секций в насосе. Примечание: * - параметры будут установлены после проведения испытания агрегатов. | https://livnasos.pro/upload/iblock/542/1r5484svjzkbcunglhki7h56pjxpea6n/FRS6.jpg | https://livnasos.pro/upload/iblock/f58/03c2gmrf4tslnu4c79o9073kskarcc34/Rukovodstvo-FRS.pdf | https://livnasos.pro/upload/iblock/ee3/99l06jihje1vn273w13bj4rk6c3qxi0j/Sertifikat-_-ETSV_-CRS_-FRS.pdf
1033 | FRS | 82648 | 99000011981 | FRS 6-10/4 * | 10 | 40 | от 8 до 15 | от 44 до 24 | - | 3 | 150 | 380 (+10%,-5%) | 50 | 3 | - | - | Агрегаты электронасосные центробежные скважинные для воды типа FRS (далее агрегаты) предназначены для подъема воды из артезианских скважин с целью осуществления водоснабжения, орошения и других подобных работ и соответствуют техническим условиям АМТ3.246.001ТУ. Агрегат FRS представляет собой агрегат, состоящий из электрического двигателя, насоса и др. вспомогательных узлов. Агрегат FRS предназначен для подъема воды с общей минерализацией (сухой остаток) не более 1500 мг/л, с водородным показателем (рН) от 5,5 до 9,5, температурой до 30°С, массовой долей твердых механических примесей – не более 0,02%, размером не более 0,5 мм с содержанием хлоридов - не более 350 мг/л, сульфатов - не более 500 мг/л, сероводорода - не более 1,5 мг/л, железа (общее содержание) – не более 0,3мг/л. Климатическое исполнение У, категория размещения 5 по ГОСТ 15150-69. Структура условного обозначения: FRS 6-10/10 FRS —тип агрегата; 6 — внутренний диаметр обсадной трубы скважины в дюймах (1дюйм = 25,4мм); 10 — номинальная подача, м3 /ч: 10— количество секций в насосе. Примечание: * - параметры будут установлены после проведения испытания агрегатов. | https://livnasos.pro/upload/iblock/542/1r5484svjzkbcunglhki7h56pjxpea6n/FRS6.jpg | https://livnasos.pro/upload/iblock/f58/03c2gmrf4tslnu4c79o9073kskarcc34/Rukovodstvo-FRS.pdf | https://livnasos.pro/upload/iblock/ee3/99l06jihje1vn273w13bj4rk6c3qxi0j/Sertifikat-_-ETSV_-CRS_-FRS.pdf
1034 | FRS | 82649 | 99000011982 | FRS 6-10/5 | 10 | 50 | от 8 до 15 | от 55 до 29 | 7 | 3 | 150 | 380 (+10%,-5%) | 50 | 3 | 905 | 45 | Агрегаты электронасосные центробежные скважинные для воды типа FRS (далее агрегаты) предназначены для подъема воды из артезианских скважин с целью осуществления водоснабжения, орошения и других подобных работ и соответствуют техническим условиям АМТ3.246.001ТУ. Агрегат FRS представляет собой агрегат, состоящий из электрического двигателя, насоса и др. вспомогательных узлов. Агрегат FRS предназначен для подъема воды с общей минерализацией (сухой остаток) не более 1500 мг/л, с водородным показателем (рН) от 5,5 до 9,5, температурой до 30°С, массовой долей твердых механических примесей – не более 0,02%, размером не более 0,5 мм с содержанием хлоридов - не более 350 мг/л, сульфатов - не более 500 мг/л, сероводорода - не более 1,5 мг/л, железа (общее содержание) – не более 0,3мг/л. Климатическое исполнение У, категория размещения 5 по ГОСТ 15150-69. Структура условного обозначения: FRS 6-10/10 FRS —тип агрегата; 6 — внутренний диаметр обсадной трубы скважины в дюймах (1дюйм = 25,4мм); 10 — номинальная подача, м3 /ч: 10— количество секций в насосе. Примечание: * - параметры будут установлены после проведения испытания агрегатов. | https://livnasos.pro/upload/iblock/542/1r5484svjzkbcunglhki7h56pjxpea6n/FRS6.jpg | https://livnasos.pro/upload/iblock/f58/03c2gmrf4tslnu4c79o9073kskarcc34/Rukovodstvo-FRS.pdf | https://livnasos.pro/upload/iblock/ee3/99l06jihje1vn273w13bj4rk6c3qxi0j/Sertifikat-_-ETSV_-CRS_-FRS.pdf
1035 | FRS | 82650 | 99000011983 | FRS 6-10/6 * | 10 | 65 | от 8 до 15 | от 70 до 37 | - | 3 | 150 | 380 (+10%,-5%) | 50 | 3 | - | - | Агрегаты электронасосные центробежные скважинные для воды типа FRS (далее агрегаты) предназначены для подъема воды из артезианских скважин с целью осуществления водоснабжения, орошения и других подобных работ и соответствуют техническим условиям АМТ3.246.001ТУ. Агрегат FRS представляет собой агрегат, состоящий из электрического двигателя, насоса и др. вспомогательных узлов. Агрегат FRS предназначен для подъема воды с общей минерализацией (сухой остаток) не более 1500 мг/л, с водородным показателем (рН) от 5,5 до 9,5, температурой до 30°С, массовой долей твердых механических примесей – не более 0,02%, размером не более 0,5 мм с содержанием хлоридов - не более 350 мг/л, сульфатов - не более 500 мг/л, сероводорода - не более 1,5 мг/л, железа (общее содержание) – не более 0,3мг/л. Климатическое исполнение У, категория размещения 5 по ГОСТ 15150-69. Структура условного обозначения: FRS 6-10/10 FRS —тип агрегата; 6 — внутренний диаметр обсадной трубы скважины в дюймах (1дюйм = 25,4мм); 10 — номинальная подача, м3 /ч: 10— количество секций в насосе. Примечание: * - параметры будут установлены после проведения испытания агрегатов. | https://livnasos.pro/upload/iblock/542/1r5484svjzkbcunglhki7h56pjxpea6n/FRS6.jpg | https://livnasos.pro/upload/iblock/f58/03c2gmrf4tslnu4c79o9073kskarcc34/Rukovodstvo-FRS.pdf | https://livnasos.pro/upload/iblock/ee3/99l06jihje1vn273w13bj4rk6c3qxi0j/Sertifikat-_-ETSV_-CRS_-FRS.pdf
1036 | FRS | 82651 | 99000010369 | FRS 6-10/7 | 10 | 80 | от 8 до 15 | от 88 до 49 | 8.6 | 4 | 150 | 380 (+10%,-5%) | 50 | 3 | 1010 | 50 | Агрегаты электронасосные центробежные скважинные для воды типа FRS (далее агрегаты) предназначены для подъема воды из артезианских скважин с целью осуществления водоснабжения, орошения и других подобных работ и соответствуют техническим условиям АМТ3.246.001ТУ. Агрегат FRS представляет собой агрегат, состоящий из электрического двигателя, насоса и др. вспомогательных узлов. Агрегат FRS предназначен для подъема воды с общей минерализацией (сухой остаток) не более 1500 мг/л, с водородным показателем (рН) от 5,5 до 9,5, температурой до 30°С, массовой долей твердых механических примесей – не более 0,02%, размером не более 0,5 мм с содержанием хлоридов - не более 350 мг/л, сульфатов - не более 500 мг/л, сероводорода - не более 1,5 мг/л, железа (общее содержание) – не более 0,3мг/л. Климатическое исполнение У, категория размещения 5 по ГОСТ 15150-69. Структура условного обозначения: FRS 6-10/10 FRS —тип агрегата; 6 — внутренний диаметр обсадной трубы скважины в дюймах (1дюйм = 25,4мм); 10 — номинальная подача, м3 /ч: 10— количество секций в насосе. Примечание: * - параметры будут установлены после проведения испытания агрегатов. | https://livnasos.pro/upload/iblock/542/1r5484svjzkbcunglhki7h56pjxpea6n/FRS6.jpg | https://livnasos.pro/upload/iblock/f58/03c2gmrf4tslnu4c79o9073kskarcc34/Rukovodstvo-FRS.pdf | https://livnasos.pro/upload/iblock/ee3/99l06jihje1vn273w13bj4rk6c3qxi0j/Sertifikat-_-ETSV_-CRS_-FRS.pdf
1037 | FRS | 82652 | 99000011984 | FRS 6-10/8 | 10 | 90 | от 8 до 15 | от 95 до 57 | 9.5 | 4 | 150 | 380 (+10%,-5%) | 50 | 3 | 1040 | 51 | Агрегаты электронасосные центробежные скважинные для воды типа FRS (далее агрегаты) предназначены для подъема воды из артезианских скважин с целью осуществления водоснабжения, орошения и других подобных работ и соответствуют техническим условиям АМТ3.246.001ТУ. Агрегат FRS представляет собой агрегат, состоящий из электрического двигателя, насоса и др. вспомогательных узлов. Агрегат FRS предназначен для подъема воды с общей минерализацией (сухой остаток) не более 1500 мг/л, с водородным показателем (рН) от 5,5 до 9,5, температурой до 30°С, массовой долей твердых механических примесей – не более 0,02%, размером не более 0,5 мм с содержанием хлоридов - не более 350 мг/л, сульфатов - не более 500 мг/л, сероводорода - не более 1,5 мг/л, железа (общее содержание) – не более 0,3мг/л. Климатическое исполнение У, категория размещения 5 по ГОСТ 15150-69. Структура условного обозначения: FRS 6-10/10 FRS —тип агрегата; 6 — внутренний диаметр обсадной трубы скважины в дюймах (1дюйм = 25,4мм); 10 — номинальная подача, м3 /ч: 10— количество секций в насосе. Примечание: * - параметры будут установлены после проведения испытания агрегатов. | https://livnasos.pro/upload/iblock/542/1r5484svjzkbcunglhki7h56pjxpea6n/FRS6.jpg | https://livnasos.pro/upload/iblock/f58/03c2gmrf4tslnu4c79o9073kskarcc34/Rukovodstvo-FRS.pdf | https://livnasos.pro/upload/iblock/ee3/99l06jihje1vn273w13bj4rk6c3qxi0j/Sertifikat-_-ETSV_-CRS_-FRS.pdf
1038 | FRS | 82653 | 99000011985 | FRS 6-10/9 | 10 | 100 | от 8 до 15 | от 109 до 62 | 10.5 | 5.5 | 150 | 380 (+10%,-5%) | 50 | 3 | 1105 | 53 | Агрегаты электронасосные центробежные скважинные для воды типа FRS (далее агрегаты) предназначены для подъема воды из артезианских скважин с целью осуществления водоснабжения, орошения и других подобных работ и соответствуют техническим условиям АМТ3.246.001ТУ. Агрегат FRS представляет собой агрегат, состоящий из электрического двигателя, насоса и др. вспомогательных узлов. Агрегат FRS предназначен для подъема воды с общей минерализацией (сухой остаток) не более 1500 мг/л, с водородным показателем (рН) от 5,5 до 9,5, температурой до 30°С, массовой долей твердых механических примесей – не более 0,02%, размером не более 0,5 мм с содержанием хлоридов - не более 350 мг/л, сульфатов - не более 500 мг/л, сероводорода - не более 1,5 мг/л, железа (общее содержание) – не более 0,3мг/л. Климатическое исполнение У, категория размещения 5 по ГОСТ 15150-69. Структура условного обозначения: FRS 6-10/10 FRS —тип агрегата; 6 — внутренний диаметр обсадной трубы скважины в дюймах (1дюйм = 25,4мм); 10 — номинальная подача, м3 /ч: 10— количество секций в насосе. Примечание: * - параметры будут установлены после проведения испытания агрегатов. | https://livnasos.pro/upload/iblock/542/1r5484svjzkbcunglhki7h56pjxpea6n/FRS6.jpg | https://livnasos.pro/upload/iblock/f58/03c2gmrf4tslnu4c79o9073kskarcc34/Rukovodstvo-FRS.pdf | https://livnasos.pro/upload/iblock/ee3/99l06jihje1vn273w13bj4rk6c3qxi0j/Sertifikat-_-ETSV_-CRS_-FRS.pdf
1039 | FRS | 82684 | 99000011824 | FRS 6-16/10 | 16 | 90 | от 12 до 20 | от 100 до 78 | 16 | 6.3 | 150 | 380 (+10%,-5%) | 50 | 3 | 1290 | 60 | Агрегаты электронасосные центробежные скважинные для воды типа FRS (далее агрегаты) предназначены для подъема воды из артезианских скважин с целью осуществления водоснабжения, орошения и других подобных работ и соответствуют техническим условиям АМТ3.246.001ТУ. Агрегат FRS представляет собой агрегат, состоящий из электрического двигателя, насоса и др. вспомогательных узлов. Агрегат FRS предназначен для подъема воды с общей минерализацией (сухой остаток) не более 1500 мг/л, с водородным показателем (рН) от 5,5 до 9,5, температурой до 30°С, массовой долей твердых механических примесей – не более 0,02%, размером не более 0,5 мм с содержанием хлоридов - не более 350 мг/л, сульфатов - не более 500 мг/л, сероводорода - не более 1,5 мг/л, железа (общее содержание) – не более 0,3мг/л. Климатическое исполнение У, категория размещения 5 по ГОСТ 15150-69. Структура условного обозначения: FRS 6-10/10 FRS —тип агрегата; 6 — внутренний диаметр обсадной трубы скважины в дюймах (1дюйм = 25,4мм); 10 — номинальная подача, м3 /ч: 10— количество секций в насосе. Примечание: * - параметры будут установлены после проведения испытания агрегатов. | https://livnasos.pro/upload/iblock/542/1r5484svjzkbcunglhki7h56pjxpea6n/FRS6.jpg | https://livnasos.pro/upload/iblock/f58/03c2gmrf4tslnu4c79o9073kskarcc34/Rukovodstvo-FRS.pdf | https://livnasos.pro/upload/iblock/ee3/99l06jihje1vn273w13bj4rk6c3qxi0j/Sertifikat-_-ETSV_-CRS_-FRS.pdf
1040 | FRS | 82685 | 99000011825 | FRS 6-16/11 * | 16 | 100 | от 12 до 20 | от 109 до 88 | - | 6.3 | 150 | 380 (+10%,-5%) | 50 | 3 | - | - | Агрегаты электронасосные центробежные скважинные для воды типа FRS (далее агрегаты) предназначены для подъема воды из артезианских скважин с целью осуществления водоснабжения, орошения и других подобных работ и соответствуют техническим условиям АМТ3.246.001ТУ. Агрегат FRS представляет собой агрегат, состоящий из электрического двигателя, насоса и др. вспомогательных узлов. Агрегат FRS предназначен для подъема воды с общей минерализацией (сухой остаток) не более 1500 мг/л, с водородным показателем (рН) от 5,5 до 9,5, температурой до 30°С, массовой долей твердых механических примесей – не более 0,02%, размером не более 0,5 мм с содержанием хлоридов - не более 350 мг/л, сульфатов - не более 500 мг/л, сероводорода - не более 1,5 мг/л, железа (общее содержание) – не более 0,3мг/л. Климатическое исполнение У, категория размещения 5 по ГОСТ 15150-69. Структура условного обозначения: FRS 6-10/10 FRS —тип агрегата; 6 — внутренний диаметр обсадной трубы скважины в дюймах (1дюйм = 25,4мм); 10 — номинальная подача, м3 /ч: 10— количество секций в насосе. Примечание: * - параметры будут установлены после проведения испытания агрегатов. | https://livnasos.pro/upload/iblock/542/1r5484svjzkbcunglhki7h56pjxpea6n/FRS6.jpg | https://livnasos.pro/upload/iblock/f58/03c2gmrf4tslnu4c79o9073kskarcc34/Rukovodstvo-FRS.pdf | https://livnasos.pro/upload/iblock/ee3/99l06jihje1vn273w13bj4rk6c3qxi0j/Sertifikat-_-ETSV_-CRS_-FRS.pdf
1041 | FRS | 82686 | 99000011826 | FRS 6-16/12 * | 16 | 105 | от 12 до 20 | от 117 до 90 | - | 7.5 | 150 | 380 (+10%,-5%) | 50 | 3 | - | - | Агрегаты электронасосные центробежные скважинные для воды типа FRS (далее агрегаты) предназначены для подъема воды из артезианских скважин с целью осуществления водоснабжения, орошения и других подобных работ и соответствуют техническим условиям АМТ3.246.001ТУ. Агрегат FRS представляет собой агрегат, состоящий из электрического двигателя, насоса и др. вспомогательных узлов. Агрегат FRS предназначен для подъема воды с общей минерализацией (сухой остаток) не более 1500 мг/л, с водородным показателем (рН) от 5,5 до 9,5, температурой до 30°С, массовой долей твердых механических примесей – не более 0,02%, размером не более 0,5 мм с содержанием хлоридов - не более 350 мг/л, сульфатов - не более 500 мг/л, сероводорода - не более 1,5 мг/л, железа (общее содержание) – не более 0,3мг/л. Климатическое исполнение У, категория размещения 5 по ГОСТ 15150-69. Структура условного обозначения: FRS 6-10/10 FRS —тип агрегата; 6 — внутренний диаметр обсадной трубы скважины в дюймах (1дюйм = 25,4мм); 10 — номинальная подача, м3 /ч: 10— количество секций в насосе. Примечание: * - параметры будут установлены после проведения испытания агрегатов. | https://livnasos.pro/upload/iblock/542/1r5484svjzkbcunglhki7h56pjxpea6n/FRS6.jpg | https://livnasos.pro/upload/iblock/f58/03c2gmrf4tslnu4c79o9073kskarcc34/Rukovodstvo-FRS.pdf | https://livnasos.pro/upload/iblock/ee3/99l06jihje1vn273w13bj4rk6c3qxi0j/Sertifikat-_-ETSV_-CRS_-FRS.pdf
1042 | FRS | 82687 | 99000011827 | FRS 6-16/13 | 16 | 110 | от 12 до 20 | от 124 до 92 | 20 | 7.5 | 150 | 380 (+10%,-5%) | 50 | 3 | 1495 | 67 | Агрегаты электронасосные центробежные скважинные для воды типа FRS (далее агрегаты) предназначены для подъема воды из артезианских скважин с целью осуществления водоснабжения, орошения и других подобных работ и соответствуют техническим условиям АМТ3.246.001ТУ. Агрегат FRS представляет собой агрегат, состоящий из электрического двигателя, насоса и др. вспомогательных узлов. Агрегат FRS предназначен для подъема воды с общей минерализацией (сухой остаток) не более 1500 мг/л, с водородным показателем (рН) от 5,5 до 9,5, температурой до 30°С, массовой долей твердых механических примесей – не более 0,02%, размером не более 0,5 мм с содержанием хлоридов - не более 350 мг/л, сульфатов - не более 500 мг/л, сероводорода - не более 1,5 мг/л, железа (общее содержание) – не более 0,3мг/л. Климатическое исполнение У, категория размещения 5 по ГОСТ 15150-69. Структура условного обозначения: FRS 6-10/10 FRS —тип агрегата; 6 — внутренний диаметр обсадной трубы скважины в дюймах (1дюйм = 25,4мм); 10 — номинальная подача, м3 /ч: 10— количество секций в насосе. Примечание: * - параметры будут установлены после проведения испытания агрегатов. | https://livnasos.pro/upload/iblock/542/1r5484svjzkbcunglhki7h56pjxpea6n/FRS6.jpg | https://livnasos.pro/upload/iblock/f58/03c2gmrf4tslnu4c79o9073kskarcc34/Rukovodstvo-FRS.pdf | https://livnasos.pro/upload/iblock/ee3/99l06jihje1vn273w13bj4rk6c3qxi0j/Sertifikat-_-ETSV_-CRS_-FRS.pdf
1043 | FRS | 82688 | 99000011828 | FRS 6-16/14 * | 16 | 125 | от 12 до 20 | от 134 до 100 | - | 9 | 150 | 380 (+10%,-5%) | 50 | 3 | - | - | Агрегаты электронасосные центробежные скважинные для воды типа FRS (далее агрегаты) предназначены для подъема воды из артезианских скважин с целью осуществления водоснабжения, орошения и других подобных работ и соответствуют техническим условиям АМТ3.246.001ТУ. Агрегат FRS представляет собой агрегат, состоящий из электрического двигателя, насоса и др. вспомогательных узлов. Агрегат FRS предназначен для подъема воды с общей минерализацией (сухой остаток) не более 1500 мг/л, с водородным показателем (рН) от 5,5 до 9,5, температурой до 30°С, массовой долей твердых механических примесей – не более 0,02%, размером не более 0,5 мм с содержанием хлоридов - не более 350 мг/л, сульфатов - не более 500 мг/л, сероводорода - не более 1,5 мг/л, железа (общее содержание) – не более 0,3мг/л. Климатическое исполнение У, категория размещения 5 по ГОСТ 15150-69. Структура условного обозначения: FRS 6-10/10 FRS —тип агрегата; 6 — внутренний диаметр обсадной трубы скважины в дюймах (1дюйм = 25,4мм); 10 — номинальная подача, м3 /ч: 10— количество секций в насосе. Примечание: * - параметры будут установлены после проведения испытания агрегатов. | https://livnasos.pro/upload/iblock/542/1r5484svjzkbcunglhki7h56pjxpea6n/FRS6.jpg | https://livnasos.pro/upload/iblock/f58/03c2gmrf4tslnu4c79o9073kskarcc34/Rukovodstvo-FRS.pdf | https://livnasos.pro/upload/iblock/ee3/99l06jihje1vn273w13bj4rk6c3qxi0j/Sertifikat-_-ETSV_-CRS_-FRS.pdf
1044 | FRS | 82689 | 99000011829 | FRS 6-16/15 * | 16 | 135 | от 12 до 20 | от 144 до 107 | - | 9 | 150 | 380 (+10%,-5%) | 50 | 3 | - | - | Агрегаты электронасосные центробежные скважинные для воды типа FRS (далее агрегаты) предназначены для подъема воды из артезианских скважин с целью осуществления водоснабжения, орошения и других подобных работ и соответствуют техническим условиям АМТ3.246.001ТУ. Агрегат FRS представляет собой агрегат, состоящий из электрического двигателя, насоса и др. вспомогательных узлов. Агрегат FRS предназначен для подъема воды с общей минерализацией (сухой остаток) не более 1500 мг/л, с водородным показателем (рН) от 5,5 до 9,5, температурой до 30°С, массовой долей твердых механических примесей – не более 0,02%, размером не более 0,5 мм с содержанием хлоридов - не более 350 мг/л, сульфатов - не более 500 мг/л, сероводорода - не более 1,5 мг/л, железа (общее содержание) – не более 0,3мг/л. Климатическое исполнение У, категория размещения 5 по ГОСТ 15150-69. Структура условного обозначения: FRS 6-10/10 FRS —тип агрегата; 6 — внутренний диаметр обсадной трубы скважины в дюймах (1дюйм = 25,4мм); 10 — номинальная подача, м3 /ч: 10— количество секций в насосе. Примечание: * - параметры будут установлены после проведения испытания агрегатов. | https://livnasos.pro/upload/iblock/542/1r5484svjzkbcunglhki7h56pjxpea6n/FRS6.jpg | https://livnasos.pro/upload/iblock/f58/03c2gmrf4tslnu4c79o9073kskarcc34/Rukovodstvo-FRS.pdf | https://livnasos.pro/upload/iblock/ee3/99l06jihje1vn273w13bj4rk6c3qxi0j/Sertifikat-_-ETSV_-CRS_-FRS.pdf
1045 | FRS | 82690 | 99000011830 | FRS 6-16/16 | 16 | 140 | от 12 до 20 | от 154 до 115 | 24 | 11 | 150 | 380 (+10%,-5%) | 50 | 3 | 1705 | 76 | Агрегаты электронасосные центробежные скважинные для воды типа FRS (далее агрегаты) предназначены для подъема воды из артезианских скважин с целью осуществления водоснабжения, орошения и других подобных работ и соответствуют техническим условиям АМТ3.246.001ТУ. Агрегат FRS представляет собой агрегат, состоящий из электрического двигателя, насоса и др. вспомогательных узлов. Агрегат FRS предназначен для подъема воды с общей минерализацией (сухой остаток) не более 1500 мг/л, с водородным показателем (рН) от 5,5 до 9,5, температурой до 30°С, массовой долей твердых механических примесей – не более 0,02%, размером не более 0,5 мм с содержанием хлоридов - не более 350 мг/л, сульфатов - не более 500 мг/л, сероводорода - не более 1,5 мг/л, железа (общее содержание) – не более 0,3мг/л. Климатическое исполнение У, категория размещения 5 по ГОСТ 15150-69. Структура условного обозначения: FRS 6-10/10 FRS —тип агрегата; 6 — внутренний диаметр обсадной трубы скважины в дюймах (1дюйм = 25,4мм); 10 — номинальная подача, м3 /ч: 10— количество секций в насосе. Примечание: * - параметры будут установлены после проведения испытания агрегатов. | https://livnasos.pro/upload/iblock/542/1r5484svjzkbcunglhki7h56pjxpea6n/FRS6.jpg | https://livnasos.pro/upload/iblock/f58/03c2gmrf4tslnu4c79o9073kskarcc34/Rukovodstvo-FRS.pdf | https://livnasos.pro/upload/iblock/ee3/99l06jihje1vn273w13bj4rk6c3qxi0j/Sertifikat-_-ETSV_-CRS_-FRS.pdf
1046 | FRS | 82691 | 99000011831 | FRS 6-16/17 * | 16 | 160 | от 12 до 20 | от 165 до 126 | - | 13 | 150 | 380 (+10%,-5%) | 50 | 3 | - | - | Агрегаты электронасосные центробежные скважинные для воды типа FRS (далее агрегаты) предназначены для подъема воды из артезианских скважин с целью осуществления водоснабжения, орошения и других подобных работ и соответствуют техническим условиям АМТ3.246.001ТУ. Агрегат FRS представляет собой агрегат, состоящий из электрического двигателя, насоса и др. вспомогательных узлов. Агрегат FRS предназначен для подъема воды с общей минерализацией (сухой остаток) не более 1500 мг/л, с водородным показателем (рН) от 5,5 до 9,5, температурой до 30°С, массовой долей твердых механических примесей – не более 0,02%, размером не более 0,5 мм с содержанием хлоридов - не более 350 мг/л, сульфатов - не более 500 мг/л, сероводорода - не более 1,5 мг/л, железа (общее содержание) – не более 0,3мг/л. Климатическое исполнение У, категория размещения 5 по ГОСТ 15150-69. Структура условного обозначения: FRS 6-10/10 FRS —тип агрегата; 6 — внутренний диаметр обсадной трубы скважины в дюймах (1дюйм = 25,4мм); 10 — номинальная подача, м3 /ч: 10— количество секций в насосе. Примечание: * - параметры будут установлены после проведения испытания агрегатов. | https://livnasos.pro/upload/iblock/542/1r5484svjzkbcunglhki7h56pjxpea6n/FRS6.jpg | https://livnasos.pro/upload/iblock/f58/03c2gmrf4tslnu4c79o9073kskarcc34/Rukovodstvo-FRS.pdf | https://livnasos.pro/upload/iblock/ee3/99l06jihje1vn273w13bj4rk6c3qxi0j/Sertifikat-_-ETSV_-CRS_-FRS.pdf
1047 | FRS | 82692 | 99000011832 | FRS 6-16/18 * | 16 | 165 | от 12 до 20 | от 176 до 137 | - | 13 | 150 | 380 (+10%,-5%) | 50 | 3 | - | - | Агрегаты электронасосные центробежные скважинные для воды типа FRS (далее агрегаты) предназначены для подъема воды из артезианских скважин с целью осуществления водоснабжения, орошения и других подобных работ и соответствуют техническим условиям АМТ3.246.001ТУ. Агрегат FRS представляет собой агрегат, состоящий из электрического двигателя, насоса и др. вспомогательных узлов. Агрегат FRS предназначен для подъема воды с общей минерализацией (сухой остаток) не более 1500 мг/л, с водородным показателем (рН) от 5,5 до 9,5, температурой до 30°С, массовой долей твердых механических примесей – не более 0,02%, размером не более 0,5 мм с содержанием хлоридов - не более 350 мг/л, сульфатов - не более 500 мг/л, сероводорода - не более 1,5 мг/л, железа (общее содержание) – не более 0,3мг/л. Климатическое исполнение У, категория размещения 5 по ГОСТ 15150-69. Структура условного обозначения: FRS 6-10/10 FRS —тип агрегата; 6 — внутренний диаметр обсадной трубы скважины в дюймах (1дюйм = 25,4мм); 10 — номинальная подача, м3 /ч: 10— количество секций в насосе. Примечание: * - параметры будут установлены после проведения испытания агрегатов. | https://livnasos.pro/upload/iblock/542/1r5484svjzkbcunglhki7h56pjxpea6n/FRS6.jpg | https://livnasos.pro/upload/iblock/f58/03c2gmrf4tslnu4c79o9073kskarcc34/Rukovodstvo-FRS.pdf | https://livnasos.pro/upload/iblock/ee3/99l06jihje1vn273w13bj4rk6c3qxi0j/Sertifikat-_-ETSV_-CRS_-FRS.pdf
1048 | FRS | 82693 | 99000011833 | FRS 6-16/19 | 16 | 175 | от 12 до 20 | от 188 до 149 | 28 | 13 | 150 | 380 (+10%,-5%) | 50 | 3 | 1910 | 85 | Агрегаты электронасосные центробежные скважинные для воды типа FRS (далее агрегаты) предназначены для подъема воды из артезианских скважин с целью осуществления водоснабжения, орошения и других подобных работ и соответствуют техническим условиям АМТ3.246.001ТУ. Агрегат FRS представляет собой агрегат, состоящий из электрического двигателя, насоса и др. вспомогательных узлов. Агрегат FRS предназначен для подъема воды с общей минерализацией (сухой остаток) не более 1500 мг/л, с водородным показателем (рН) от 5,5 до 9,5, температурой до 30°С, массовой долей твердых механических примесей – не более 0,02%, размером не более 0,5 мм с содержанием хлоридов - не более 350 мг/л, сульфатов - не более 500 мг/л, сероводорода - не более 1,5 мг/л, железа (общее содержание) – не более 0,3мг/л. Климатическое исполнение У, категория размещения 5 по ГОСТ 15150-69. Структура условного обозначения: FRS 6-10/10 FRS —тип агрегата; 6 — внутренний диаметр обсадной трубы скважины в дюймах (1дюйм = 25,4мм); 10 — номинальная подача, м3 /ч: 10— количество секций в насосе. Примечание: * - параметры будут установлены после проведения испытания агрегатов. | https://livnasos.pro/upload/iblock/542/1r5484svjzkbcunglhki7h56pjxpea6n/FRS6.jpg | https://livnasos.pro/upload/iblock/f58/03c2gmrf4tslnu4c79o9073kskarcc34/Rukovodstvo-FRS.pdf | https://livnasos.pro/upload/iblock/ee3/99l06jihje1vn273w13bj4rk6c3qxi0j/Sertifikat-_-ETSV_-CRS_-FRS.pdf
1049 | FRS | 82694 | 99000011834 | FRS 6-16/20 * | 16 | 185 | от 12 до 20 | от 195 до 157 | - | 13 | 150 | 380 (+10%,-5%) | 50 | 3 | - | - | Агрегаты электронасосные центробежные скважинные для воды типа FRS (далее агрегаты) предназначены для подъема воды из артезианских скважин с целью осуществления водоснабжения, орошения и других подобных работ и соответствуют техническим условиям АМТ3.246.001ТУ. Агрегат FRS представляет собой агрегат, состоящий из электрического двигателя, насоса и др. вспомогательных узлов. Агрегат FRS предназначен для подъема воды с общей минерализацией (сухой остаток) не более 1500 мг/л, с водородным показателем (рН) от 5,5 до 9,5, температурой до 30°С, массовой долей твердых механических примесей – не более 0,02%, размером не более 0,5 мм с содержанием хлоридов - не более 350 мг/л, сульфатов - не более 500 мг/л, сероводорода - не более 1,5 мг/л, железа (общее содержание) – не более 0,3мг/л. Климатическое исполнение У, категория размещения 5 по ГОСТ 15150-69. Структура условного обозначения: FRS 6-10/10 FRS —тип агрегата; 6 — внутренний диаметр обсадной трубы скважины в дюймах (1дюйм = 25,4мм); 10 — номинальная подача, м3 /ч: 10— количество секций в насосе. Примечание: * - параметры будут установлены после проведения испытания агрегатов. | https://livnasos.pro/upload/iblock/542/1r5484svjzkbcunglhki7h56pjxpea6n/FRS6.jpg | https://livnasos.pro/upload/iblock/f58/03c2gmrf4tslnu4c79o9073kskarcc34/Rukovodstvo-FRS.pdf | https://livnasos.pro/upload/iblock/ee3/99l06jihje1vn273w13bj4rk6c3qxi0j/Sertifikat-_-ETSV_-CRS_-FRS.pdf
1050 | FRS | 82695 | 99000011835 | FRS 6-16/21 * | 16 | 190 | от 12 до 20 | от 202 до 164 | 34 | 13 | 150 | 380 (+10%,-5%) | 50 | 3 | 2110 | 96 | Агрегаты электронасосные центробежные скважинные для воды типа FRS (далее агрегаты) предназначены для подъема воды из артезианских скважин с целью осуществления водоснабжения, орошения и других подобных работ и соответствуют техническим условиям АМТ3.246.001ТУ. Агрегат FRS представляет собой агрегат, состоящий из электрического двигателя, насоса и др. вспомогательных узлов. Агрегат FRS предназначен для подъема воды с общей минерализацией (сухой остаток) не более 1500 мг/л, с водородным показателем (рН) от 5,5 до 9,5, температурой до 30°С, массовой долей твердых механических примесей – не более 0,02%, размером не более 0,5 мм с содержанием хлоридов - не более 350 мг/л, сульфатов - не более 500 мг/л, сероводорода - не более 1,5 мг/л, железа (общее содержание) – не более 0,3мг/л. Климатическое исполнение У, категория размещения 5 по ГОСТ 15150-69. Структура условного обозначения: FRS 6-10/10 FRS —тип агрегата; 6 — внутренний диаметр обсадной трубы скважины в дюймах (1дюйм = 25,4мм); 10 — номинальная подача, м3 /ч: 10— количество секций в насосе. Примечание: * - параметры будут установлены после проведения испытания агрегатов. | https://livnasos.pro/upload/iblock/542/1r5484svjzkbcunglhki7h56pjxpea6n/FRS6.jpg | https://livnasos.pro/upload/iblock/f58/03c2gmrf4tslnu4c79o9073kskarcc34/Rukovodstvo-FRS.pdf | https://livnasos.pro/upload/iblock/ee3/99l06jihje1vn273w13bj4rk6c3qxi0j/Sertifikat-_-ETSV_-CRS_-FRS.pdf
1051 | FRS | 82677 | 99000011817 | FRS 6-16/3 * | 16 | 25 | от 12 до 20 | от 30 до 24 | - | 3 | 150 | 380 (+10%,-5%) | 50 | 3 | - | - | Агрегаты электронасосные центробежные скважинные для воды типа FRS (далее агрегаты) предназначены для подъема воды из артезианских скважин с целью осуществления водоснабжения, орошения и других подобных работ и соответствуют техническим условиям АМТ3.246.001ТУ. Агрегат FRS представляет собой агрегат, состоящий из электрического двигателя, насоса и др. вспомогательных узлов. Агрегат FRS предназначен для подъема воды с общей минерализацией (сухой остаток) не более 1500 мг/л, с водородным показателем (рН) от 5,5 до 9,5, температурой до 30°С, массовой долей твердых механических примесей – не более 0,02%, размером не более 0,5 мм с содержанием хлоридов - не более 350 мг/л, сульфатов - не более 500 мг/л, сероводорода - не более 1,5 мг/л, железа (общее содержание) – не более 0,3мг/л. Климатическое исполнение У, категория размещения 5 по ГОСТ 15150-69. Структура условного обозначения: FRS 6-10/10 FRS —тип агрегата; 6 — внутренний диаметр обсадной трубы скважины в дюймах (1дюйм = 25,4мм); 10 — номинальная подача, м3 /ч: 10— количество секций в насосе. Примечание: * - параметры будут установлены после проведения испытания агрегатов. | https://livnasos.pro/upload/iblock/542/1r5484svjzkbcunglhki7h56pjxpea6n/FRS6.jpg | https://livnasos.pro/upload/iblock/f58/03c2gmrf4tslnu4c79o9073kskarcc34/Rukovodstvo-FRS.pdf | https://livnasos.pro/upload/iblock/ee3/99l06jihje1vn273w13bj4rk6c3qxi0j/Sertifikat-_-ETSV_-CRS_-FRS.pdf
1052 | FRS | 82678 | 99000011818 | FRS 6-16/4 * | 16 | 35 | от 12 до 20 | от 43 до 34 | - | 3 | 150 | 380 (+10%,-5%) | 50 | 3 | - | - | Агрегаты электронасосные центробежные скважинные для воды типа FRS (далее агрегаты) предназначены для подъема воды из артезианских скважин с целью осуществления водоснабжения, орошения и других подобных работ и соответствуют техническим условиям АМТ3.246.001ТУ. Агрегат FRS представляет собой агрегат, состоящий из электрического двигателя, насоса и др. вспомогательных узлов. Агрегат FRS предназначен для подъема воды с общей минерализацией (сухой остаток) не более 1500 мг/л, с водородным показателем (рН) от 5,5 до 9,5, температурой до 30°С, массовой долей твердых механических примесей – не более 0,02%, размером не более 0,5 мм с содержанием хлоридов - не более 350 мг/л, сульфатов - не более 500 мг/л, сероводорода - не более 1,5 мг/л, железа (общее содержание) – не более 0,3мг/л. Климатическое исполнение У, категория размещения 5 по ГОСТ 15150-69. Структура условного обозначения: FRS 6-10/10 FRS —тип агрегата; 6 — внутренний диаметр обсадной трубы скважины в дюймах (1дюйм = 25,4мм); 10 — номинальная подача, м3 /ч: 10— количество секций в насосе. Примечание: * - параметры будут установлены после проведения испытания агрегатов. | https://livnasos.pro/upload/iblock/542/1r5484svjzkbcunglhki7h56pjxpea6n/FRS6.jpg | https://livnasos.pro/upload/iblock/f58/03c2gmrf4tslnu4c79o9073kskarcc34/Rukovodstvo-FRS.pdf | https://livnasos.pro/upload/iblock/ee3/99l06jihje1vn273w13bj4rk6c3qxi0j/Sertifikat-_-ETSV_-CRS_-FRS.pdf
1053 | FRS | 82679 | 99000011819 | FRS 6-16/5 | 16 | 40 | от 12 до 20 | от 53 до 42 | 8 | 3 | 150 | 380 (+10%,-5%) | 50 | 3 | 985 | 46.5 | Агрегаты электронасосные центробежные скважинные для воды типа FRS (далее агрегаты) предназначены для подъема воды из артезианских скважин с целью осуществления водоснабжения, орошения и других подобных работ и соответствуют техническим условиям АМТ3.246.001ТУ. Агрегат FRS представляет собой агрегат, состоящий из электрического двигателя, насоса и др. вспомогательных узлов. Агрегат FRS предназначен для подъема воды с общей минерализацией (сухой остаток) не более 1500 мг/л, с водородным показателем (рН) от 5,5 до 9,5, температурой до 30°С, массовой долей твердых механических примесей – не более 0,02%, размером не более 0,5 мм с содержанием хлоридов - не более 350 мг/л, сульфатов - не более 500 мг/л, сероводорода - не более 1,5 мг/л, железа (общее содержание) – не более 0,3мг/л. Климатическое исполнение У, категория размещения 5 по ГОСТ 15150-69. Структура условного обозначения: FRS 6-10/10 FRS —тип агрегата; 6 — внутренний диаметр обсадной трубы скважины в дюймах (1дюйм = 25,4мм); 10 — номинальная подача, м3 /ч: 10— количество секций в насосе. Примечание: * - параметры будут установлены после проведения испытания агрегатов. | https://livnasos.pro/upload/iblock/542/1r5484svjzkbcunglhki7h56pjxpea6n/FRS6.jpg | https://livnasos.pro/upload/iblock/f58/03c2gmrf4tslnu4c79o9073kskarcc34/Rukovodstvo-FRS.pdf | https://livnasos.pro/upload/iblock/ee3/99l06jihje1vn273w13bj4rk6c3qxi0j/Sertifikat-_-ETSV_-CRS_-FRS.pdf
1054 | FRS | 82680 | 99000011820 | FRS 6-16/6 | 16 | 50 | от 12 до 20 | от 64 до 48 | 10 | 3 | 150 | 380 (+10%,-5%) | 50 | 3 | 1020 | 47 | Агрегаты электронасосные центробежные скважинные для воды типа FRS (далее агрегаты) предназначены для подъема воды из артезианских скважин с целью осуществления водоснабжения, орошения и других подобных работ и соответствуют техническим условиям АМТ3.246.001ТУ. Агрегат FRS представляет собой агрегат, состоящий из электрического двигателя, насоса и др. вспомогательных узлов. Агрегат FRS предназначен для подъема воды с общей минерализацией (сухой остаток) не более 1500 мг/л, с водородным показателем (рН) от 5,5 до 9,5, температурой до 30°С, массовой долей твердых механических примесей – не более 0,02%, размером не более 0,5 мм с содержанием хлоридов - не более 350 мг/л, сульфатов - не более 500 мг/л, сероводорода - не более 1,5 мг/л, железа (общее содержание) – не более 0,3мг/л. Климатическое исполнение У, категория размещения 5 по ГОСТ 15150-69. Структура условного обозначения: FRS 6-10/10 FRS —тип агрегата; 6 — внутренний диаметр обсадной трубы скважины в дюймах (1дюйм = 25,4мм); 10 — номинальная подача, м3 /ч: 10— количество секций в насосе. Примечание: * - параметры будут установлены после проведения испытания агрегатов. | https://livnasos.pro/upload/iblock/542/1r5484svjzkbcunglhki7h56pjxpea6n/FRS6.jpg | https://livnasos.pro/upload/iblock/f58/03c2gmrf4tslnu4c79o9073kskarcc34/Rukovodstvo-FRS.pdf | https://livnasos.pro/upload/iblock/ee3/99l06jihje1vn273w13bj4rk6c3qxi0j/Sertifikat-_-ETSV_-CRS_-FRS.pdf
1055 | FRS | 82681 | 99000011821 | FRS 6-16/7 * | 16 | 60 | от 12 до 20 | от 73 до 56 | - | 4 | 150 | 380 (+10%,-5%) | 50 | 3 | - | - | Агрегаты электронасосные центробежные скважинные для воды типа FRS (далее агрегаты) предназначены для подъема воды из артезианских скважин с целью осуществления водоснабжения, орошения и других подобных работ и соответствуют техническим условиям АМТ3.246.001ТУ. Агрегат FRS представляет собой агрегат, состоящий из электрического двигателя, насоса и др. вспомогательных узлов. Агрегат FRS предназначен для подъема воды с общей минерализацией (сухой остаток) не более 1500 мг/л, с водородным показателем (рН) от 5,5 до 9,5, температурой до 30°С, массовой долей твердых механических примесей – не более 0,02%, размером не более 0,5 мм с содержанием хлоридов - не более 350 мг/л, сульфатов - не более 500 мг/л, сероводорода - не более 1,5 мг/л, железа (общее содержание) – не более 0,3мг/л. Климатическое исполнение У, категория размещения 5 по ГОСТ 15150-69. Структура условного обозначения: FRS 6-10/10 FRS —тип агрегата; 6 — внутренний диаметр обсадной трубы скважины в дюймах (1дюйм = 25,4мм); 10 — номинальная подача, м3 /ч: 10— количество секций в насосе. Примечание: * - параметры будут установлены после проведения испытания агрегатов. | https://livnasos.pro/upload/iblock/542/1r5484svjzkbcunglhki7h56pjxpea6n/FRS6.jpg | https://livnasos.pro/upload/iblock/f58/03c2gmrf4tslnu4c79o9073kskarcc34/Rukovodstvo-FRS.pdf | https://livnasos.pro/upload/iblock/ee3/99l06jihje1vn273w13bj4rk6c3qxi0j/Sertifikat-_-ETSV_-CRS_-FRS.pdf
1056 | FRS | 82682 | 99000011822 | FRS 6-16/8 | 16 | 75 | от 12 до 20 | от 82 до 61 | 13 | 5.5 | 150 | 380 (+10%,-5%) | 50 | 3 | 1180 | 55 | Агрегаты электронасосные центробежные скважинные для воды типа FRS (далее агрегаты) предназначены для подъема воды из артезианских скважин с целью осуществления водоснабжения, орошения и других подобных работ и соответствуют техническим условиям АМТ3.246.001ТУ. Агрегат FRS представляет собой агрегат, состоящий из электрического двигателя, насоса и др. вспомогательных узлов. Агрегат FRS предназначен для подъема воды с общей минерализацией (сухой остаток) не более 1500 мг/л, с водородным показателем (рН) от 5,5 до 9,5, температурой до 30°С, массовой долей твердых механических примесей – не более 0,02%, размером не более 0,5 мм с содержанием хлоридов - не более 350 мг/л, сульфатов - не более 500 мг/л, сероводорода - не более 1,5 мг/л, железа (общее содержание) – не более 0,3мг/л. Климатическое исполнение У, категория размещения 5 по ГОСТ 15150-69. Структура условного обозначения: FRS 6-10/10 FRS —тип агрегата; 6 — внутренний диаметр обсадной трубы скважины в дюймах (1дюйм = 25,4мм); 10 — номинальная подача, м3 /ч: 10— количество секций в насосе. Примечание: * - параметры будут установлены после проведения испытания агрегатов. | https://livnasos.pro/upload/iblock/542/1r5484svjzkbcunglhki7h56pjxpea6n/FRS6.jpg | https://livnasos.pro/upload/iblock/f58/03c2gmrf4tslnu4c79o9073kskarcc34/Rukovodstvo-FRS.pdf | https://livnasos.pro/upload/iblock/ee3/99l06jihje1vn273w13bj4rk6c3qxi0j/Sertifikat-_-ETSV_-CRS_-FRS.pdf
1057 | FRS | 82683 | 99000011823 | FRS 6-16/9 | 16 | 80 | от 12 до 20 | от 91 до 69 | 14 | 5.5 | 150 | 380 (+10%,-5%) | 50 | 3 | 1225 | 55.5 | Агрегаты электронасосные центробежные скважинные для воды типа FRS (далее агрегаты) предназначены для подъема воды из артезианских скважин с целью осуществления водоснабжения, орошения и других подобных работ и соответствуют техническим условиям АМТ3.246.001ТУ. Агрегат FRS представляет собой агрегат, состоящий из электрического двигателя, насоса и др. вспомогательных узлов. Агрегат FRS предназначен для подъема воды с общей минерализацией (сухой остаток) не более 1500 мг/л, с водородным показателем (рН) от 5,5 до 9,5, температурой до 30°С, массовой долей твердых механических примесей – не более 0,02%, размером не более 0,5 мм с содержанием хлоридов - не более 350 мг/л, сульфатов - не более 500 мг/л, сероводорода - не более 1,5 мг/л, железа (общее содержание) – не более 0,3мг/л. Климатическое исполнение У, категория размещения 5 по ГОСТ 15150-69. Структура условного обозначения: FRS 6-10/10 FRS —тип агрегата; 6 — внутренний диаметр обсадной трубы скважины в дюймах (1дюйм = 25,4мм); 10 — номинальная подача, м3 /ч: 10— количество секций в насосе. Примечание: * - параметры будут установлены после проведения испытания агрегатов. | https://livnasos.pro/upload/iblock/542/1r5484svjzkbcunglhki7h56pjxpea6n/FRS6.jpg | https://livnasos.pro/upload/iblock/f58/03c2gmrf4tslnu4c79o9073kskarcc34/Rukovodstvo-FRS.pdf | https://livnasos.pro/upload/iblock/ee3/99l06jihje1vn273w13bj4rk6c3qxi0j/Sertifikat-_-ETSV_-CRS_-FRS.pdf
1058 | FRS | 82704 | 99000018207 | FRS 6-25/10 * | 25 | 80 | от 20 до 30 | от 100 до 70 | - | 7.5 | 150 | 380 (+10%,-5%) | 50 | 3 | 1393 | - | Агрегаты электронасосные центробежные скважинные для воды типа FRS (далее агрегаты) предназначены для подъема воды из артезианских скважин с целью осуществления водоснабжения, орошения и других подобных работ и соответствуют техническим условиям АМТ3.246.001ТУ. Агрегат FRS представляет собой агрегат, состоящий из электрического двигателя, насоса и др. вспомогательных узлов. Агрегат FRS предназначен для подъема воды с общей минерализацией (сухой остаток) не более 1500 мг/л, с водородным показателем (рН) от 5,5 до 9,5, температурой до 30°С, массовой долей твердых механических примесей – не более 0,02%, размером не более 0,5 мм с содержанием хлоридов - не более 350 мг/л, сульфатов - не более 500 мг/л, сероводорода - не более 1,5 мг/л, железа (общее содержание) – не более 0,3мг/л. Климатическое исполнение У, категория размещения 5 по ГОСТ 15150-69. Структура условного обозначения: FRS 6-10/10 FRS —тип агрегата; 6 — внутренний диаметр обсадной трубы скважины в дюймах (1дюйм = 25,4мм); 10 — номинальная подача, м3 /ч: 10— количество секций в насосе. Примечание: * - параметры будут установлены после проведения испытания агрегатов. | https://livnasos.pro/upload/iblock/542/1r5484svjzkbcunglhki7h56pjxpea6n/FRS6.jpg | https://livnasos.pro/upload/iblock/f58/03c2gmrf4tslnu4c79o9073kskarcc34/Rukovodstvo-FRS.pdf | https://livnasos.pro/upload/iblock/ee3/99l06jihje1vn273w13bj4rk6c3qxi0j/Sertifikat-_-ETSV_-CRS_-FRS.pdf
1059 | FRS | 82705 | 99000018208 | FRS 6-25/11 * | 25 | 90 | от 20 до 30 | от 110 до 77 | - | 9 | 150 | 380 (+10%,-5%) | 50 | 3 | 1470 | - | Агрегаты электронасосные центробежные скважинные для воды типа FRS (далее агрегаты) предназначены для подъема воды из артезианских скважин с целью осуществления водоснабжения, орошения и других подобных работ и соответствуют техническим условиям АМТ3.246.001ТУ. Агрегат FRS представляет собой агрегат, состоящий из электрического двигателя, насоса и др. вспомогательных узлов. Агрегат FRS предназначен для подъема воды с общей минерализацией (сухой остаток) не более 1500 мг/л, с водородным показателем (рН) от 5,5 до 9,5, температурой до 30°С, массовой долей твердых механических примесей – не более 0,02%, размером не более 0,5 мм с содержанием хлоридов - не более 350 мг/л, сульфатов - не более 500 мг/л, сероводорода - не более 1,5 мг/л, железа (общее содержание) – не более 0,3мг/л. Климатическое исполнение У, категория размещения 5 по ГОСТ 15150-69. Структура условного обозначения: FRS 6-10/10 FRS —тип агрегата; 6 — внутренний диаметр обсадной трубы скважины в дюймах (1дюйм = 25,4мм); 10 — номинальная подача, м3 /ч: 10— количество секций в насосе. Примечание: * - параметры будут установлены после проведения испытания агрегатов. | https://livnasos.pro/upload/iblock/542/1r5484svjzkbcunglhki7h56pjxpea6n/FRS6.jpg | https://livnasos.pro/upload/iblock/f58/03c2gmrf4tslnu4c79o9073kskarcc34/Rukovodstvo-FRS.pdf | https://livnasos.pro/upload/iblock/ee3/99l06jihje1vn273w13bj4rk6c3qxi0j/Sertifikat-_-ETSV_-CRS_-FRS.pdf
1060 | FRS | 82706 | 99000018209 | FRS 6-25/12 * | 25 | 95 | от 20 до 30 | от 122 до 84 | - | 9 | 150 | 380 (+10%,-5%) | 50 | 3 | 1522 | - | Агрегаты электронасосные центробежные скважинные для воды типа FRS (далее агрегаты) предназначены для подъема воды из артезианских скважин с целью осуществления водоснабжения, орошения и других подобных работ и соответствуют техническим условиям АМТ3.246.001ТУ. Агрегат FRS представляет собой агрегат, состоящий из электрического двигателя, насоса и др. вспомогательных узлов. Агрегат FRS предназначен для подъема воды с общей минерализацией (сухой остаток) не более 1500 мг/л, с водородным показателем (рН) от 5,5 до 9,5, температурой до 30°С, массовой долей твердых механических примесей – не более 0,02%, размером не более 0,5 мм с содержанием хлоридов - не более 350 мг/л, сульфатов - не более 500 мг/л, сероводорода - не более 1,5 мг/л, железа (общее содержание) – не более 0,3мг/л. Климатическое исполнение У, категория размещения 5 по ГОСТ 15150-69. Структура условного обозначения: FRS 6-10/10 FRS —тип агрегата; 6 — внутренний диаметр обсадной трубы скважины в дюймах (1дюйм = 25,4мм); 10 — номинальная подача, м3 /ч: 10— количество секций в насосе. Примечание: * - параметры будут установлены после проведения испытания агрегатов. | https://livnasos.pro/upload/iblock/542/1r5484svjzkbcunglhki7h56pjxpea6n/FRS6.jpg | https://livnasos.pro/upload/iblock/f58/03c2gmrf4tslnu4c79o9073kskarcc34/Rukovodstvo-FRS.pdf | https://livnasos.pro/upload/iblock/ee3/99l06jihje1vn273w13bj4rk6c3qxi0j/Sertifikat-_-ETSV_-CRS_-FRS.pdf
1061 | FRS | 82707 | 99000017908 | FRS 6-25/13 * | 25 | 100 | от 20 до 30 | от 131 до 91 | - | 11 | 150 | 380 (+10%,-5%) | 50 | 3 | 1645 | - | Агрегаты электронасосные центробежные скважинные для воды типа FRS (далее агрегаты) предназначены для подъема воды из артезианских скважин с целью осуществления водоснабжения, орошения и других подобных работ и соответствуют техническим условиям АМТ3.246.001ТУ. Агрегат FRS представляет собой агрегат, состоящий из электрического двигателя, насоса и др. вспомогательных узлов. Агрегат FRS предназначен для подъема воды с общей минерализацией (сухой остаток) не более 1500 мг/л, с водородным показателем (рН) от 5,5 до 9,5, температурой до 30°С, массовой долей твердых механических примесей – не более 0,02%, размером не более 0,5 мм с содержанием хлоридов - не более 350 мг/л, сульфатов - не более 500 мг/л, сероводорода - не более 1,5 мг/л, железа (общее содержание) – не более 0,3мг/л. Климатическое исполнение У, категория размещения 5 по ГОСТ 15150-69. Структура условного обозначения: FRS 6-10/10 FRS —тип агрегата; 6 — внутренний диаметр обсадной трубы скважины в дюймах (1дюйм = 25,4мм); 10 — номинальная подача, м3 /ч: 10— количество секций в насосе. Примечание: * - параметры будут установлены после проведения испытания агрегатов. | https://livnasos.pro/upload/iblock/542/1r5484svjzkbcunglhki7h56pjxpea6n/FRS6.jpg | https://livnasos.pro/upload/iblock/f58/03c2gmrf4tslnu4c79o9073kskarcc34/Rukovodstvo-FRS.pdf | https://livnasos.pro/upload/iblock/ee3/99l06jihje1vn273w13bj4rk6c3qxi0j/Sertifikat-_-ETSV_-CRS_-FRS.pdf
1062 | FRS | 82708 | 99000018210 | FRS 6-25/14 * | 25 | 110 | от 20 до 30 | от 140 до 98 | - | 11 | 150 | 380 (+10%,-5%) | 50 | 3 | 1661 | - | Агрегаты электронасосные центробежные скважинные для воды типа FRS (далее агрегаты) предназначены для подъема воды из артезианских скважин с целью осуществления водоснабжения, орошения и других подобных работ и соответствуют техническим условиям АМТ3.246.001ТУ. Агрегат FRS представляет собой агрегат, состоящий из электрического двигателя, насоса и др. вспомогательных узлов. Агрегат FRS предназначен для подъема воды с общей минерализацией (сухой остаток) не более 1500 мг/л, с водородным показателем (рН) от 5,5 до 9,5, температурой до 30°С, массовой долей твердых механических примесей – не более 0,02%, размером не более 0,5 мм с содержанием хлоридов - не более 350 мг/л, сульфатов - не более 500 мг/л, сероводорода - не более 1,5 мг/л, железа (общее содержание) – не более 0,3мг/л. Климатическое исполнение У, категория размещения 5 по ГОСТ 15150-69. Структура условного обозначения: FRS 6-10/10 FRS —тип агрегата; 6 — внутренний диаметр обсадной трубы скважины в дюймах (1дюйм = 25,4мм); 10 — номинальная подача, м3 /ч: 10— количество секций в насосе. Примечание: * - параметры будут установлены после проведения испытания агрегатов. | https://livnasos.pro/upload/iblock/542/1r5484svjzkbcunglhki7h56pjxpea6n/FRS6.jpg | https://livnasos.pro/upload/iblock/f58/03c2gmrf4tslnu4c79o9073kskarcc34/Rukovodstvo-FRS.pdf | https://livnasos.pro/upload/iblock/ee3/99l06jihje1vn273w13bj4rk6c3qxi0j/Sertifikat-_-ETSV_-CRS_-FRS.pdf
1063 | FRS | 82709 | 99000018211 | FRS 6-25/15 * | 25 | 120 | от 20 до 30 | от 149 до 105 | - | 13 | 150 | 380 (+10%,-5%) | 50 | 3 | 1768 | - | Агрегаты электронасосные центробежные скважинные для воды типа FRS (далее агрегаты) предназначены для подъема воды из артезианских скважин с целью осуществления водоснабжения, орошения и других подобных работ и соответствуют техническим условиям АМТ3.246.001ТУ. Агрегат FRS представляет собой агрегат, состоящий из электрического двигателя, насоса и др. вспомогательных узлов. Агрегат FRS предназначен для подъема воды с общей минерализацией (сухой остаток) не более 1500 мг/л, с водородным показателем (рН) от 5,5 до 9,5, температурой до 30°С, массовой долей твердых механических примесей – не более 0,02%, размером не более 0,5 мм с содержанием хлоридов - не более 350 мг/л, сульфатов - не более 500 мг/л, сероводорода - не более 1,5 мг/л, железа (общее содержание) – не более 0,3мг/л. Климатическое исполнение У, категория размещения 5 по ГОСТ 15150-69. Структура условного обозначения: FRS 6-10/10 FRS —тип агрегата; 6 — внутренний диаметр обсадной трубы скважины в дюймах (1дюйм = 25,4мм); 10 — номинальная подача, м3 /ч: 10— количество секций в насосе. Примечание: * - параметры будут установлены после проведения испытания агрегатов. | https://livnasos.pro/upload/iblock/542/1r5484svjzkbcunglhki7h56pjxpea6n/FRS6.jpg | https://livnasos.pro/upload/iblock/f58/03c2gmrf4tslnu4c79o9073kskarcc34/Rukovodstvo-FRS.pdf | https://livnasos.pro/upload/iblock/ee3/99l06jihje1vn273w13bj4rk6c3qxi0j/Sertifikat-_-ETSV_-CRS_-FRS.pdf
1064 | FRS | 82710 | 99000018212 | FRS 6-25/16 * | 25 | 130 | от 20 до 30 | от 160 до 112 | - | 13 | 150 | 380 (+10%,-5%) | 50 | 3 | 1820 | - | Агрегаты электронасосные центробежные скважинные для воды типа FRS (далее агрегаты) предназначены для подъема воды из артезианских скважин с целью осуществления водоснабжения, орошения и других подобных работ и соответствуют техническим условиям АМТ3.246.001ТУ. Агрегат FRS представляет собой агрегат, состоящий из электрического двигателя, насоса и др. вспомогательных узлов. Агрегат FRS предназначен для подъема воды с общей минерализацией (сухой остаток) не более 1500 мг/л, с водородным показателем (рН) от 5,5 до 9,5, температурой до 30°С, массовой долей твердых механических примесей – не более 0,02%, размером не более 0,5 мм с содержанием хлоридов - не более 350 мг/л, сульфатов - не более 500 мг/л, сероводорода - не более 1,5 мг/л, железа (общее содержание) – не более 0,3мг/л. Климатическое исполнение У, категория размещения 5 по ГОСТ 15150-69. Структура условного обозначения: FRS 6-10/10 FRS —тип агрегата; 6 — внутренний диаметр обсадной трубы скважины в дюймах (1дюйм = 25,4мм); 10 — номинальная подача, м3 /ч: 10— количество секций в насосе. Примечание: * - параметры будут установлены после проведения испытания агрегатов. | https://livnasos.pro/upload/iblock/542/1r5484svjzkbcunglhki7h56pjxpea6n/FRS6.jpg | https://livnasos.pro/upload/iblock/f58/03c2gmrf4tslnu4c79o9073kskarcc34/Rukovodstvo-FRS.pdf | https://livnasos.pro/upload/iblock/ee3/99l06jihje1vn273w13bj4rk6c3qxi0j/Sertifikat-_-ETSV_-CRS_-FRS.pdf
1065 | FRS | 82711 | 99000018213 | FRS 6-25/17 * | 25 | 140 | от 20 до 30 | от 171 до 119 | - | 15 | 150 | 380 (+10%,-5%) | 50 | 3 | 1912 | - | Агрегаты электронасосные центробежные скважинные для воды типа FRS (далее агрегаты) предназначены для подъема воды из артезианских скважин с целью осуществления водоснабжения, орошения и других подобных работ и соответствуют техническим условиям АМТ3.246.001ТУ. Агрегат FRS представляет собой агрегат, состоящий из электрического двигателя, насоса и др. вспомогательных узлов. Агрегат FRS предназначен для подъема воды с общей минерализацией (сухой остаток) не более 1500 мг/л, с водородным показателем (рН) от 5,5 до 9,5, температурой до 30°С, массовой долей твердых механических примесей – не более 0,02%, размером не более 0,5 мм с содержанием хлоридов - не более 350 мг/л, сульфатов - не более 500 мг/л, сероводорода - не более 1,5 мг/л, железа (общее содержание) – не более 0,3мг/л. Климатическое исполнение У, категория размещения 5 по ГОСТ 15150-69. Структура условного обозначения: FRS 6-10/10 FRS —тип агрегата; 6 — внутренний диаметр обсадной трубы скважины в дюймах (1дюйм = 25,4мм); 10 — номинальная подача, м3 /ч: 10— количество секций в насосе. Примечание: * - параметры будут установлены после проведения испытания агрегатов. | https://livnasos.pro/upload/iblock/542/1r5484svjzkbcunglhki7h56pjxpea6n/FRS6.jpg | https://livnasos.pro/upload/iblock/f58/03c2gmrf4tslnu4c79o9073kskarcc34/Rukovodstvo-FRS.pdf | https://livnasos.pro/upload/iblock/ee3/99l06jihje1vn273w13bj4rk6c3qxi0j/Sertifikat-_-ETSV_-CRS_-FRS.pdf
1066 | FRS | 82712 | 99000018214 | FRS 6-25/18 * | 25 | 150 | от 20 до 30 | от 182 до 126 | - | 15 | 150 | 380 (+10%,-5%) | 50 | 3 | 1964 | - | Агрегаты электронасосные центробежные скважинные для воды типа FRS (далее агрегаты) предназначены для подъема воды из артезианских скважин с целью осуществления водоснабжения, орошения и других подобных работ и соответствуют техническим условиям АМТ3.246.001ТУ. Агрегат FRS представляет собой агрегат, состоящий из электрического двигателя, насоса и др. вспомогательных узлов. Агрегат FRS предназначен для подъема воды с общей минерализацией (сухой остаток) не более 1500 мг/л, с водородным показателем (рН) от 5,5 до 9,5, температурой до 30°С, массовой долей твердых механических примесей – не более 0,02%, размером не более 0,5 мм с содержанием хлоридов - не более 350 мг/л, сульфатов - не более 500 мг/л, сероводорода - не более 1,5 мг/л, железа (общее содержание) – не более 0,3мг/л. Климатическое исполнение У, категория размещения 5 по ГОСТ 15150-69. Структура условного обозначения: FRS 6-10/10 FRS —тип агрегата; 6 — внутренний диаметр обсадной трубы скважины в дюймах (1дюйм = 25,4мм); 10 — номинальная подача, м3 /ч: 10— количество секций в насосе. Примечание: * - параметры будут установлены после проведения испытания агрегатов. | https://livnasos.pro/upload/iblock/542/1r5484svjzkbcunglhki7h56pjxpea6n/FRS6.jpg | https://livnasos.pro/upload/iblock/f58/03c2gmrf4tslnu4c79o9073kskarcc34/Rukovodstvo-FRS.pdf | https://livnasos.pro/upload/iblock/ee3/99l06jihje1vn273w13bj4rk6c3qxi0j/Sertifikat-_-ETSV_-CRS_-FRS.pdf
1067 | FRS | 82713 | 99000018215 | FRS 6-25/19 * | 25 | 155 | от 20 до 30 | от 190 до 133 | - | 15 | 150 | 380 (+10%,-5%) | 50 | 3 | 2016 | - | Агрегаты электронасосные центробежные скважинные для воды типа FRS (далее агрегаты) предназначены для подъема воды из артезианских скважин с целью осуществления водоснабжения, орошения и других подобных работ и соответствуют техническим условиям АМТ3.246.001ТУ. Агрегат FRS представляет собой агрегат, состоящий из электрического двигателя, насоса и др. вспомогательных узлов. Агрегат FRS предназначен для подъема воды с общей минерализацией (сухой остаток) не более 1500 мг/л, с водородным показателем (рН) от 5,5 до 9,5, температурой до 30°С, массовой долей твердых механических примесей – не более 0,02%, размером не более 0,5 мм с содержанием хлоридов - не более 350 мг/л, сульфатов - не более 500 мг/л, сероводорода - не более 1,5 мг/л, железа (общее содержание) – не более 0,3мг/л. Климатическое исполнение У, категория размещения 5 по ГОСТ 15150-69. Структура условного обозначения: FRS 6-10/10 FRS —тип агрегата; 6 — внутренний диаметр обсадной трубы скважины в дюймах (1дюйм = 25,4мм); 10 — номинальная подача, м3 /ч: 10— количество секций в насосе. Примечание: * - параметры будут установлены после проведения испытания агрегатов. | https://livnasos.pro/upload/iblock/542/1r5484svjzkbcunglhki7h56pjxpea6n/FRS6.jpg | https://livnasos.pro/upload/iblock/f58/03c2gmrf4tslnu4c79o9073kskarcc34/Rukovodstvo-FRS.pdf | https://livnasos.pro/upload/iblock/ee3/99l06jihje1vn273w13bj4rk6c3qxi0j/Sertifikat-_-ETSV_-CRS_-FRS.pdf
1068 | FRS | 82696 | 99000014642 | FRS 6-25/2 * | 25 | 15 | от 20 до 30 | от 20 до 14 | - | 3 | 150 | 380 (+10%,-5%) | 50 | 3 | 868 | - | Агрегаты электронасосные центробежные скважинные для воды типа FRS (далее агрегаты) предназначены для подъема воды из артезианских скважин с целью осуществления водоснабжения, орошения и других подобных работ и соответствуют техническим условиям АМТ3.246.001ТУ. Агрегат FRS представляет собой агрегат, состоящий из электрического двигателя, насоса и др. вспомогательных узлов. Агрегат FRS предназначен для подъема воды с общей минерализацией (сухой остаток) не более 1500 мг/л, с водородным показателем (рН) от 5,5 до 9,5, температурой до 30°С, массовой долей твердых механических примесей – не более 0,02%, размером не более 0,5 мм с содержанием хлоридов - не более 350 мг/л, сульфатов - не более 500 мг/л, сероводорода - не более 1,5 мг/л, железа (общее содержание) – не более 0,3мг/л. Климатическое исполнение У, категория размещения 5 по ГОСТ 15150-69. Структура условного обозначения: FRS 6-10/10 FRS —тип агрегата; 6 — внутренний диаметр обсадной трубы скважины в дюймах (1дюйм = 25,4мм); 10 — номинальная подача, м3 /ч: 10— количество секций в насосе. Примечание: * - параметры будут установлены после проведения испытания агрегатов. | https://livnasos.pro/upload/iblock/542/1r5484svjzkbcunglhki7h56pjxpea6n/FRS6.jpg | https://livnasos.pro/upload/iblock/f58/03c2gmrf4tslnu4c79o9073kskarcc34/Rukovodstvo-FRS.pdf | https://livnasos.pro/upload/iblock/ee3/99l06jihje1vn273w13bj4rk6c3qxi0j/Sertifikat-_-ETSV_-CRS_-FRS.pdf
1069 | FRS | 82714 | 99000018216 | FRS 6-25/20 * | 25 | 160 | от 20 до 30 | от 201 до 140 | - | 15 | 150 | 380 (+10%,-5%) | 50 | 3 | 2068 | - | Агрегаты электронасосные центробежные скважинные для воды типа FRS (далее агрегаты) предназначены для подъема воды из артезианских скважин с целью осуществления водоснабжения, орошения и других подобных работ и соответствуют техническим условиям АМТ3.246.001ТУ. Агрегат FRS представляет собой агрегат, состоящий из электрического двигателя, насоса и др. вспомогательных узлов. Агрегат FRS предназначен для подъема воды с общей минерализацией (сухой остаток) не более 1500 мг/л, с водородным показателем (рН) от 5,5 до 9,5, температурой до 30°С, массовой долей твердых механических примесей – не более 0,02%, размером не более 0,5 мм с содержанием хлоридов - не более 350 мг/л, сульфатов - не более 500 мг/л, сероводорода - не более 1,5 мг/л, железа (общее содержание) – не более 0,3мг/л. Климатическое исполнение У, категория размещения 5 по ГОСТ 15150-69. Структура условного обозначения: FRS 6-10/10 FRS —тип агрегата; 6 — внутренний диаметр обсадной трубы скважины в дюймах (1дюйм = 25,4мм); 10 — номинальная подача, м3 /ч: 10— количество секций в насосе. Примечание: * - параметры будут установлены после проведения испытания агрегатов. | https://livnasos.pro/upload/iblock/542/1r5484svjzkbcunglhki7h56pjxpea6n/FRS6.jpg | https://livnasos.pro/upload/iblock/f58/03c2gmrf4tslnu4c79o9073kskarcc34/Rukovodstvo-FRS.pdf | https://livnasos.pro/upload/iblock/ee3/99l06jihje1vn273w13bj4rk6c3qxi0j/Sertifikat-_-ETSV_-CRS_-FRS.pdf
1070 | FRS | 82697 | 99000018202 | FRS 6-25/3 * | 25 | 25 | от 20 до 30 | от 31 до 21 | - | 3 | 150 | 380 (+10%,-5%) | 50 | 3 | 920 | - | Агрегаты электронасосные центробежные скважинные для воды типа FRS (далее агрегаты) предназначены для подъема воды из артезианских скважин с целью осуществления водоснабжения, орошения и других подобных работ и соответствуют техническим условиям АМТ3.246.001ТУ. Агрегат FRS представляет собой агрегат, состоящий из электрического двигателя, насоса и др. вспомогательных узлов. Агрегат FRS предназначен для подъема воды с общей минерализацией (сухой остаток) не более 1500 мг/л, с водородным показателем (рН) от 5,5 до 9,5, температурой до 30°С, массовой долей твердых механических примесей – не более 0,02%, размером не более 0,5 мм с содержанием хлоридов - не более 350 мг/л, сульфатов - не более 500 мг/л, сероводорода - не более 1,5 мг/л, железа (общее содержание) – не более 0,3мг/л. Климатическое исполнение У, категория размещения 5 по ГОСТ 15150-69. Структура условного обозначения: FRS 6-10/10 FRS —тип агрегата; 6 — внутренний диаметр обсадной трубы скважины в дюймах (1дюйм = 25,4мм); 10 — номинальная подача, м3 /ч: 10— количество секций в насосе. Примечание: * - параметры будут установлены после проведения испытания агрегатов. | https://livnasos.pro/upload/iblock/542/1r5484svjzkbcunglhki7h56pjxpea6n/FRS6.jpg | https://livnasos.pro/upload/iblock/f58/03c2gmrf4tslnu4c79o9073kskarcc34/Rukovodstvo-FRS.pdf | https://livnasos.pro/upload/iblock/ee3/99l06jihje1vn273w13bj4rk6c3qxi0j/Sertifikat-_-ETSV_-CRS_-FRS.pdf
1071 | FRS | 82698 | 99000018203 | FRS 6-25/4 * | 25 | 30 | от 20 до 30 | от 42 до 28 | - | 3 | 150 | 380 (+10%,-5%) | 50 | 3 | 972 | - | Агрегаты электронасосные центробежные скважинные для воды типа FRS (далее агрегаты) предназначены для подъема воды из артезианских скважин с целью осуществления водоснабжения, орошения и других подобных работ и соответствуют техническим условиям АМТ3.246.001ТУ. Агрегат FRS представляет собой агрегат, состоящий из электрического двигателя, насоса и др. вспомогательных узлов. Агрегат FRS предназначен для подъема воды с общей минерализацией (сухой остаток) не более 1500 мг/л, с водородным показателем (рН) от 5,5 до 9,5, температурой до 30°С, массовой долей твердых механических примесей – не более 0,02%, размером не более 0,5 мм с содержанием хлоридов - не более 350 мг/л, сульфатов - не более 500 мг/л, сероводорода - не более 1,5 мг/л, железа (общее содержание) – не более 0,3мг/л. Климатическое исполнение У, категория размещения 5 по ГОСТ 15150-69. Структура условного обозначения: FRS 6-10/10 FRS —тип агрегата; 6 — внутренний диаметр обсадной трубы скважины в дюймах (1дюйм = 25,4мм); 10 — номинальная подача, м3 /ч: 10— количество секций в насосе. Примечание: * - параметры будут установлены после проведения испытания агрегатов. | https://livnasos.pro/upload/iblock/542/1r5484svjzkbcunglhki7h56pjxpea6n/FRS6.jpg | https://livnasos.pro/upload/iblock/f58/03c2gmrf4tslnu4c79o9073kskarcc34/Rukovodstvo-FRS.pdf | https://livnasos.pro/upload/iblock/ee3/99l06jihje1vn273w13bj4rk6c3qxi0j/Sertifikat-_-ETSV_-CRS_-FRS.pdf
1072 | FRS | 82699 | 99000018204 | FRS 6-25/5 * | 25 | 40 | от 20 до 30 | от 51 до 35 | - | 4 | 150 | 380 (+10%,-5%) | 50 | 3 | 1048 | - | Агрегаты электронасосные центробежные скважинные для воды типа FRS (далее агрегаты) предназначены для подъема воды из артезианских скважин с целью осуществления водоснабжения, орошения и других подобных работ и соответствуют техническим условиям АМТ3.246.001ТУ. Агрегат FRS представляет собой агрегат, состоящий из электрического двигателя, насоса и др. вспомогательных узлов. Агрегат FRS предназначен для подъема воды с общей минерализацией (сухой остаток) не более 1500 мг/л, с водородным показателем (рН) от 5,5 до 9,5, температурой до 30°С, массовой долей твердых механических примесей – не более 0,02%, размером не более 0,5 мм с содержанием хлоридов - не более 350 мг/л, сульфатов - не более 500 мг/л, сероводорода - не более 1,5 мг/л, железа (общее содержание) – не более 0,3мг/л. Климатическое исполнение У, категория размещения 5 по ГОСТ 15150-69. Структура условного обозначения: FRS 6-10/10 FRS —тип агрегата; 6 — внутренний диаметр обсадной трубы скважины в дюймах (1дюйм = 25,4мм); 10 — номинальная подача, м3 /ч: 10— количество секций в насосе. Примечание: * - параметры будут установлены после проведения испытания агрегатов. | https://livnasos.pro/upload/iblock/542/1r5484svjzkbcunglhki7h56pjxpea6n/FRS6.jpg | https://livnasos.pro/upload/iblock/f58/03c2gmrf4tslnu4c79o9073kskarcc34/Rukovodstvo-FRS.pdf | https://livnasos.pro/upload/iblock/ee3/99l06jihje1vn273w13bj4rk6c3qxi0j/Sertifikat-_-ETSV_-CRS_-FRS.pdf
1073 | FRS | 82700 | 99000014649 | FRS 6-25/6 * | 25 | 45 | от 20 до 30 | от 60 до 42 | - | 5.5 | 150 | 380 (+10%,-5%) | 50 | 3 | 1110 | - | Агрегаты электронасосные центробежные скважинные для воды типа FRS (далее агрегаты) предназначены для подъема воды из артезианских скважин с целью осуществления водоснабжения, орошения и других подобных работ и соответствуют техническим условиям АМТ3.246.001ТУ. Агрегат FRS представляет собой агрегат, состоящий из электрического двигателя, насоса и др. вспомогательных узлов. Агрегат FRS предназначен для подъема воды с общей минерализацией (сухой остаток) не более 1500 мг/л, с водородным показателем (рН) от 5,5 до 9,5, температурой до 30°С, массовой долей твердых механических примесей – не более 0,02%, размером не более 0,5 мм с содержанием хлоридов - не более 350 мг/л, сульфатов - не более 500 мг/л, сероводорода - не более 1,5 мг/л, железа (общее содержание) – не более 0,3мг/л. Климатическое исполнение У, категория размещения 5 по ГОСТ 15150-69. Структура условного обозначения: FRS 6-10/10 FRS —тип агрегата; 6 — внутренний диаметр обсадной трубы скважины в дюймах (1дюйм = 25,4мм); 10 — номинальная подача, м3 /ч: 10— количество секций в насосе. Примечание: * - параметры будут установлены после проведения испытания агрегатов. | https://livnasos.pro/upload/iblock/542/1r5484svjzkbcunglhki7h56pjxpea6n/FRS6.jpg | https://livnasos.pro/upload/iblock/f58/03c2gmrf4tslnu4c79o9073kskarcc34/Rukovodstvo-FRS.pdf | https://livnasos.pro/upload/iblock/ee3/99l06jihje1vn273w13bj4rk6c3qxi0j/Sertifikat-_-ETSV_-CRS_-FRS.pdf
1074 | FRS | 82701 | 99000018205 | FRS 6-25/7 * | 25 | 50 | от 20 до 30 | от 69 до 49 | - | 5.5 | 150 | 380 (+10%,-5%) | 50 | 3 | 1172 | - | Агрегаты электронасосные центробежные скважинные для воды типа FRS (далее агрегаты) предназначены для подъема воды из артезианских скважин с целью осуществления водоснабжения, орошения и других подобных работ и соответствуют техническим условиям АМТ3.246.001ТУ. Агрегат FRS представляет собой агрегат, состоящий из электрического двигателя, насоса и др. вспомогательных узлов. Агрегат FRS предназначен для подъема воды с общей минерализацией (сухой остаток) не более 1500 мг/л, с водородным показателем (рН) от 5,5 до 9,5, температурой до 30°С, массовой долей твердых механических примесей – не более 0,02%, размером не более 0,5 мм с содержанием хлоридов - не более 350 мг/л, сульфатов - не более 500 мг/л, сероводорода - не более 1,5 мг/л, железа (общее содержание) – не более 0,3мг/л. Климатическое исполнение У, категория размещения 5 по ГОСТ 15150-69. Структура условного обозначения: FRS 6-10/10 FRS —тип агрегата; 6 — внутренний диаметр обсадной трубы скважины в дюймах (1дюйм = 25,4мм); 10 — номинальная подача, м3 /ч: 10— количество секций в насосе. Примечание: * - параметры будут установлены после проведения испытания агрегатов. | https://livnasos.pro/upload/iblock/542/1r5484svjzkbcunglhki7h56pjxpea6n/FRS6.jpg | https://livnasos.pro/upload/iblock/f58/03c2gmrf4tslnu4c79o9073kskarcc34/Rukovodstvo-FRS.pdf | https://livnasos.pro/upload/iblock/ee3/99l06jihje1vn273w13bj4rk6c3qxi0j/Sertifikat-_-ETSV_-CRS_-FRS.pdf
1075 | FRS | 82702 | 99000017466 | FRS 6-25/8 * | 25 | 60 | от 20 до 30 | от 81 до 56 | - | 6.3 | 150 | 380 (+10%,-5%) | 50 | 3 | 1254 | - | Агрегаты электронасосные центробежные скважинные для воды типа FRS (далее агрегаты) предназначены для подъема воды из артезианских скважин с целью осуществления водоснабжения, орошения и других подобных работ и соответствуют техническим условиям АМТ3.246.001ТУ. Агрегат FRS представляет собой агрегат, состоящий из электрического двигателя, насоса и др. вспомогательных узлов. Агрегат FRS предназначен для подъема воды с общей минерализацией (сухой остаток) не более 1500 мг/л, с водородным показателем (рН) от 5,5 до 9,5, температурой до 30°С, массовой долей твердых механических примесей – не более 0,02%, размером не более 0,5 мм с содержанием хлоридов - не более 350 мг/л, сульфатов - не более 500 мг/л, сероводорода - не более 1,5 мг/л, железа (общее содержание) – не более 0,3мг/л. Климатическое исполнение У, категория размещения 5 по ГОСТ 15150-69. Структура условного обозначения: FRS 6-10/10 FRS —тип агрегата; 6 — внутренний диаметр обсадной трубы скважины в дюймах (1дюйм = 25,4мм); 10 — номинальная подача, м3 /ч: 10— количество секций в насосе. Примечание: * - параметры будут установлены после проведения испытания агрегатов. | https://livnasos.pro/upload/iblock/542/1r5484svjzkbcunglhki7h56pjxpea6n/FRS6.jpg | https://livnasos.pro/upload/iblock/f58/03c2gmrf4tslnu4c79o9073kskarcc34/Rukovodstvo-FRS.pdf | https://livnasos.pro/upload/iblock/ee3/99l06jihje1vn273w13bj4rk6c3qxi0j/Sertifikat-_-ETSV_-CRS_-FRS.pdf
1076 | FRS | 82703 | 99000018206 | FRS 6-25/9 * | 25 | 70 | от 20 до 30 | от 90 до 63 | - | 7.5 | 150 | 380 (+10%,-5%) | 50 | 3 | 1341 | - | Агрегаты электронасосные центробежные скважинные для воды типа FRS (далее агрегаты) предназначены для подъема воды из артезианских скважин с целью осуществления водоснабжения, орошения и других подобных работ и соответствуют техническим условиям АМТ3.246.001ТУ. Агрегат FRS представляет собой агрегат, состоящий из электрического двигателя, насоса и др. вспомогательных узлов. Агрегат FRS предназначен для подъема воды с общей минерализацией (сухой остаток) не более 1500 мг/л, с водородным показателем (рН) от 5,5 до 9,5, температурой до 30°С, массовой долей твердых механических примесей – не более 0,02%, размером не более 0,5 мм с содержанием хлоридов - не более 350 мг/л, сульфатов - не более 500 мг/л, сероводорода - не более 1,5 мг/л, железа (общее содержание) – не более 0,3мг/л. Климатическое исполнение У, категория размещения 5 по ГОСТ 15150-69. Структура условного обозначения: FRS 6-10/10 FRS —тип агрегата; 6 — внутренний диаметр обсадной трубы скважины в дюймах (1дюйм = 25,4мм); 10 — номинальная подача, м3 /ч: 10— количество секций в насосе. Примечание: * - параметры будут установлены после проведения испытания агрегатов. | https://livnasos.pro/upload/iblock/542/1r5484svjzkbcunglhki7h56pjxpea6n/FRS6.jpg | https://livnasos.pro/upload/iblock/f58/03c2gmrf4tslnu4c79o9073kskarcc34/Rukovodstvo-FRS.pdf | https://livnasos.pro/upload/iblock/ee3/99l06jihje1vn273w13bj4rk6c3qxi0j/Sertifikat-_-ETSV_-CRS_-FRS.pdf
1077 | FRS | 82639 | 99000010983 | FRS 6-6,5/11 | 6.5 | 125 | от 4 до 9 | от 136 до 100 | 9 | 4 | 150 | 380 (+10%,-5%) | 50 | 3 | 1165 | 53 | Агрегаты электронасосные центробежные скважинные для воды типа FRS (далее агрегаты) предназначены для подъема воды из артезианских скважин с целью осуществления водоснабжения, орошения и других подобных работ и соответствуют техническим условиям АМТ3.246.001ТУ. Агрегат FRS представляет собой агрегат, состоящий из электрического двигателя, насоса и др. вспомогательных узлов. Агрегат FRS предназначен для подъема воды с общей минерализацией (сухой остаток) не более 1500 мг/л, с водородным показателем (рН) от 5,5 до 9,5, температурой до 30°С, массовой долей твердых механических примесей – не более 0,02%, размером не более 0,5 мм с содержанием хлоридов - не более 350 мг/л, сульфатов - не более 500 мг/л, сероводорода - не более 1,5 мг/л, железа (общее содержание) – не более 0,3мг/л. Климатическое исполнение У, категория размещения 5 по ГОСТ 15150-69. Структура условного обозначения: FRS 6-10/10 FRS —тип агрегата; 6 — внутренний диаметр обсадной трубы скважины в дюймах (1дюйм = 25,4мм); 10 — номинальная подача, м3 /ч: 10— количество секций в насосе. Примечание: * - параметры будут установлены после проведения испытания агрегатов. | https://livnasos.pro/upload/iblock/542/1r5484svjzkbcunglhki7h56pjxpea6n/FRS6.jpg | https://livnasos.pro/upload/iblock/f58/03c2gmrf4tslnu4c79o9073kskarcc34/Rukovodstvo-FRS.pdf | https://livnasos.pro/upload/iblock/ee3/99l06jihje1vn273w13bj4rk6c3qxi0j/Sertifikat-_-ETSV_-CRS_-FRS.pdf
1078 | FRS | 82640 | 99000010984 | FRS 6-6,5/12 | 6.5 | 140 | от 4 до 9 | от 150 до 112 | 11 | 5.5 | 150 | 380 (+10%,-5%) | 50 | 3 | 1220 | 55.5 | Агрегаты электронасосные центробежные скважинные для воды типа FRS (далее агрегаты) предназначены для подъема воды из артезианских скважин с целью осуществления водоснабжения, орошения и других подобных работ и соответствуют техническим условиям АМТ3.246.001ТУ. Агрегат FRS представляет собой агрегат, состоящий из электрического двигателя, насоса и др. вспомогательных узлов. Агрегат FRS предназначен для подъема воды с общей минерализацией (сухой остаток) не более 1500 мг/л, с водородным показателем (рН) от 5,5 до 9,5, температурой до 30°С, массовой долей твердых механических примесей – не более 0,02%, размером не более 0,5 мм с содержанием хлоридов - не более 350 мг/л, сульфатов - не более 500 мг/л, сероводорода - не более 1,5 мг/л, железа (общее содержание) – не более 0,3мг/л. Климатическое исполнение У, категория размещения 5 по ГОСТ 15150-69. Структура условного обозначения: FRS 6-10/10 FRS —тип агрегата; 6 — внутренний диаметр обсадной трубы скважины в дюймах (1дюйм = 25,4мм); 10 — номинальная подача, м3 /ч: 10— количество секций в насосе. Примечание: * - параметры будут установлены после проведения испытания агрегатов. | https://livnasos.pro/upload/iblock/542/1r5484svjzkbcunglhki7h56pjxpea6n/FRS6.jpg | https://livnasos.pro/upload/iblock/f58/03c2gmrf4tslnu4c79o9073kskarcc34/Rukovodstvo-FRS.pdf | https://livnasos.pro/upload/iblock/ee3/99l06jihje1vn273w13bj4rk6c3qxi0j/Sertifikat-_-ETSV_-CRS_-FRS.pdf
1079 | FRS | 82641 | 99000010985 | FRS 6-6,5/14 | 6.5 | 160 | от 4 до 9 | от 172 до 130 | 12 | 6.3 | 150 | 380 (+10%,-5%) | 50 | 3 | 1340 | 60 | Агрегаты электронасосные центробежные скважинные для воды типа FRS (далее агрегаты) предназначены для подъема воды из артезианских скважин с целью осуществления водоснабжения, орошения и других подобных работ и соответствуют техническим условиям АМТ3.246.001ТУ. Агрегат FRS представляет собой агрегат, состоящий из электрического двигателя, насоса и др. вспомогательных узлов. Агрегат FRS предназначен для подъема воды с общей минерализацией (сухой остаток) не более 1500 мг/л, с водородным показателем (рН) от 5,5 до 9,5, температурой до 30°С, массовой долей твердых механических примесей – не более 0,02%, размером не более 0,5 мм с содержанием хлоридов - не более 350 мг/л, сульфатов - не более 500 мг/л, сероводорода - не более 1,5 мг/л, железа (общее содержание) – не более 0,3мг/л. Климатическое исполнение У, категория размещения 5 по ГОСТ 15150-69. Структура условного обозначения: FRS 6-10/10 FRS —тип агрегата; 6 — внутренний диаметр обсадной трубы скважины в дюймах (1дюйм = 25,4мм); 10 — номинальная подача, м3 /ч: 10— количество секций в насосе. Примечание: * - параметры будут установлены после проведения испытания агрегатов. | https://livnasos.pro/upload/iblock/542/1r5484svjzkbcunglhki7h56pjxpea6n/FRS6.jpg | https://livnasos.pro/upload/iblock/f58/03c2gmrf4tslnu4c79o9073kskarcc34/Rukovodstvo-FRS.pdf | https://livnasos.pro/upload/iblock/ee3/99l06jihje1vn273w13bj4rk6c3qxi0j/Sertifikat-_-ETSV_-CRS_-FRS.pdf
1080 | FRS | 82642 | 99000010986 | FRS 6-6,5/16 | 6.5 | 185 | от 4 до 9 | от 195 до 154 | 13 | 6.3 | 150 | 380 (+10%,-5%) | 50 | 3 | 1415 | 61 | Агрегаты электронасосные центробежные скважинные для воды типа FRS (далее агрегаты) предназначены для подъема воды из артезианских скважин с целью осуществления водоснабжения, орошения и других подобных работ и соответствуют техническим условиям АМТ3.246.001ТУ. Агрегат FRS представляет собой агрегат, состоящий из электрического двигателя, насоса и др. вспомогательных узлов. Агрегат FRS предназначен для подъема воды с общей минерализацией (сухой остаток) не более 1500 мг/л, с водородным показателем (рН) от 5,5 до 9,5, температурой до 30°С, массовой долей твердых механических примесей – не более 0,02%, размером не более 0,5 мм с содержанием хлоридов - не более 350 мг/л, сульфатов - не более 500 мг/л, сероводорода - не более 1,5 мг/л, железа (общее содержание) – не более 0,3мг/л. Климатическое исполнение У, категория размещения 5 по ГОСТ 15150-69. Структура условного обозначения: FRS 6-10/10 FRS —тип агрегата; 6 — внутренний диаметр обсадной трубы скважины в дюймах (1дюйм = 25,4мм); 10 — номинальная подача, м3 /ч: 10— количество секций в насосе. Примечание: * - параметры будут установлены после проведения испытания агрегатов. | https://livnasos.pro/upload/iblock/542/1r5484svjzkbcunglhki7h56pjxpea6n/FRS6.jpg | https://livnasos.pro/upload/iblock/f58/03c2gmrf4tslnu4c79o9073kskarcc34/Rukovodstvo-FRS.pdf | https://livnasos.pro/upload/iblock/ee3/99l06jihje1vn273w13bj4rk6c3qxi0j/Sertifikat-_-ETSV_-CRS_-FRS.pdf
1081 | FRS | 82643 | 99000010987 | FRS 6-6,5/19 | 6.5 | 225 | от 4 до 9 | от 228 до 182 | 17 | 7.5 | 150 | 380 (+10%,-5%) | 50 | 3 | 1670 | 76 | Агрегаты электронасосные центробежные скважинные для воды типа FRS (далее агрегаты) предназначены для подъема воды из артезианских скважин с целью осуществления водоснабжения, орошения и других подобных работ и соответствуют техническим условиям АМТ3.246.001ТУ. Агрегат FRS представляет собой агрегат, состоящий из электрического двигателя, насоса и др. вспомогательных узлов. Агрегат FRS предназначен для подъема воды с общей минерализацией (сухой остаток) не более 1500 мг/л, с водородным показателем (рН) от 5,5 до 9,5, температурой до 30°С, массовой долей твердых механических примесей – не более 0,02%, размером не более 0,5 мм с содержанием хлоридов - не более 350 мг/л, сульфатов - не более 500 мг/л, сероводорода - не более 1,5 мг/л, железа (общее содержание) – не более 0,3мг/л. Климатическое исполнение У, категория размещения 5 по ГОСТ 15150-69. Структура условного обозначения: FRS 6-10/10 FRS —тип агрегата; 6 — внутренний диаметр обсадной трубы скважины в дюймах (1дюйм = 25,4мм); 10 — номинальная подача, м3 /ч: 10— количество секций в насосе. Примечание: * - параметры будут установлены после проведения испытания агрегатов. | https://livnasos.pro/upload/iblock/542/1r5484svjzkbcunglhki7h56pjxpea6n/FRS6.jpg | https://livnasos.pro/upload/iblock/f58/03c2gmrf4tslnu4c79o9073kskarcc34/Rukovodstvo-FRS.pdf | https://livnasos.pro/upload/iblock/ee3/99l06jihje1vn273w13bj4rk6c3qxi0j/Sertifikat-_-ETSV_-CRS_-FRS.pdf
1082 | FRS | 82644 | 99000010988 | FRS 6-6,5/25 * | 6.5 | 275 | от 4 до 9 | от 300 до 240 | - | 9 | 150 | 380 (+10%,-5%) | 50 | 3 | - | - | Агрегаты электронасосные центробежные скважинные для воды типа FRS (далее агрегаты) предназначены для подъема воды из артезианских скважин с целью осуществления водоснабжения, орошения и других подобных работ и соответствуют техническим условиям АМТ3.246.001ТУ. Агрегат FRS представляет собой агрегат, состоящий из электрического двигателя, насоса и др. вспомогательных узлов. Агрегат FRS предназначен для подъема воды с общей минерализацией (сухой остаток) не более 1500 мг/л, с водородным показателем (рН) от 5,5 до 9,5, температурой до 30°С, массовой долей твердых механических примесей – не более 0,02%, размером не более 0,5 мм с содержанием хлоридов - не более 350 мг/л, сульфатов - не более 500 мг/л, сероводорода - не более 1,5 мг/л, железа (общее содержание) – не более 0,3мг/л. Климатическое исполнение У, категория размещения 5 по ГОСТ 15150-69. Структура условного обозначения: FRS 6-10/10 FRS —тип агрегата; 6 — внутренний диаметр обсадной трубы скважины в дюймах (1дюйм = 25,4мм); 10 — номинальная подача, м3 /ч: 10— количество секций в насосе. Примечание: * - параметры будут установлены после проведения испытания агрегатов. | https://livnasos.pro/upload/iblock/542/1r5484svjzkbcunglhki7h56pjxpea6n/FRS6.jpg | https://livnasos.pro/upload/iblock/f58/03c2gmrf4tslnu4c79o9073kskarcc34/Rukovodstvo-FRS.pdf | https://livnasos.pro/upload/iblock/ee3/99l06jihje1vn273w13bj4rk6c3qxi0j/Sertifikat-_-ETSV_-CRS_-FRS.pdf
1083 | FRS | 82645 | 99000010989 | FRS 6-6,5/28 * | 6.5 | 300 | от 4 до 9 | от 336 до 269 | - | 11 | 150 | 380 (+10%,-5%) | 50 | 3 | - | - | Агрегаты электронасосные центробежные скважинные для воды типа FRS (далее агрегаты) предназначены для подъема воды из артезианских скважин с целью осуществления водоснабжения, орошения и других подобных работ и соответствуют техническим условиям АМТ3.246.001ТУ. Агрегат FRS представляет собой агрегат, состоящий из электрического двигателя, насоса и др. вспомогательных узлов. Агрегат FRS предназначен для подъема воды с общей минерализацией (сухой остаток) не более 1500 мг/л, с водородным показателем (рН) от 5,5 до 9,5, температурой до 30°С, массовой долей твердых механических примесей – не более 0,02%, размером не более 0,5 мм с содержанием хлоридов - не более 350 мг/л, сульфатов - не более 500 мг/л, сероводорода - не более 1,5 мг/л, железа (общее содержание) – не более 0,3мг/л. Климатическое исполнение У, категория размещения 5 по ГОСТ 15150-69. Структура условного обозначения: FRS 6-10/10 FRS —тип агрегата; 6 — внутренний диаметр обсадной трубы скважины в дюймах (1дюйм = 25,4мм); 10 — номинальная подача, м3 /ч: 10— количество секций в насосе. Примечание: * - параметры будут установлены после проведения испытания агрегатов. | https://livnasos.pro/upload/iblock/542/1r5484svjzkbcunglhki7h56pjxpea6n/FRS6.jpg | https://livnasos.pro/upload/iblock/f58/03c2gmrf4tslnu4c79o9073kskarcc34/Rukovodstvo-FRS.pdf | https://livnasos.pro/upload/iblock/ee3/99l06jihje1vn273w13bj4rk6c3qxi0j/Sertifikat-_-ETSV_-CRS_-FRS.pdf
1084 | FRS | 82636 | 99000010980 | FRS 6-6,5/5 | 6.5 | 60 | от 4 до 9 | от 60 до 48 | 6 | 3 | 150 | 380 (+10%,-5%) | 50 | 3 | 905 | 45 | Агрегаты электронасосные центробежные скважинные для воды типа FRS (далее агрегаты) предназначены для подъема воды из артезианских скважин с целью осуществления водоснабжения, орошения и других подобных работ и соответствуют техническим условиям АМТ3.246.001ТУ. Агрегат FRS представляет собой агрегат, состоящий из электрического двигателя, насоса и др. вспомогательных узлов. Агрегат FRS предназначен для подъема воды с общей минерализацией (сухой остаток) не более 1500 мг/л, с водородным показателем (рН) от 5,5 до 9,5, температурой до 30°С, массовой долей твердых механических примесей – не более 0,02%, размером не более 0,5 мм с содержанием хлоридов - не более 350 мг/л, сульфатов - не более 500 мг/л, сероводорода - не более 1,5 мг/л, железа (общее содержание) – не более 0,3мг/л. Климатическое исполнение У, категория размещения 5 по ГОСТ 15150-69. Структура условного обозначения: FRS 6-10/10 FRS —тип агрегата; 6 — внутренний диаметр обсадной трубы скважины в дюймах (1дюйм = 25,4мм); 10 — номинальная подача, м3 /ч: 10— количество секций в насосе. Примечание: * - параметры будут установлены после проведения испытания агрегатов. | https://livnasos.pro/upload/iblock/542/1r5484svjzkbcunglhki7h56pjxpea6n/FRS6.jpg | https://livnasos.pro/upload/iblock/f58/03c2gmrf4tslnu4c79o9073kskarcc34/Rukovodstvo-FRS.pdf | https://livnasos.pro/upload/iblock/ee3/99l06jihje1vn273w13bj4rk6c3qxi0j/Sertifikat-_-ETSV_-CRS_-FRS.pdf
1085 | FRS | 82637 | 99000010981 | FRS 6-6,5/8 | 6.5 | 85 | от 4 до 9 | от 95 до 64 | 7 | 3 | 150 | 380 (+10%,-5%) | 50 | 3 | 1040 | 49 | Агрегаты электронасосные центробежные скважинные для воды типа FRS (далее агрегаты) предназначены для подъема воды из артезианских скважин с целью осуществления водоснабжения, орошения и других подобных работ и соответствуют техническим условиям АМТ3.246.001ТУ. Агрегат FRS представляет собой агрегат, состоящий из электрического двигателя, насоса и др. вспомогательных узлов. Агрегат FRS предназначен для подъема воды с общей минерализацией (сухой остаток) не более 1500 мг/л, с водородным показателем (рН) от 5,5 до 9,5, температурой до 30°С, массовой долей твердых механических примесей – не более 0,02%, размером не более 0,5 мм с содержанием хлоридов - не более 350 мг/л, сульфатов - не более 500 мг/л, сероводорода - не более 1,5 мг/л, железа (общее содержание) – не более 0,3мг/л. Климатическое исполнение У, категория размещения 5 по ГОСТ 15150-69. Структура условного обозначения: FRS 6-10/10 FRS —тип агрегата; 6 — внутренний диаметр обсадной трубы скважины в дюймах (1дюйм = 25,4мм); 10 — номинальная подача, м3 /ч: 10— количество секций в насосе. Примечание: * - параметры будут установлены после проведения испытания агрегатов. | https://livnasos.pro/upload/iblock/542/1r5484svjzkbcunglhki7h56pjxpea6n/FRS6.jpg | https://livnasos.pro/upload/iblock/f58/03c2gmrf4tslnu4c79o9073kskarcc34/Rukovodstvo-FRS.pdf | https://livnasos.pro/upload/iblock/ee3/99l06jihje1vn273w13bj4rk6c3qxi0j/Sertifikat-_-ETSV_-CRS_-FRS.pdf
1086 | FRS | 82638 | 99000010982 | FRS 6-6,5/9 | 6.5 | 105 | от 4 до 9 | от 114 до 84 | 8 | 4 | 150 | 380 (+10%,-5%) | 50 | 3 | 1090 | 51 | Агрегаты электронасосные центробежные скважинные для воды типа FRS (далее агрегаты) предназначены для подъема воды из артезианских скважин с целью осуществления водоснабжения, орошения и других подобных работ и соответствуют техническим условиям АМТ3.246.001ТУ. Агрегат FRS представляет собой агрегат, состоящий из электрического двигателя, насоса и др. вспомогательных узлов. Агрегат FRS предназначен для подъема воды с общей минерализацией (сухой остаток) не более 1500 мг/л, с водородным показателем (рН) от 5,5 до 9,5, температурой до 30°С, массовой долей твердых механических примесей – не более 0,02%, размером не более 0,5 мм с содержанием хлоридов - не более 350 мг/л, сульфатов - не более 500 мг/л, сероводорода - не более 1,5 мг/л, железа (общее содержание) – не более 0,3мг/л. Климатическое исполнение У, категория размещения 5 по ГОСТ 15150-69. Структура условного обозначения: FRS 6-10/10 FRS —тип агрегата; 6 — внутренний диаметр обсадной трубы скважины в дюймах (1дюйм = 25,4мм); 10 — номинальная подача, м3 /ч: 10— количество секций в насосе. Примечание: * - параметры будут установлены после проведения испытания агрегатов. | https://livnasos.pro/upload/iblock/542/1r5484svjzkbcunglhki7h56pjxpea6n/FRS6.jpg | https://livnasos.pro/upload/iblock/f58/03c2gmrf4tslnu4c79o9073kskarcc34/Rukovodstvo-FRS.pdf | https://livnasos.pro/upload/iblock/ee3/99l06jihje1vn273w13bj4rk6c3qxi0j/Sertifikat-_-ETSV_-CRS_-FRS.pdf
1087 | 2FRS | 82764 | 99000010384 | 2FRS 6-10/10 | 10 | 110 | от 8 до 15 | от 119 до 68 | 12.6 | 5.5 | 150 | 380 (+10%,-5%) | 50 | 3 | 1250 | 62.5 | Агрегаты электронасосные центробежные скважинные для воды типа 2FRS (далее агрегаты) предназначены для подъема воды из артезианских скважин с целью осуществления водоснабжения, орошения и других подобных работ и соответствуют техническим условиям АМТ3.246.001ТУ. Агрегат 2FRS представляет собой агрегат, состоящий из электрического двигателя, насоса и др. вспомогательных узлов. Агрегат 2FRS предназначен для подъема воды с общей минерализацией (сухой остаток) не более 1500 мг/л, с водородным показателем (рН) от 5,5 до 9,5, температурой до 30°С, массовой долей твердых механических примесей – не более 0,02%, размером не более 0,5 мм с содержанием хлоридов - не более 350 мг/л, сульфатов - не более 500 мг/л, сероводорода - не более 1,5 мг/л, железа (общее содержание) – не более 0,3мг/л. Климатическое исполнение У, категория размещения 5 по ГОСТ 15150-69. Структура условного обозначения: 2FRS 8-40/4 нро 2 – модернизированный тип агрегата; FRS —тип агрегата; 8 — внутренний диаметр обсадной трубы скважины в дюймах (1дюйм = 25,4мм); 40 — номинальная подача, м3 /ч: 4 — количество секций в насосе: нро — нержавеющие рабочие органы (рабочие колеса, отводы) Примечание: * - параметры будут установлены после проведения испытания агрегатов. | https://livnasos.pro/upload/iblock/4b6/2tg0rlc2rs32tn14zrzq48vml74k2huj/2FRS6.jpg | https://livnasos.pro/upload/iblock/338/z4itg55y0u3z7k9a3w4bqo9v5f2962o2/Rukovodstvo-2FRS.pdf | https://livnasos.pro/upload/iblock/ee3/99l06jihje1vn273w13bj4rk6c3qxi0j/Sertifikat-_-ETSV_-CRS_-FRS.pdf
1088 | 2FRS | 82765 | 99000012021 | 2FRS 6-10/11 * | 10 | 120 | от 8 до 15 | от 130 до 78 | - | 5.5 | 150 | 380 (+10%,-5%) | 50 | 3 | - | - | Агрегаты электронасосные центробежные скважинные для воды типа 2FRS (далее агрегаты) предназначены для подъема воды из артезианских скважин с целью осуществления водоснабжения, орошения и других подобных работ и соответствуют техническим условиям АМТ3.246.001ТУ. Агрегат 2FRS представляет собой агрегат, состоящий из электрического двигателя, насоса и др. вспомогательных узлов. Агрегат 2FRS предназначен для подъема воды с общей минерализацией (сухой остаток) не более 1500 мг/л, с водородным показателем (рН) от 5,5 до 9,5, температурой до 30°С, массовой долей твердых механических примесей – не более 0,02%, размером не более 0,5 мм с содержанием хлоридов - не более 350 мг/л, сульфатов - не более 500 мг/л, сероводорода - не более 1,5 мг/л, железа (общее содержание) – не более 0,3мг/л. Климатическое исполнение У, категория размещения 5 по ГОСТ 15150-69. Структура условного обозначения: 2FRS 8-40/4 нро 2 – модернизированный тип агрегата; FRS —тип агрегата; 8 — внутренний диаметр обсадной трубы скважины в дюймах (1дюйм = 25,4мм); 40 — номинальная подача, м3 /ч: 4 — количество секций в насосе: нро — нержавеющие рабочие органы (рабочие колеса, отводы) Примечание: * - параметры будут установлены после проведения испытания агрегатов. | https://livnasos.pro/upload/iblock/4b6/2tg0rlc2rs32tn14zrzq48vml74k2huj/2FRS6.jpg | https://livnasos.pro/upload/iblock/338/z4itg55y0u3z7k9a3w4bqo9v5f2962o2/Rukovodstvo-2FRS.pdf | https://livnasos.pro/upload/iblock/ee3/99l06jihje1vn273w13bj4rk6c3qxi0j/Sertifikat-_-ETSV_-CRS_-FRS.pdf
1089 | 2FRS | 82766 | 99000012022 | 2FRS 6-10/12 | 10 | 130 | от 8 до 15 | от 138 до 83 | 15 | 6.3 | 150 | 380 (+10%,-5%) | 50 | 3 | 1355 | 67 | Агрегаты электронасосные центробежные скважинные для воды типа 2FRS (далее агрегаты) предназначены для подъема воды из артезианских скважин с целью осуществления водоснабжения, орошения и других подобных работ и соответствуют техническим условиям АМТ3.246.001ТУ. Агрегат 2FRS представляет собой агрегат, состоящий из электрического двигателя, насоса и др. вспомогательных узлов. Агрегат 2FRS предназначен для подъема воды с общей минерализацией (сухой остаток) не более 1500 мг/л, с водородным показателем (рН) от 5,5 до 9,5, температурой до 30°С, массовой долей твердых механических примесей – не более 0,02%, размером не более 0,5 мм с содержанием хлоридов - не более 350 мг/л, сульфатов - не более 500 мг/л, сероводорода - не более 1,5 мг/л, железа (общее содержание) – не более 0,3мг/л. Климатическое исполнение У, категория размещения 5 по ГОСТ 15150-69. Структура условного обозначения: 2FRS 8-40/4 нро 2 – модернизированный тип агрегата; FRS —тип агрегата; 8 — внутренний диаметр обсадной трубы скважины в дюймах (1дюйм = 25,4мм); 40 — номинальная подача, м3 /ч: 4 — количество секций в насосе: нро — нержавеющие рабочие органы (рабочие колеса, отводы) Примечание: * - параметры будут установлены после проведения испытания агрегатов. | https://livnasos.pro/upload/iblock/4b6/2tg0rlc2rs32tn14zrzq48vml74k2huj/2FRS6.jpg | https://livnasos.pro/upload/iblock/338/z4itg55y0u3z7k9a3w4bqo9v5f2962o2/Rukovodstvo-2FRS.pdf | https://livnasos.pro/upload/iblock/ee3/99l06jihje1vn273w13bj4rk6c3qxi0j/Sertifikat-_-ETSV_-CRS_-FRS.pdf
1090 | 2FRS | 82767 | 99000010385 | 2FRS 6-10/13 | 10 | 140 | от 8 до 15 | от 146 до 90 | 16 | 6.3 | 150 | 380 (+10%,-5%) | 50 | 3 | 1395 | 67.6 | Агрегаты электронасосные центробежные скважинные для воды типа 2FRS (далее агрегаты) предназначены для подъема воды из артезианских скважин с целью осуществления водоснабжения, орошения и других подобных работ и соответствуют техническим условиям АМТ3.246.001ТУ. Агрегат 2FRS представляет собой агрегат, состоящий из электрического двигателя, насоса и др. вспомогательных узлов. Агрегат 2FRS предназначен для подъема воды с общей минерализацией (сухой остаток) не более 1500 мг/л, с водородным показателем (рН) от 5,5 до 9,5, температурой до 30°С, массовой долей твердых механических примесей – не более 0,02%, размером не более 0,5 мм с содержанием хлоридов - не более 350 мг/л, сульфатов - не более 500 мг/л, сероводорода - не более 1,5 мг/л, железа (общее содержание) – не более 0,3мг/л. Климатическое исполнение У, категория размещения 5 по ГОСТ 15150-69. Структура условного обозначения: 2FRS 8-40/4 нро 2 – модернизированный тип агрегата; FRS —тип агрегата; 8 — внутренний диаметр обсадной трубы скважины в дюймах (1дюйм = 25,4мм); 40 — номинальная подача, м3 /ч: 4 — количество секций в насосе: нро — нержавеющие рабочие органы (рабочие колеса, отводы) Примечание: * - параметры будут установлены после проведения испытания агрегатов. | https://livnasos.pro/upload/iblock/4b6/2tg0rlc2rs32tn14zrzq48vml74k2huj/2FRS6.jpg | https://livnasos.pro/upload/iblock/338/z4itg55y0u3z7k9a3w4bqo9v5f2962o2/Rukovodstvo-2FRS.pdf | https://livnasos.pro/upload/iblock/ee3/99l06jihje1vn273w13bj4rk6c3qxi0j/Sertifikat-_-ETSV_-CRS_-FRS.pdf
1091 | 2FRS | 82768 | 99000012023 | 2FRS 6-10/14 * | 10 | 150 | от 8 до 15 | от 158 до 97 | - | 7.5 | 150 | 380 (+10%,-5%) | 50 | 3 | - | - | Агрегаты электронасосные центробежные скважинные для воды типа 2FRS (далее агрегаты) предназначены для подъема воды из артезианских скважин с целью осуществления водоснабжения, орошения и других подобных работ и соответствуют техническим условиям АМТ3.246.001ТУ. Агрегат 2FRS представляет собой агрегат, состоящий из электрического двигателя, насоса и др. вспомогательных узлов. Агрегат 2FRS предназначен для подъема воды с общей минерализацией (сухой остаток) не более 1500 мг/л, с водородным показателем (рН) от 5,5 до 9,5, температурой до 30°С, массовой долей твердых механических примесей – не более 0,02%, размером не более 0,5 мм с содержанием хлоридов - не более 350 мг/л, сульфатов - не более 500 мг/л, сероводорода - не более 1,5 мг/л, железа (общее содержание) – не более 0,3мг/л. Климатическое исполнение У, категория размещения 5 по ГОСТ 15150-69. Структура условного обозначения: 2FRS 8-40/4 нро 2 – модернизированный тип агрегата; FRS —тип агрегата; 8 — внутренний диаметр обсадной трубы скважины в дюймах (1дюйм = 25,4мм); 40 — номинальная подача, м3 /ч: 4 — количество секций в насосе: нро — нержавеющие рабочие органы (рабочие колеса, отводы) Примечание: * - параметры будут установлены после проведения испытания агрегатов. | https://livnasos.pro/upload/iblock/4b6/2tg0rlc2rs32tn14zrzq48vml74k2huj/2FRS6.jpg | https://livnasos.pro/upload/iblock/338/z4itg55y0u3z7k9a3w4bqo9v5f2962o2/Rukovodstvo-2FRS.pdf | https://livnasos.pro/upload/iblock/ee3/99l06jihje1vn273w13bj4rk6c3qxi0j/Sertifikat-_-ETSV_-CRS_-FRS.pdf
1092 | 2FRS | 82769 | 99000012024 | 2FRS 6-10/15 | 10 | 160 | от 8 до 15 | от 170 до 105 | 17.5 | 7.5 | 150 | 380 (+10%,-5%) | 50 | 3 | 1510 | 73 | Агрегаты электронасосные центробежные скважинные для воды типа 2FRS (далее агрегаты) предназначены для подъема воды из артезианских скважин с целью осуществления водоснабжения, орошения и других подобных работ и соответствуют техническим условиям АМТ3.246.001ТУ. Агрегат 2FRS представляет собой агрегат, состоящий из электрического двигателя, насоса и др. вспомогательных узлов. Агрегат 2FRS предназначен для подъема воды с общей минерализацией (сухой остаток) не более 1500 мг/л, с водородным показателем (рН) от 5,5 до 9,5, температурой до 30°С, массовой долей твердых механических примесей – не более 0,02%, размером не более 0,5 мм с содержанием хлоридов - не более 350 мг/л, сульфатов - не более 500 мг/л, сероводорода - не более 1,5 мг/л, железа (общее содержание) – не более 0,3мг/л. Климатическое исполнение У, категория размещения 5 по ГОСТ 15150-69. Структура условного обозначения: 2FRS 8-40/4 нро 2 – модернизированный тип агрегата; FRS —тип агрегата; 8 — внутренний диаметр обсадной трубы скважины в дюймах (1дюйм = 25,4мм); 40 — номинальная подача, м3 /ч: 4 — количество секций в насосе: нро — нержавеющие рабочие органы (рабочие колеса, отводы) Примечание: * - параметры будут установлены после проведения испытания агрегатов. | https://livnasos.pro/upload/iblock/4b6/2tg0rlc2rs32tn14zrzq48vml74k2huj/2FRS6.jpg | https://livnasos.pro/upload/iblock/338/z4itg55y0u3z7k9a3w4bqo9v5f2962o2/Rukovodstvo-2FRS.pdf | https://livnasos.pro/upload/iblock/ee3/99l06jihje1vn273w13bj4rk6c3qxi0j/Sertifikat-_-ETSV_-CRS_-FRS.pdf
1093 | 2FRS | 82770 | 99000012025 | 2FRS 6-10/16 * | 10 | 170 | от 8 до 15 | от 181 до 114 | - | 7.5 | 150 | 380 (+10%,-5%) | 50 | 3 | - | - | Агрегаты электронасосные центробежные скважинные для воды типа 2FRS (далее агрегаты) предназначены для подъема воды из артезианских скважин с целью осуществления водоснабжения, орошения и других подобных работ и соответствуют техническим условиям АМТ3.246.001ТУ. Агрегат 2FRS представляет собой агрегат, состоящий из электрического двигателя, насоса и др. вспомогательных узлов. Агрегат 2FRS предназначен для подъема воды с общей минерализацией (сухой остаток) не более 1500 мг/л, с водородным показателем (рН) от 5,5 до 9,5, температурой до 30°С, массовой долей твердых механических примесей – не более 0,02%, размером не более 0,5 мм с содержанием хлоридов - не более 350 мг/л, сульфатов - не более 500 мг/л, сероводорода - не более 1,5 мг/л, железа (общее содержание) – не более 0,3мг/л. Климатическое исполнение У, категория размещения 5 по ГОСТ 15150-69. Структура условного обозначения: 2FRS 8-40/4 нро 2 – модернизированный тип агрегата; FRS —тип агрегата; 8 — внутренний диаметр обсадной трубы скважины в дюймах (1дюйм = 25,4мм); 40 — номинальная подача, м3 /ч: 4 — количество секций в насосе: нро — нержавеющие рабочие органы (рабочие колеса, отводы) Примечание: * - параметры будут установлены после проведения испытания агрегатов. | https://livnasos.pro/upload/iblock/4b6/2tg0rlc2rs32tn14zrzq48vml74k2huj/2FRS6.jpg | https://livnasos.pro/upload/iblock/338/z4itg55y0u3z7k9a3w4bqo9v5f2962o2/Rukovodstvo-2FRS.pdf | https://livnasos.pro/upload/iblock/ee3/99l06jihje1vn273w13bj4rk6c3qxi0j/Sertifikat-_-ETSV_-CRS_-FRS.pdf
1094 | 2FRS | 82771 | 99000011917 | 2FRS 6-10/17 | 10 | 185 | от 8 до 15 | от 192 до 124 | 20 | 9 | 150 | 380 (+10%,-5%) | 50 | 3 | 1610 | 78 | Агрегаты электронасосные центробежные скважинные для воды типа 2FRS (далее агрегаты) предназначены для подъема воды из артезианских скважин с целью осуществления водоснабжения, орошения и других подобных работ и соответствуют техническим условиям АМТ3.246.001ТУ. Агрегат 2FRS представляет собой агрегат, состоящий из электрического двигателя, насоса и др. вспомогательных узлов. Агрегат 2FRS предназначен для подъема воды с общей минерализацией (сухой остаток) не более 1500 мг/л, с водородным показателем (рН) от 5,5 до 9,5, температурой до 30°С, массовой долей твердых механических примесей – не более 0,02%, размером не более 0,5 мм с содержанием хлоридов - не более 350 мг/л, сульфатов - не более 500 мг/л, сероводорода - не более 1,5 мг/л, железа (общее содержание) – не более 0,3мг/л. Климатическое исполнение У, категория размещения 5 по ГОСТ 15150-69. Структура условного обозначения: 2FRS 8-40/4 нро 2 – модернизированный тип агрегата; FRS —тип агрегата; 8 — внутренний диаметр обсадной трубы скважины в дюймах (1дюйм = 25,4мм); 40 — номинальная подача, м3 /ч: 4 — количество секций в насосе: нро — нержавеющие рабочие органы (рабочие колеса, отводы) Примечание: * - параметры будут установлены после проведения испытания агрегатов. | https://livnasos.pro/upload/iblock/4b6/2tg0rlc2rs32tn14zrzq48vml74k2huj/2FRS6.jpg | https://livnasos.pro/upload/iblock/338/z4itg55y0u3z7k9a3w4bqo9v5f2962o2/Rukovodstvo-2FRS.pdf | https://livnasos.pro/upload/iblock/ee3/99l06jihje1vn273w13bj4rk6c3qxi0j/Sertifikat-_-ETSV_-CRS_-FRS.pdf
1095 | 2FRS | 82772 | 99000012026 | 2FRS 6-10/18 | 10 | 195 | от 8 до 15 | от 203 до 135 | 20.5 | 9 | 150 | 380 (+10%,-5%) | 50 | 3 | 1660 | 78 | Агрегаты электронасосные центробежные скважинные для воды типа 2FRS (далее агрегаты) предназначены для подъема воды из артезианских скважин с целью осуществления водоснабжения, орошения и других подобных работ и соответствуют техническим условиям АМТ3.246.001ТУ. Агрегат 2FRS представляет собой агрегат, состоящий из электрического двигателя, насоса и др. вспомогательных узлов. Агрегат 2FRS предназначен для подъема воды с общей минерализацией (сухой остаток) не более 1500 мг/л, с водородным показателем (рН) от 5,5 до 9,5, температурой до 30°С, массовой долей твердых механических примесей – не более 0,02%, размером не более 0,5 мм с содержанием хлоридов - не более 350 мг/л, сульфатов - не более 500 мг/л, сероводорода - не более 1,5 мг/л, железа (общее содержание) – не более 0,3мг/л. Климатическое исполнение У, категория размещения 5 по ГОСТ 15150-69. Структура условного обозначения: 2FRS 8-40/4 нро 2 – модернизированный тип агрегата; FRS —тип агрегата; 8 — внутренний диаметр обсадной трубы скважины в дюймах (1дюйм = 25,4мм); 40 — номинальная подача, м3 /ч: 4 — количество секций в насосе: нро — нержавеющие рабочие органы (рабочие колеса, отводы) Примечание: * - параметры будут установлены после проведения испытания агрегатов. | https://livnasos.pro/upload/iblock/4b6/2tg0rlc2rs32tn14zrzq48vml74k2huj/2FRS6.jpg | https://livnasos.pro/upload/iblock/338/z4itg55y0u3z7k9a3w4bqo9v5f2962o2/Rukovodstvo-2FRS.pdf | https://livnasos.pro/upload/iblock/ee3/99l06jihje1vn273w13bj4rk6c3qxi0j/Sertifikat-_-ETSV_-CRS_-FRS.pdf
1096 | 2FRS | 82773 | 99000012027 | 2FRS 6-10/19 * | 10 | 200 | от 8 до 15 | от 212 до 140 | - | 9 | 150 | 380 (+10%,-5%) | 50 | 3 | - | - | Агрегаты электронасосные центробежные скважинные для воды типа 2FRS (далее агрегаты) предназначены для подъема воды из артезианских скважин с целью осуществления водоснабжения, орошения и других подобных работ и соответствуют техническим условиям АМТ3.246.001ТУ. Агрегат 2FRS представляет собой агрегат, состоящий из электрического двигателя, насоса и др. вспомогательных узлов. Агрегат 2FRS предназначен для подъема воды с общей минерализацией (сухой остаток) не более 1500 мг/л, с водородным показателем (рН) от 5,5 до 9,5, температурой до 30°С, массовой долей твердых механических примесей – не более 0,02%, размером не более 0,5 мм с содержанием хлоридов - не более 350 мг/л, сульфатов - не более 500 мг/л, сероводорода - не более 1,5 мг/л, железа (общее содержание) – не более 0,3мг/л. Климатическое исполнение У, категория размещения 5 по ГОСТ 15150-69. Структура условного обозначения: 2FRS 8-40/4 нро 2 – модернизированный тип агрегата; FRS —тип агрегата; 8 — внутренний диаметр обсадной трубы скважины в дюймах (1дюйм = 25,4мм); 40 — номинальная подача, м3 /ч: 4 — количество секций в насосе: нро — нержавеющие рабочие органы (рабочие колеса, отводы) Примечание: * - параметры будут установлены после проведения испытания агрегатов. | https://livnasos.pro/upload/iblock/4b6/2tg0rlc2rs32tn14zrzq48vml74k2huj/2FRS6.jpg | https://livnasos.pro/upload/iblock/338/z4itg55y0u3z7k9a3w4bqo9v5f2962o2/Rukovodstvo-2FRS.pdf | https://livnasos.pro/upload/iblock/ee3/99l06jihje1vn273w13bj4rk6c3qxi0j/Sertifikat-_-ETSV_-CRS_-FRS.pdf
1097 | 2FRS | 82756 | 99000012014 | 2FRS 6-10/2 * | 10 | 20 | от 8 до 15 | от 22 до 5 | - | 3 | 150 | 380 (+10%,-5%) | 50 | 3 | - | - | Агрегаты электронасосные центробежные скважинные для воды типа 2FRS (далее агрегаты) предназначены для подъема воды из артезианских скважин с целью осуществления водоснабжения, орошения и других подобных работ и соответствуют техническим условиям АМТ3.246.001ТУ. Агрегат 2FRS представляет собой агрегат, состоящий из электрического двигателя, насоса и др. вспомогательных узлов. Агрегат 2FRS предназначен для подъема воды с общей минерализацией (сухой остаток) не более 1500 мг/л, с водородным показателем (рН) от 5,5 до 9,5, температурой до 30°С, массовой долей твердых механических примесей – не более 0,02%, размером не более 0,5 мм с содержанием хлоридов - не более 350 мг/л, сульфатов - не более 500 мг/л, сероводорода - не более 1,5 мг/л, железа (общее содержание) – не более 0,3мг/л. Климатическое исполнение У, категория размещения 5 по ГОСТ 15150-69. Структура условного обозначения: 2FRS 8-40/4 нро 2 – модернизированный тип агрегата; FRS —тип агрегата; 8 — внутренний диаметр обсадной трубы скважины в дюймах (1дюйм = 25,4мм); 40 — номинальная подача, м3 /ч: 4 — количество секций в насосе: нро — нержавеющие рабочие органы (рабочие колеса, отводы) Примечание: * - параметры будут установлены после проведения испытания агрегатов. | https://livnasos.pro/upload/iblock/4b6/2tg0rlc2rs32tn14zrzq48vml74k2huj/2FRS6.jpg | https://livnasos.pro/upload/iblock/338/z4itg55y0u3z7k9a3w4bqo9v5f2962o2/Rukovodstvo-2FRS.pdf | https://livnasos.pro/upload/iblock/ee3/99l06jihje1vn273w13bj4rk6c3qxi0j/Sertifikat-_-ETSV_-CRS_-FRS.pdf
1098 | 2FRS | 82774 | 99000012028 | 2FRS 6-10/20 * | 10 | 210 | от 8 до 15 | от 221 до 145 | - | 11 | 150 | 380 (+10%,-5%) | 50 | 3 | - | - | Агрегаты электронасосные центробежные скважинные для воды типа 2FRS (далее агрегаты) предназначены для подъема воды из артезианских скважин с целью осуществления водоснабжения, орошения и других подобных работ и соответствуют техническим условиям АМТ3.246.001ТУ. Агрегат 2FRS представляет собой агрегат, состоящий из электрического двигателя, насоса и др. вспомогательных узлов. Агрегат 2FRS предназначен для подъема воды с общей минерализацией (сухой остаток) не более 1500 мг/л, с водородным показателем (рН) от 5,5 до 9,5, температурой до 30°С, массовой долей твердых механических примесей – не более 0,02%, размером не более 0,5 мм с содержанием хлоридов - не более 350 мг/л, сульфатов - не более 500 мг/л, сероводорода - не более 1,5 мг/л, железа (общее содержание) – не более 0,3мг/л. Климатическое исполнение У, категория размещения 5 по ГОСТ 15150-69. Структура условного обозначения: 2FRS 8-40/4 нро 2 – модернизированный тип агрегата; FRS —тип агрегата; 8 — внутренний диаметр обсадной трубы скважины в дюймах (1дюйм = 25,4мм); 40 — номинальная подача, м3 /ч: 4 — количество секций в насосе: нро — нержавеющие рабочие органы (рабочие колеса, отводы) Примечание: * - параметры будут установлены после проведения испытания агрегатов. | https://livnasos.pro/upload/iblock/4b6/2tg0rlc2rs32tn14zrzq48vml74k2huj/2FRS6.jpg | https://livnasos.pro/upload/iblock/338/z4itg55y0u3z7k9a3w4bqo9v5f2962o2/Rukovodstvo-2FRS.pdf | https://livnasos.pro/upload/iblock/ee3/99l06jihje1vn273w13bj4rk6c3qxi0j/Sertifikat-_-ETSV_-CRS_-FRS.pdf
1099 | 2FRS | 82775 | 99000012029 | 2FRS 6-10/21 * | 10 | 220 | от 8 до 15 | от 230 до 150 | - | 11 | 150 | 380 (+10%,-5%) | 50 | 3 | - | - | Агрегаты электронасосные центробежные скважинные для воды типа 2FRS (далее агрегаты) предназначены для подъема воды из артезианских скважин с целью осуществления водоснабжения, орошения и других подобных работ и соответствуют техническим условиям АМТ3.246.001ТУ. Агрегат 2FRS представляет собой агрегат, состоящий из электрического двигателя, насоса и др. вспомогательных узлов. Агрегат 2FRS предназначен для подъема воды с общей минерализацией (сухой остаток) не более 1500 мг/л, с водородным показателем (рН) от 5,5 до 9,5, температурой до 30°С, массовой долей твердых механических примесей – не более 0,02%, размером не более 0,5 мм с содержанием хлоридов - не более 350 мг/л, сульфатов - не более 500 мг/л, сероводорода - не более 1,5 мг/л, железа (общее содержание) – не более 0,3мг/л. Климатическое исполнение У, категория размещения 5 по ГОСТ 15150-69. Структура условного обозначения: 2FRS 8-40/4 нро 2 – модернизированный тип агрегата; FRS —тип агрегата; 8 — внутренний диаметр обсадной трубы скважины в дюймах (1дюйм = 25,4мм); 40 — номинальная подача, м3 /ч: 4 — количество секций в насосе: нро — нержавеющие рабочие органы (рабочие колеса, отводы) Примечание: * - параметры будут установлены после проведения испытания агрегатов. | https://livnasos.pro/upload/iblock/4b6/2tg0rlc2rs32tn14zrzq48vml74k2huj/2FRS6.jpg | https://livnasos.pro/upload/iblock/338/z4itg55y0u3z7k9a3w4bqo9v5f2962o2/Rukovodstvo-2FRS.pdf | https://livnasos.pro/upload/iblock/ee3/99l06jihje1vn273w13bj4rk6c3qxi0j/Sertifikat-_-ETSV_-CRS_-FRS.pdf
1100 | 2FRS | 82776 | 99000012030 | 2FRS 6-10/22 | 10 | 235 | от 8 до 15 | от 239 до 156 | 23 | 11 | 150 | 380 (+10%,-5%) | 50 | 3 | 1840 | 85.5 | Агрегаты электронасосные центробежные скважинные для воды типа 2FRS (далее агрегаты) предназначены для подъема воды из артезианских скважин с целью осуществления водоснабжения, орошения и других подобных работ и соответствуют техническим условиям АМТ3.246.001ТУ. Агрегат 2FRS представляет собой агрегат, состоящий из электрического двигателя, насоса и др. вспомогательных узлов. Агрегат 2FRS предназначен для подъема воды с общей минерализацией (сухой остаток) не более 1500 мг/л, с водородным показателем (рН) от 5,5 до 9,5, температурой до 30°С, массовой долей твердых механических примесей – не более 0,02%, размером не более 0,5 мм с содержанием хлоридов - не более 350 мг/л, сульфатов - не более 500 мг/л, сероводорода - не более 1,5 мг/л, железа (общее содержание) – не более 0,3мг/л. Климатическое исполнение У, категория размещения 5 по ГОСТ 15150-69. Структура условного обозначения: 2FRS 8-40/4 нро 2 – модернизированный тип агрегата; FRS —тип агрегата; 8 — внутренний диаметр обсадной трубы скважины в дюймах (1дюйм = 25,4мм); 40 — номинальная подача, м3 /ч: 4 — количество секций в насосе: нро — нержавеющие рабочие органы (рабочие колеса, отводы) Примечание: * - параметры будут установлены после проведения испытания агрегатов. | https://livnasos.pro/upload/iblock/4b6/2tg0rlc2rs32tn14zrzq48vml74k2huj/2FRS6.jpg | https://livnasos.pro/upload/iblock/338/z4itg55y0u3z7k9a3w4bqo9v5f2962o2/Rukovodstvo-2FRS.pdf | https://livnasos.pro/upload/iblock/ee3/99l06jihje1vn273w13bj4rk6c3qxi0j/Sertifikat-_-ETSV_-CRS_-FRS.pdf
1101 | 2FRS | 82777 | 99000012031 | 2FRS 6-10/23 * | 10 | 240 | от 8 до 15 | от 245 до 160 | - | 11 | 150 | 380 (+10%,-5%) | 50 | 3 | - | - | Агрегаты электронасосные центробежные скважинные для воды типа 2FRS (далее агрегаты) предназначены для подъема воды из артезианских скважин с целью осуществления водоснабжения, орошения и других подобных работ и соответствуют техническим условиям АМТ3.246.001ТУ. Агрегат 2FRS представляет собой агрегат, состоящий из электрического двигателя, насоса и др. вспомогательных узлов. Агрегат 2FRS предназначен для подъема воды с общей минерализацией (сухой остаток) не более 1500 мг/л, с водородным показателем (рН) от 5,5 до 9,5, температурой до 30°С, массовой долей твердых механических примесей – не более 0,02%, размером не более 0,5 мм с содержанием хлоридов - не более 350 мг/л, сульфатов - не более 500 мг/л, сероводорода - не более 1,5 мг/л, железа (общее содержание) – не более 0,3мг/л. Климатическое исполнение У, категория размещения 5 по ГОСТ 15150-69. Структура условного обозначения: 2FRS 8-40/4 нро 2 – модернизированный тип агрегата; FRS —тип агрегата; 8 — внутренний диаметр обсадной трубы скважины в дюймах (1дюйм = 25,4мм); 40 — номинальная подача, м3 /ч: 4 — количество секций в насосе: нро — нержавеющие рабочие органы (рабочие колеса, отводы) Примечание: * - параметры будут установлены после проведения испытания агрегатов. | https://livnasos.pro/upload/iblock/4b6/2tg0rlc2rs32tn14zrzq48vml74k2huj/2FRS6.jpg | https://livnasos.pro/upload/iblock/338/z4itg55y0u3z7k9a3w4bqo9v5f2962o2/Rukovodstvo-2FRS.pdf | https://livnasos.pro/upload/iblock/ee3/99l06jihje1vn273w13bj4rk6c3qxi0j/Sertifikat-_-ETSV_-CRS_-FRS.pdf
1102 | 2FRS | 82778 | 99000012032 | 2FRS 6-10/24 * | 10 | 250 | от 8 до 15 | от 254 до 166 | - | 11 | 150 | 380 (+10%,-5%) | 50 | 3 | - | - | Агрегаты электронасосные центробежные скважинные для воды типа 2FRS (далее агрегаты) предназначены для подъема воды из артезианских скважин с целью осуществления водоснабжения, орошения и других подобных работ и соответствуют техническим условиям АМТ3.246.001ТУ. Агрегат 2FRS представляет собой агрегат, состоящий из электрического двигателя, насоса и др. вспомогательных узлов. Агрегат 2FRS предназначен для подъема воды с общей минерализацией (сухой остаток) не более 1500 мг/л, с водородным показателем (рН) от 5,5 до 9,5, температурой до 30°С, массовой долей твердых механических примесей – не более 0,02%, размером не более 0,5 мм с содержанием хлоридов - не более 350 мг/л, сульфатов - не более 500 мг/л, сероводорода - не более 1,5 мг/л, железа (общее содержание) – не более 0,3мг/л. Климатическое исполнение У, категория размещения 5 по ГОСТ 15150-69. Структура условного обозначения: 2FRS 8-40/4 нро 2 – модернизированный тип агрегата; FRS —тип агрегата; 8 — внутренний диаметр обсадной трубы скважины в дюймах (1дюйм = 25,4мм); 40 — номинальная подача, м3 /ч: 4 — количество секций в насосе: нро — нержавеющие рабочие органы (рабочие колеса, отводы) Примечание: * - параметры будут установлены после проведения испытания агрегатов. | https://livnasos.pro/upload/iblock/4b6/2tg0rlc2rs32tn14zrzq48vml74k2huj/2FRS6.jpg | https://livnasos.pro/upload/iblock/338/z4itg55y0u3z7k9a3w4bqo9v5f2962o2/Rukovodstvo-2FRS.pdf | https://livnasos.pro/upload/iblock/ee3/99l06jihje1vn273w13bj4rk6c3qxi0j/Sertifikat-_-ETSV_-CRS_-FRS.pdf
1103 | 2FRS | 82779 | 99000012033 | 2FRS 6-10/25 * | 10 | 260 | от 8 до 15 | от 263 до 171 | - | 13 | 150 | 380 (+10%,-5%) | 50 | 3 | - | - | Агрегаты электронасосные центробежные скважинные для воды типа 2FRS (далее агрегаты) предназначены для подъема воды из артезианских скважин с целью осуществления водоснабжения, орошения и других подобных работ и соответствуют техническим условиям АМТ3.246.001ТУ. Агрегат 2FRS представляет собой агрегат, состоящий из электрического двигателя, насоса и др. вспомогательных узлов. Агрегат 2FRS предназначен для подъема воды с общей минерализацией (сухой остаток) не более 1500 мг/л, с водородным показателем (рН) от 5,5 до 9,5, температурой до 30°С, массовой долей твердых механических примесей – не более 0,02%, размером не более 0,5 мм с содержанием хлоридов - не более 350 мг/л, сульфатов - не более 500 мг/л, сероводорода - не более 1,5 мг/л, железа (общее содержание) – не более 0,3мг/л. Климатическое исполнение У, категория размещения 5 по ГОСТ 15150-69. Структура условного обозначения: 2FRS 8-40/4 нро 2 – модернизированный тип агрегата; FRS —тип агрегата; 8 — внутренний диаметр обсадной трубы скважины в дюймах (1дюйм = 25,4мм); 40 — номинальная подача, м3 /ч: 4 — количество секций в насосе: нро — нержавеющие рабочие органы (рабочие колеса, отводы) Примечание: * - параметры будут установлены после проведения испытания агрегатов. | https://livnasos.pro/upload/iblock/4b6/2tg0rlc2rs32tn14zrzq48vml74k2huj/2FRS6.jpg | https://livnasos.pro/upload/iblock/338/z4itg55y0u3z7k9a3w4bqo9v5f2962o2/Rukovodstvo-2FRS.pdf | https://livnasos.pro/upload/iblock/ee3/99l06jihje1vn273w13bj4rk6c3qxi0j/Sertifikat-_-ETSV_-CRS_-FRS.pdf
1104 | 2FRS | 82780 | 99000012034 | 2FRS 6-10/26 * | 10 | 275 | от 8 до 15 | от 272 до 176 | - | 13 | 150 | 380 (+10%,-5%) | 50 | 3 | - | - | Агрегаты электронасосные центробежные скважинные для воды типа 2FRS (далее агрегаты) предназначены для подъема воды из артезианских скважин с целью осуществления водоснабжения, орошения и других подобных работ и соответствуют техническим условиям АМТ3.246.001ТУ. Агрегат 2FRS представляет собой агрегат, состоящий из электрического двигателя, насоса и др. вспомогательных узлов. Агрегат 2FRS предназначен для подъема воды с общей минерализацией (сухой остаток) не более 1500 мг/л, с водородным показателем (рН) от 5,5 до 9,5, температурой до 30°С, массовой долей твердых механических примесей – не более 0,02%, размером не более 0,5 мм с содержанием хлоридов - не более 350 мг/л, сульфатов - не более 500 мг/л, сероводорода - не более 1,5 мг/л, железа (общее содержание) – не более 0,3мг/л. Климатическое исполнение У, категория размещения 5 по ГОСТ 15150-69. Структура условного обозначения: 2FRS 8-40/4 нро 2 – модернизированный тип агрегата; FRS —тип агрегата; 8 — внутренний диаметр обсадной трубы скважины в дюймах (1дюйм = 25,4мм); 40 — номинальная подача, м3 /ч: 4 — количество секций в насосе: нро — нержавеющие рабочие органы (рабочие колеса, отводы) Примечание: * - параметры будут установлены после проведения испытания агрегатов. | https://livnasos.pro/upload/iblock/4b6/2tg0rlc2rs32tn14zrzq48vml74k2huj/2FRS6.jpg | https://livnasos.pro/upload/iblock/338/z4itg55y0u3z7k9a3w4bqo9v5f2962o2/Rukovodstvo-2FRS.pdf | https://livnasos.pro/upload/iblock/ee3/99l06jihje1vn273w13bj4rk6c3qxi0j/Sertifikat-_-ETSV_-CRS_-FRS.pdf
1105 | 2FRS | 82781 | 99000012035 | 2FRS 6-10/27 * | 10 | 290 | от 8 до 15 | от 280 до 180 | - | 13 | 150 | 380 (+10%,-5%) | 50 | 3 | - | - | Агрегаты электронасосные центробежные скважинные для воды типа 2FRS (далее агрегаты) предназначены для подъема воды из артезианских скважин с целью осуществления водоснабжения, орошения и других подобных работ и соответствуют техническим условиям АМТ3.246.001ТУ. Агрегат 2FRS представляет собой агрегат, состоящий из электрического двигателя, насоса и др. вспомогательных узлов. Агрегат 2FRS предназначен для подъема воды с общей минерализацией (сухой остаток) не более 1500 мг/л, с водородным показателем (рН) от 5,5 до 9,5, температурой до 30°С, массовой долей твердых механических примесей – не более 0,02%, размером не более 0,5 мм с содержанием хлоридов - не более 350 мг/л, сульфатов - не более 500 мг/л, сероводорода - не более 1,5 мг/л, железа (общее содержание) – не более 0,3мг/л. Климатическое исполнение У, категория размещения 5 по ГОСТ 15150-69. Структура условного обозначения: 2FRS 8-40/4 нро 2 – модернизированный тип агрегата; FRS —тип агрегата; 8 — внутренний диаметр обсадной трубы скважины в дюймах (1дюйм = 25,4мм); 40 — номинальная подача, м3 /ч: 4 — количество секций в насосе: нро — нержавеющие рабочие органы (рабочие колеса, отводы) Примечание: * - параметры будут установлены после проведения испытания агрегатов. | https://livnasos.pro/upload/iblock/4b6/2tg0rlc2rs32tn14zrzq48vml74k2huj/2FRS6.jpg | https://livnasos.pro/upload/iblock/338/z4itg55y0u3z7k9a3w4bqo9v5f2962o2/Rukovodstvo-2FRS.pdf | https://livnasos.pro/upload/iblock/ee3/99l06jihje1vn273w13bj4rk6c3qxi0j/Sertifikat-_-ETSV_-CRS_-FRS.pdf
1106 | 2FRS | 82782 | 99000012036 | 2FRS 6-10/28 * | 10 | 300 | от 8 до 15 | от 289 до 186 | - | 13 | 150 | 380 (+10%,-5%) | 50 | 3 | - | - | Агрегаты электронасосные центробежные скважинные для воды типа 2FRS (далее агрегаты) предназначены для подъема воды из артезианских скважин с целью осуществления водоснабжения, орошения и других подобных работ и соответствуют техническим условиям АМТ3.246.001ТУ. Агрегат 2FRS представляет собой агрегат, состоящий из электрического двигателя, насоса и др. вспомогательных узлов. Агрегат 2FRS предназначен для подъема воды с общей минерализацией (сухой остаток) не более 1500 мг/л, с водородным показателем (рН) от 5,5 до 9,5, температурой до 30°С, массовой долей твердых механических примесей – не более 0,02%, размером не более 0,5 мм с содержанием хлоридов - не более 350 мг/л, сульфатов - не более 500 мг/л, сероводорода - не более 1,5 мг/л, железа (общее содержание) – не более 0,3мг/л. Климатическое исполнение У, категория размещения 5 по ГОСТ 15150-69. Структура условного обозначения: 2FRS 8-40/4 нро 2 – модернизированный тип агрегата; FRS —тип агрегата; 8 — внутренний диаметр обсадной трубы скважины в дюймах (1дюйм = 25,4мм); 40 — номинальная подача, м3 /ч: 4 — количество секций в насосе: нро — нержавеющие рабочие органы (рабочие колеса, отводы) Примечание: * - параметры будут установлены после проведения испытания агрегатов. | https://livnasos.pro/upload/iblock/4b6/2tg0rlc2rs32tn14zrzq48vml74k2huj/2FRS6.jpg | https://livnasos.pro/upload/iblock/338/z4itg55y0u3z7k9a3w4bqo9v5f2962o2/Rukovodstvo-2FRS.pdf | https://livnasos.pro/upload/iblock/ee3/99l06jihje1vn273w13bj4rk6c3qxi0j/Sertifikat-_-ETSV_-CRS_-FRS.pdf
1107 | 2FRS | 82783 | 99000012037 | 2FRS 6-10/29 * | 10 | 310 | от 8 до 15 | от 298 до 192 | - | 15 | 150 | 380 (+10%,-5%) | 50 | 3 | - | - | Агрегаты электронасосные центробежные скважинные для воды типа 2FRS (далее агрегаты) предназначены для подъема воды из артезианских скважин с целью осуществления водоснабжения, орошения и других подобных работ и соответствуют техническим условиям АМТ3.246.001ТУ. Агрегат 2FRS представляет собой агрегат, состоящий из электрического двигателя, насоса и др. вспомогательных узлов. Агрегат 2FRS предназначен для подъема воды с общей минерализацией (сухой остаток) не более 1500 мг/л, с водородным показателем (рН) от 5,5 до 9,5, температурой до 30°С, массовой долей твердых механических примесей – не более 0,02%, размером не более 0,5 мм с содержанием хлоридов - не более 350 мг/л, сульфатов - не более 500 мг/л, сероводорода - не более 1,5 мг/л, железа (общее содержание) – не более 0,3мг/л. Климатическое исполнение У, категория размещения 5 по ГОСТ 15150-69. Структура условного обозначения: 2FRS 8-40/4 нро 2 – модернизированный тип агрегата; FRS —тип агрегата; 8 — внутренний диаметр обсадной трубы скважины в дюймах (1дюйм = 25,4мм); 40 — номинальная подача, м3 /ч: 4 — количество секций в насосе: нро — нержавеющие рабочие органы (рабочие колеса, отводы) Примечание: * - параметры будут установлены после проведения испытания агрегатов. | https://livnasos.pro/upload/iblock/4b6/2tg0rlc2rs32tn14zrzq48vml74k2huj/2FRS6.jpg | https://livnasos.pro/upload/iblock/338/z4itg55y0u3z7k9a3w4bqo9v5f2962o2/Rukovodstvo-2FRS.pdf | https://livnasos.pro/upload/iblock/ee3/99l06jihje1vn273w13bj4rk6c3qxi0j/Sertifikat-_-ETSV_-CRS_-FRS.pdf
1108 | 2FRS | 82757 | 99000012015 | 2FRS 6-10/3 * | 10 | 30 | от 8 до 15 | от 35 до 15 | - | 3 | 150 | 380 (+10%,-5%) | 50 | 3 | - | - | Агрегаты электронасосные центробежные скважинные для воды типа 2FRS (далее агрегаты) предназначены для подъема воды из артезианских скважин с целью осуществления водоснабжения, орошения и других подобных работ и соответствуют техническим условиям АМТ3.246.001ТУ. Агрегат 2FRS представляет собой агрегат, состоящий из электрического двигателя, насоса и др. вспомогательных узлов. Агрегат 2FRS предназначен для подъема воды с общей минерализацией (сухой остаток) не более 1500 мг/л, с водородным показателем (рН) от 5,5 до 9,5, температурой до 30°С, массовой долей твердых механических примесей – не более 0,02%, размером не более 0,5 мм с содержанием хлоридов - не более 350 мг/л, сульфатов - не более 500 мг/л, сероводорода - не более 1,5 мг/л, железа (общее содержание) – не более 0,3мг/л. Климатическое исполнение У, категория размещения 5 по ГОСТ 15150-69. Структура условного обозначения: 2FRS 8-40/4 нро 2 – модернизированный тип агрегата; FRS —тип агрегата; 8 — внутренний диаметр обсадной трубы скважины в дюймах (1дюйм = 25,4мм); 40 — номинальная подача, м3 /ч: 4 — количество секций в насосе: нро — нержавеющие рабочие органы (рабочие колеса, отводы) Примечание: * - параметры будут установлены после проведения испытания агрегатов. | https://livnasos.pro/upload/iblock/4b6/2tg0rlc2rs32tn14zrzq48vml74k2huj/2FRS6.jpg | https://livnasos.pro/upload/iblock/338/z4itg55y0u3z7k9a3w4bqo9v5f2962o2/Rukovodstvo-2FRS.pdf | https://livnasos.pro/upload/iblock/ee3/99l06jihje1vn273w13bj4rk6c3qxi0j/Sertifikat-_-ETSV_-CRS_-FRS.pdf
1109 | 2FRS | 82784 | 99000012038 | 2FRS 6-10/30 * | 10 | 320 | от 8 до 15 | от 307 до 197 | - | 15 | 150 | 380 (+10%,-5%) | 50 | 3 | - | - | Агрегаты электронасосные центробежные скважинные для воды типа 2FRS (далее агрегаты) предназначены для подъема воды из артезианских скважин с целью осуществления водоснабжения, орошения и других подобных работ и соответствуют техническим условиям АМТ3.246.001ТУ. Агрегат 2FRS представляет собой агрегат, состоящий из электрического двигателя, насоса и др. вспомогательных узлов. Агрегат 2FRS предназначен для подъема воды с общей минерализацией (сухой остаток) не более 1500 мг/л, с водородным показателем (рН) от 5,5 до 9,5, температурой до 30°С, массовой долей твердых механических примесей – не более 0,02%, размером не более 0,5 мм с содержанием хлоридов - не более 350 мг/л, сульфатов - не более 500 мг/л, сероводорода - не более 1,5 мг/л, железа (общее содержание) – не более 0,3мг/л. Климатическое исполнение У, категория размещения 5 по ГОСТ 15150-69. Структура условного обозначения: 2FRS 8-40/4 нро 2 – модернизированный тип агрегата; FRS —тип агрегата; 8 — внутренний диаметр обсадной трубы скважины в дюймах (1дюйм = 25,4мм); 40 — номинальная подача, м3 /ч: 4 — количество секций в насосе: нро — нержавеющие рабочие органы (рабочие колеса, отводы) Примечание: * - параметры будут установлены после проведения испытания агрегатов. | https://livnasos.pro/upload/iblock/4b6/2tg0rlc2rs32tn14zrzq48vml74k2huj/2FRS6.jpg | https://livnasos.pro/upload/iblock/338/z4itg55y0u3z7k9a3w4bqo9v5f2962o2/Rukovodstvo-2FRS.pdf | https://livnasos.pro/upload/iblock/ee3/99l06jihje1vn273w13bj4rk6c3qxi0j/Sertifikat-_-ETSV_-CRS_-FRS.pdf
1110 | 2FRS | 82785 | 99000012039 | 2FRS 6-10/31 * | 10 | 335 | от 8 до 15 | от 316 до 202 | - | 15 | 150 | 380 (+10%,-5%) | 50 | 3 | - | - | Агрегаты электронасосные центробежные скважинные для воды типа 2FRS (далее агрегаты) предназначены для подъема воды из артезианских скважин с целью осуществления водоснабжения, орошения и других подобных работ и соответствуют техническим условиям АМТ3.246.001ТУ. Агрегат 2FRS представляет собой агрегат, состоящий из электрического двигателя, насоса и др. вспомогательных узлов. Агрегат 2FRS предназначен для подъема воды с общей минерализацией (сухой остаток) не более 1500 мг/л, с водородным показателем (рН) от 5,5 до 9,5, температурой до 30°С, массовой долей твердых механических примесей – не более 0,02%, размером не более 0,5 мм с содержанием хлоридов - не более 350 мг/л, сульфатов - не более 500 мг/л, сероводорода - не более 1,5 мг/л, железа (общее содержание) – не более 0,3мг/л. Климатическое исполнение У, категория размещения 5 по ГОСТ 15150-69. Структура условного обозначения: 2FRS 8-40/4 нро 2 – модернизированный тип агрегата; FRS —тип агрегата; 8 — внутренний диаметр обсадной трубы скважины в дюймах (1дюйм = 25,4мм); 40 — номинальная подача, м3 /ч: 4 — количество секций в насосе: нро — нержавеющие рабочие органы (рабочие колеса, отводы) Примечание: * - параметры будут установлены после проведения испытания агрегатов. | https://livnasos.pro/upload/iblock/4b6/2tg0rlc2rs32tn14zrzq48vml74k2huj/2FRS6.jpg | https://livnasos.pro/upload/iblock/338/z4itg55y0u3z7k9a3w4bqo9v5f2962o2/Rukovodstvo-2FRS.pdf | https://livnasos.pro/upload/iblock/ee3/99l06jihje1vn273w13bj4rk6c3qxi0j/Sertifikat-_-ETSV_-CRS_-FRS.pdf
1111 | 2FRS | 82786 | 99000010386 | 2FRS 6-10/32 * | 10 | 350 | от 8 до 15 | от 325 до 208 | - | 18.5 | 150 | 380 (+10%,-5%) | 50 | 3 | 2375 | 109 | Агрегаты электронасосные центробежные скважинные для воды типа 2FRS (далее агрегаты) предназначены для подъема воды из артезианских скважин с целью осуществления водоснабжения, орошения и других подобных работ и соответствуют техническим условиям АМТ3.246.001ТУ. Агрегат 2FRS представляет собой агрегат, состоящий из электрического двигателя, насоса и др. вспомогательных узлов. Агрегат 2FRS предназначен для подъема воды с общей минерализацией (сухой остаток) не более 1500 мг/л, с водородным показателем (рН) от 5,5 до 9,5, температурой до 30°С, массовой долей твердых механических примесей – не более 0,02%, размером не более 0,5 мм с содержанием хлоридов - не более 350 мг/л, сульфатов - не более 500 мг/л, сероводорода - не более 1,5 мг/л, железа (общее содержание) – не более 0,3мг/л. Климатическое исполнение У, категория размещения 5 по ГОСТ 15150-69. Структура условного обозначения: 2FRS 8-40/4 нро 2 – модернизированный тип агрегата; FRS —тип агрегата; 8 — внутренний диаметр обсадной трубы скважины в дюймах (1дюйм = 25,4мм); 40 — номинальная подача, м3 /ч: 4 — количество секций в насосе: нро — нержавеющие рабочие органы (рабочие колеса, отводы) Примечание: * - параметры будут установлены после проведения испытания агрегатов. | https://livnasos.pro/upload/iblock/4b6/2tg0rlc2rs32tn14zrzq48vml74k2huj/2FRS6.jpg | https://livnasos.pro/upload/iblock/338/z4itg55y0u3z7k9a3w4bqo9v5f2962o2/Rukovodstvo-2FRS.pdf | https://livnasos.pro/upload/iblock/ee3/99l06jihje1vn273w13bj4rk6c3qxi0j/Sertifikat-_-ETSV_-CRS_-FRS.pdf
1112 | 2FRS | 82758 | 99000012016 | 2FRS 6-10/4 * | 10 | 40 | от 8 до 15 | от 45 до 22 | - | 3 | 150 | 380 (+10%,-5%) | 50 | 3 | - | - | Агрегаты электронасосные центробежные скважинные для воды типа 2FRS (далее агрегаты) предназначены для подъема воды из артезианских скважин с целью осуществления водоснабжения, орошения и других подобных работ и соответствуют техническим условиям АМТ3.246.001ТУ. Агрегат 2FRS представляет собой агрегат, состоящий из электрического двигателя, насоса и др. вспомогательных узлов. Агрегат 2FRS предназначен для подъема воды с общей минерализацией (сухой остаток) не более 1500 мг/л, с водородным показателем (рН) от 5,5 до 9,5, температурой до 30°С, массовой долей твердых механических примесей – не более 0,02%, размером не более 0,5 мм с содержанием хлоридов - не более 350 мг/л, сульфатов - не более 500 мг/л, сероводорода - не более 1,5 мг/л, железа (общее содержание) – не более 0,3мг/л. Климатическое исполнение У, категория размещения 5 по ГОСТ 15150-69. Структура условного обозначения: 2FRS 8-40/4 нро 2 – модернизированный тип агрегата; FRS —тип агрегата; 8 — внутренний диаметр обсадной трубы скважины в дюймах (1дюйм = 25,4мм); 40 — номинальная подача, м3 /ч: 4 — количество секций в насосе: нро — нержавеющие рабочие органы (рабочие колеса, отводы) Примечание: * - параметры будут установлены после проведения испытания агрегатов. | https://livnasos.pro/upload/iblock/4b6/2tg0rlc2rs32tn14zrzq48vml74k2huj/2FRS6.jpg | https://livnasos.pro/upload/iblock/338/z4itg55y0u3z7k9a3w4bqo9v5f2962o2/Rukovodstvo-2FRS.pdf | https://livnasos.pro/upload/iblock/ee3/99l06jihje1vn273w13bj4rk6c3qxi0j/Sertifikat-_-ETSV_-CRS_-FRS.pdf
1113 | 2FRS | 82759 | 99000012017 | 2FRS 6-10/5 | 10 | 50 | от 8 до 15 | от 56 до 30 | 7 | 3 | 150 | 380 (+10%,-5%) | 50 | 3 | 1000 | 54 | Агрегаты электронасосные центробежные скважинные для воды типа 2FRS (далее агрегаты) предназначены для подъема воды из артезианских скважин с целью осуществления водоснабжения, орошения и других подобных работ и соответствуют техническим условиям АМТ3.246.001ТУ. Агрегат 2FRS представляет собой агрегат, состоящий из электрического двигателя, насоса и др. вспомогательных узлов. Агрегат 2FRS предназначен для подъема воды с общей минерализацией (сухой остаток) не более 1500 мг/л, с водородным показателем (рН) от 5,5 до 9,5, температурой до 30°С, массовой долей твердых механических примесей – не более 0,02%, размером не более 0,5 мм с содержанием хлоридов - не более 350 мг/л, сульфатов - не более 500 мг/л, сероводорода - не более 1,5 мг/л, железа (общее содержание) – не более 0,3мг/л. Климатическое исполнение У, категория размещения 5 по ГОСТ 15150-69. Структура условного обозначения: 2FRS 8-40/4 нро 2 – модернизированный тип агрегата; FRS —тип агрегата; 8 — внутренний диаметр обсадной трубы скважины в дюймах (1дюйм = 25,4мм); 40 — номинальная подача, м3 /ч: 4 — количество секций в насосе: нро — нержавеющие рабочие органы (рабочие колеса, отводы) Примечание: * - параметры будут установлены после проведения испытания агрегатов. | https://livnasos.pro/upload/iblock/4b6/2tg0rlc2rs32tn14zrzq48vml74k2huj/2FRS6.jpg | https://livnasos.pro/upload/iblock/338/z4itg55y0u3z7k9a3w4bqo9v5f2962o2/Rukovodstvo-2FRS.pdf | https://livnasos.pro/upload/iblock/ee3/99l06jihje1vn273w13bj4rk6c3qxi0j/Sertifikat-_-ETSV_-CRS_-FRS.pdf
1114 | 2FRS | 82760 | 99000012018 | 2FRS 6-10/6 * | 10 | 65 | от 8 до 15 | от 73 до 40 | - | 3 | 150 | 380 (+10%,-5%) | 50 | 3 | - | - | Агрегаты электронасосные центробежные скважинные для воды типа 2FRS (далее агрегаты) предназначены для подъема воды из артезианских скважин с целью осуществления водоснабжения, орошения и других подобных работ и соответствуют техническим условиям АМТ3.246.001ТУ. Агрегат 2FRS представляет собой агрегат, состоящий из электрического двигателя, насоса и др. вспомогательных узлов. Агрегат 2FRS предназначен для подъема воды с общей минерализацией (сухой остаток) не более 1500 мг/л, с водородным показателем (рН) от 5,5 до 9,5, температурой до 30°С, массовой долей твердых механических примесей – не более 0,02%, размером не более 0,5 мм с содержанием хлоридов - не более 350 мг/л, сульфатов - не более 500 мг/л, сероводорода - не более 1,5 мг/л, железа (общее содержание) – не более 0,3мг/л. Климатическое исполнение У, категория размещения 5 по ГОСТ 15150-69. Структура условного обозначения: 2FRS 8-40/4 нро 2 – модернизированный тип агрегата; FRS —тип агрегата; 8 — внутренний диаметр обсадной трубы скважины в дюймах (1дюйм = 25,4мм); 40 — номинальная подача, м3 /ч: 4 — количество секций в насосе: нро — нержавеющие рабочие органы (рабочие колеса, отводы) Примечание: * - параметры будут установлены после проведения испытания агрегатов. | https://livnasos.pro/upload/iblock/4b6/2tg0rlc2rs32tn14zrzq48vml74k2huj/2FRS6.jpg | https://livnasos.pro/upload/iblock/338/z4itg55y0u3z7k9a3w4bqo9v5f2962o2/Rukovodstvo-2FRS.pdf | https://livnasos.pro/upload/iblock/ee3/99l06jihje1vn273w13bj4rk6c3qxi0j/Sertifikat-_-ETSV_-CRS_-FRS.pdf
1115 | 2FRS | 82761 | 99000010383 | 2FRS 6-10/7 | 10 | 80 | от 8 до 15 | от 87 до 53 | 8.6 | 4 | 150 | 380 (+10%,-5%) | 50 | 3 | 1120 | 58 | Агрегаты электронасосные центробежные скважинные для воды типа 2FRS (далее агрегаты) предназначены для подъема воды из артезианских скважин с целью осуществления водоснабжения, орошения и других подобных работ и соответствуют техническим условиям АМТ3.246.001ТУ. Агрегат 2FRS представляет собой агрегат, состоящий из электрического двигателя, насоса и др. вспомогательных узлов. Агрегат 2FRS предназначен для подъема воды с общей минерализацией (сухой остаток) не более 1500 мг/л, с водородным показателем (рН) от 5,5 до 9,5, температурой до 30°С, массовой долей твердых механических примесей – не более 0,02%, размером не более 0,5 мм с содержанием хлоридов - не более 350 мг/л, сульфатов - не более 500 мг/л, сероводорода - не более 1,5 мг/л, железа (общее содержание) – не более 0,3мг/л. Климатическое исполнение У, категория размещения 5 по ГОСТ 15150-69. Структура условного обозначения: 2FRS 8-40/4 нро 2 – модернизированный тип агрегата; FRS —тип агрегата; 8 — внутренний диаметр обсадной трубы скважины в дюймах (1дюйм = 25,4мм); 40 — номинальная подача, м3 /ч: 4 — количество секций в насосе: нро — нержавеющие рабочие органы (рабочие колеса, отводы) Примечание: * - параметры будут установлены после проведения испытания агрегатов. | https://livnasos.pro/upload/iblock/4b6/2tg0rlc2rs32tn14zrzq48vml74k2huj/2FRS6.jpg | https://livnasos.pro/upload/iblock/338/z4itg55y0u3z7k9a3w4bqo9v5f2962o2/Rukovodstvo-2FRS.pdf | https://livnasos.pro/upload/iblock/ee3/99l06jihje1vn273w13bj4rk6c3qxi0j/Sertifikat-_-ETSV_-CRS_-FRS.pdf
1116 | 2FRS | 82762 | 99000012019 | 2FRS 6-10/8 * | 10 | 90 | от 8 до 15 | от 98 до 57 | - | 4 | 150 | 380 (+10%,-5%) | 50 | 3 | - | - | Агрегаты электронасосные центробежные скважинные для воды типа 2FRS (далее агрегаты) предназначены для подъема воды из артезианских скважин с целью осуществления водоснабжения, орошения и других подобных работ и соответствуют техническим условиям АМТ3.246.001ТУ. Агрегат 2FRS представляет собой агрегат, состоящий из электрического двигателя, насоса и др. вспомогательных узлов. Агрегат 2FRS предназначен для подъема воды с общей минерализацией (сухой остаток) не более 1500 мг/л, с водородным показателем (рН) от 5,5 до 9,5, температурой до 30°С, массовой долей твердых механических примесей – не более 0,02%, размером не более 0,5 мм с содержанием хлоридов - не более 350 мг/л, сульфатов - не более 500 мг/л, сероводорода - не более 1,5 мг/л, железа (общее содержание) – не более 0,3мг/л. Климатическое исполнение У, категория размещения 5 по ГОСТ 15150-69. Структура условного обозначения: 2FRS 8-40/4 нро 2 – модернизированный тип агрегата; FRS —тип агрегата; 8 — внутренний диаметр обсадной трубы скважины в дюймах (1дюйм = 25,4мм); 40 — номинальная подача, м3 /ч: 4 — количество секций в насосе: нро — нержавеющие рабочие органы (рабочие колеса, отводы) Примечание: * - параметры будут установлены после проведения испытания агрегатов. | https://livnasos.pro/upload/iblock/4b6/2tg0rlc2rs32tn14zrzq48vml74k2huj/2FRS6.jpg | https://livnasos.pro/upload/iblock/338/z4itg55y0u3z7k9a3w4bqo9v5f2962o2/Rukovodstvo-2FRS.pdf | https://livnasos.pro/upload/iblock/ee3/99l06jihje1vn273w13bj4rk6c3qxi0j/Sertifikat-_-ETSV_-CRS_-FRS.pdf
1117 | 2FRS | 82763 | 99000012020 | 2FRS 6-10/9 * | 10 | 100 | от 8 до 15 | от 108 до 62 | - | 5.5 | 150 | 380 (+10%,-5%) | 50 | 3 | - | - | Агрегаты электронасосные центробежные скважинные для воды типа 2FRS (далее агрегаты) предназначены для подъема воды из артезианских скважин с целью осуществления водоснабжения, орошения и других подобных работ и соответствуют техническим условиям АМТ3.246.001ТУ. Агрегат 2FRS представляет собой агрегат, состоящий из электрического двигателя, насоса и др. вспомогательных узлов. Агрегат 2FRS предназначен для подъема воды с общей минерализацией (сухой остаток) не более 1500 мг/л, с водородным показателем (рН) от 5,5 до 9,5, температурой до 30°С, массовой долей твердых механических примесей – не более 0,02%, размером не более 0,5 мм с содержанием хлоридов - не более 350 мг/л, сульфатов - не более 500 мг/л, сероводорода - не более 1,5 мг/л, железа (общее содержание) – не более 0,3мг/л. Климатическое исполнение У, категория размещения 5 по ГОСТ 15150-69. Структура условного обозначения: 2FRS 8-40/4 нро 2 – модернизированный тип агрегата; FRS —тип агрегата; 8 — внутренний диаметр обсадной трубы скважины в дюймах (1дюйм = 25,4мм); 40 — номинальная подача, м3 /ч: 4 — количество секций в насосе: нро — нержавеющие рабочие органы (рабочие колеса, отводы) Примечание: * - параметры будут установлены после проведения испытания агрегатов. | https://livnasos.pro/upload/iblock/4b6/2tg0rlc2rs32tn14zrzq48vml74k2huj/2FRS6.jpg | https://livnasos.pro/upload/iblock/338/z4itg55y0u3z7k9a3w4bqo9v5f2962o2/Rukovodstvo-2FRS.pdf | https://livnasos.pro/upload/iblock/ee3/99l06jihje1vn273w13bj4rk6c3qxi0j/Sertifikat-_-ETSV_-CRS_-FRS.pdf
1118 | 2FRS | 82794 | 99000011905 | 2FRS 6-16/10 | 16 | 90 | от 12 до 20 | от 98 до 66 | 15.5 | 6.3 | 150 | 380 (+10%,-5%) | 50 | 3 | 1410 | 68 | Агрегаты электронасосные центробежные скважинные для воды типа 2FRS (далее агрегаты) предназначены для подъема воды из артезианских скважин с целью осуществления водоснабжения, орошения и других подобных работ и соответствуют техническим условиям АМТ3.246.001ТУ. Агрегат 2FRS представляет собой агрегат, состоящий из электрического двигателя, насоса и др. вспомогательных узлов. Агрегат 2FRS предназначен для подъема воды с общей минерализацией (сухой остаток) не более 1500 мг/л, с водородным показателем (рН) от 5,5 до 9,5, температурой до 30°С, массовой долей твердых механических примесей – не более 0,02%, размером не более 0,5 мм с содержанием хлоридов - не более 350 мг/л, сульфатов - не более 500 мг/л, сероводорода - не более 1,5 мг/л, железа (общее содержание) – не более 0,3мг/л. Климатическое исполнение У, категория размещения 5 по ГОСТ 15150-69. Структура условного обозначения: 2FRS 8-40/4 нро 2 – модернизированный тип агрегата; FRS —тип агрегата; 8 — внутренний диаметр обсадной трубы скважины в дюймах (1дюйм = 25,4мм); 40 — номинальная подача, м3 /ч: 4 — количество секций в насосе: нро — нержавеющие рабочие органы (рабочие колеса, отводы) Примечание: * - параметры будут установлены после проведения испытания агрегатов. | https://livnasos.pro/upload/iblock/4b6/2tg0rlc2rs32tn14zrzq48vml74k2huj/2FRS6.jpg | https://livnasos.pro/upload/iblock/338/z4itg55y0u3z7k9a3w4bqo9v5f2962o2/Rukovodstvo-2FRS.pdf | https://livnasos.pro/upload/iblock/ee3/99l06jihje1vn273w13bj4rk6c3qxi0j/Sertifikat-_-ETSV_-CRS_-FRS.pdf
1119 | 2FRS | 82795 | 99000011906 | 2FRS 6-16/11 | 16 | 100 | от 12 до 20 | от 108 до 73 | 17 | 6.3 | 150 | 380 (+10%,-5%) | 50 | 3 | 1465 | 68.5 | Агрегаты электронасосные центробежные скважинные для воды типа 2FRS (далее агрегаты) предназначены для подъема воды из артезианских скважин с целью осуществления водоснабжения, орошения и других подобных работ и соответствуют техническим условиям АМТ3.246.001ТУ. Агрегат 2FRS представляет собой агрегат, состоящий из электрического двигателя, насоса и др. вспомогательных узлов. Агрегат 2FRS предназначен для подъема воды с общей минерализацией (сухой остаток) не более 1500 мг/л, с водородным показателем (рН) от 5,5 до 9,5, температурой до 30°С, массовой долей твердых механических примесей – не более 0,02%, размером не более 0,5 мм с содержанием хлоридов - не более 350 мг/л, сульфатов - не более 500 мг/л, сероводорода - не более 1,5 мг/л, железа (общее содержание) – не более 0,3мг/л. Климатическое исполнение У, категория размещения 5 по ГОСТ 15150-69. Структура условного обозначения: 2FRS 8-40/4 нро 2 – модернизированный тип агрегата; FRS —тип агрегата; 8 — внутренний диаметр обсадной трубы скважины в дюймах (1дюйм = 25,4мм); 40 — номинальная подача, м3 /ч: 4 — количество секций в насосе: нро — нержавеющие рабочие органы (рабочие колеса, отводы) Примечание: * - параметры будут установлены после проведения испытания агрегатов. | https://livnasos.pro/upload/iblock/4b6/2tg0rlc2rs32tn14zrzq48vml74k2huj/2FRS6.jpg | https://livnasos.pro/upload/iblock/338/z4itg55y0u3z7k9a3w4bqo9v5f2962o2/Rukovodstvo-2FRS.pdf | https://livnasos.pro/upload/iblock/ee3/99l06jihje1vn273w13bj4rk6c3qxi0j/Sertifikat-_-ETSV_-CRS_-FRS.pdf
1120 | 2FRS | 82796 | 99000011907 | 2FRS 6-16/12 * | 16 | 105 | от 12 до 20 | от 115 до 79 | - | 7.5 | 150 | 380 (+10%,-5%) | 50 | 3 | - | - | Агрегаты электронасосные центробежные скважинные для воды типа 2FRS (далее агрегаты) предназначены для подъема воды из артезианских скважин с целью осуществления водоснабжения, орошения и других подобных работ и соответствуют техническим условиям АМТ3.246.001ТУ. Агрегат 2FRS представляет собой агрегат, состоящий из электрического двигателя, насоса и др. вспомогательных узлов. Агрегат 2FRS предназначен для подъема воды с общей минерализацией (сухой остаток) не более 1500 мг/л, с водородным показателем (рН) от 5,5 до 9,5, температурой до 30°С, массовой долей твердых механических примесей – не более 0,02%, размером не более 0,5 мм с содержанием хлоридов - не более 350 мг/л, сульфатов - не более 500 мг/л, сероводорода - не более 1,5 мг/л, железа (общее содержание) – не более 0,3мг/л. Климатическое исполнение У, категория размещения 5 по ГОСТ 15150-69. Структура условного обозначения: 2FRS 8-40/4 нро 2 – модернизированный тип агрегата; FRS —тип агрегата; 8 — внутренний диаметр обсадной трубы скважины в дюймах (1дюйм = 25,4мм); 40 — номинальная подача, м3 /ч: 4 — количество секций в насосе: нро — нержавеющие рабочие органы (рабочие колеса, отводы) Примечание: * - параметры будут установлены после проведения испытания агрегатов. | https://livnasos.pro/upload/iblock/4b6/2tg0rlc2rs32tn14zrzq48vml74k2huj/2FRS6.jpg | https://livnasos.pro/upload/iblock/338/z4itg55y0u3z7k9a3w4bqo9v5f2962o2/Rukovodstvo-2FRS.pdf | https://livnasos.pro/upload/iblock/ee3/99l06jihje1vn273w13bj4rk6c3qxi0j/Sertifikat-_-ETSV_-CRS_-FRS.pdf
1121 | 2FRS | 82797 | 99000011908 | 2FRS 6-16/13 | 16 | 110 | от 12 до 20 | от 122 до 85 | 19 | 7.5 | 150 | 380 (+10%,-5%) | 50 | 3 | 1590 | 76 | Агрегаты электронасосные центробежные скважинные для воды типа 2FRS (далее агрегаты) предназначены для подъема воды из артезианских скважин с целью осуществления водоснабжения, орошения и других подобных работ и соответствуют техническим условиям АМТ3.246.001ТУ. Агрегат 2FRS представляет собой агрегат, состоящий из электрического двигателя, насоса и др. вспомогательных узлов. Агрегат 2FRS предназначен для подъема воды с общей минерализацией (сухой остаток) не более 1500 мг/л, с водородным показателем (рН) от 5,5 до 9,5, температурой до 30°С, массовой долей твердых механических примесей – не более 0,02%, размером не более 0,5 мм с содержанием хлоридов - не более 350 мг/л, сульфатов - не более 500 мг/л, сероводорода - не более 1,5 мг/л, железа (общее содержание) – не более 0,3мг/л. Климатическое исполнение У, категория размещения 5 по ГОСТ 15150-69. Структура условного обозначения: 2FRS 8-40/4 нро 2 – модернизированный тип агрегата; FRS —тип агрегата; 8 — внутренний диаметр обсадной трубы скважины в дюймах (1дюйм = 25,4мм); 40 — номинальная подача, м3 /ч: 4 — количество секций в насосе: нро — нержавеющие рабочие органы (рабочие колеса, отводы) Примечание: * - параметры будут установлены после проведения испытания агрегатов. | https://livnasos.pro/upload/iblock/4b6/2tg0rlc2rs32tn14zrzq48vml74k2huj/2FRS6.jpg | https://livnasos.pro/upload/iblock/338/z4itg55y0u3z7k9a3w4bqo9v5f2962o2/Rukovodstvo-2FRS.pdf | https://livnasos.pro/upload/iblock/ee3/99l06jihje1vn273w13bj4rk6c3qxi0j/Sertifikat-_-ETSV_-CRS_-FRS.pdf
1122 | 2FRS | 82798 | 99000011909 | 2FRS 6-16/14 | 16 | 125 | от 12 до 20 | от 140 до 102 | 21 | 9 | 150 | 380 (+10%,-5%) | 50 | 3 | 1670 | 79 | Агрегаты электронасосные центробежные скважинные для воды типа 2FRS (далее агрегаты) предназначены для подъема воды из артезианских скважин с целью осуществления водоснабжения, орошения и других подобных работ и соответствуют техническим условиям АМТ3.246.001ТУ. Агрегат 2FRS представляет собой агрегат, состоящий из электрического двигателя, насоса и др. вспомогательных узлов. Агрегат 2FRS предназначен для подъема воды с общей минерализацией (сухой остаток) не более 1500 мг/л, с водородным показателем (рН) от 5,5 до 9,5, температурой до 30°С, массовой долей твердых механических примесей – не более 0,02%, размером не более 0,5 мм с содержанием хлоридов - не более 350 мг/л, сульфатов - не более 500 мг/л, сероводорода - не более 1,5 мг/л, железа (общее содержание) – не более 0,3мг/л. Климатическое исполнение У, категория размещения 5 по ГОСТ 15150-69. Структура условного обозначения: 2FRS 8-40/4 нро 2 – модернизированный тип агрегата; FRS —тип агрегата; 8 — внутренний диаметр обсадной трубы скважины в дюймах (1дюйм = 25,4мм); 40 — номинальная подача, м3 /ч: 4 — количество секций в насосе: нро — нержавеющие рабочие органы (рабочие колеса, отводы) Примечание: * - параметры будут установлены после проведения испытания агрегатов. | https://livnasos.pro/upload/iblock/4b6/2tg0rlc2rs32tn14zrzq48vml74k2huj/2FRS6.jpg | https://livnasos.pro/upload/iblock/338/z4itg55y0u3z7k9a3w4bqo9v5f2962o2/Rukovodstvo-2FRS.pdf | https://livnasos.pro/upload/iblock/ee3/99l06jihje1vn273w13bj4rk6c3qxi0j/Sertifikat-_-ETSV_-CRS_-FRS.pdf
1123 | 2FRS | 82799 | 99000011910 | 2FRS 6-16/15 | 16 | 135 | от 12 до 20 | от 149 до 110 | 22 | 9 | 150 | 380 (+10%,-5%) | 50 | 3 | 1720 | 80.5 | Агрегаты электронасосные центробежные скважинные для воды типа 2FRS (далее агрегаты) предназначены для подъема воды из артезианских скважин с целью осуществления водоснабжения, орошения и других подобных работ и соответствуют техническим условиям АМТ3.246.001ТУ. Агрегат 2FRS представляет собой агрегат, состоящий из электрического двигателя, насоса и др. вспомогательных узлов. Агрегат 2FRS предназначен для подъема воды с общей минерализацией (сухой остаток) не более 1500 мг/л, с водородным показателем (рН) от 5,5 до 9,5, температурой до 30°С, массовой долей твердых механических примесей – не более 0,02%, размером не более 0,5 мм с содержанием хлоридов - не более 350 мг/л, сульфатов - не более 500 мг/л, сероводорода - не более 1,5 мг/л, железа (общее содержание) – не более 0,3мг/л. Климатическое исполнение У, категория размещения 5 по ГОСТ 15150-69. Структура условного обозначения: 2FRS 8-40/4 нро 2 – модернизированный тип агрегата; FRS —тип агрегата; 8 — внутренний диаметр обсадной трубы скважины в дюймах (1дюйм = 25,4мм); 40 — номинальная подача, м3 /ч: 4 — количество секций в насосе: нро — нержавеющие рабочие органы (рабочие колеса, отводы) Примечание: * - параметры будут установлены после проведения испытания агрегатов. | https://livnasos.pro/upload/iblock/4b6/2tg0rlc2rs32tn14zrzq48vml74k2huj/2FRS6.jpg | https://livnasos.pro/upload/iblock/338/z4itg55y0u3z7k9a3w4bqo9v5f2962o2/Rukovodstvo-2FRS.pdf | https://livnasos.pro/upload/iblock/ee3/99l06jihje1vn273w13bj4rk6c3qxi0j/Sertifikat-_-ETSV_-CRS_-FRS.pdf
1124 | 2FRS | 82800 | 99000011911 | 2FRS 6-16/16 | 16 | 140 | от 12 до 20 | от 155 до 116 | 25 | 11 | 150 | 380 (+10%,-5%) | 50 | 3 | 1800 | 86 | Агрегаты электронасосные центробежные скважинные для воды типа 2FRS (далее агрегаты) предназначены для подъема воды из артезианских скважин с целью осуществления водоснабжения, орошения и других подобных работ и соответствуют техническим условиям АМТ3.246.001ТУ. Агрегат 2FRS представляет собой агрегат, состоящий из электрического двигателя, насоса и др. вспомогательных узлов. Агрегат 2FRS предназначен для подъема воды с общей минерализацией (сухой остаток) не более 1500 мг/л, с водородным показателем (рН) от 5,5 до 9,5, температурой до 30°С, массовой долей твердых механических примесей – не более 0,02%, размером не более 0,5 мм с содержанием хлоридов - не более 350 мг/л, сульфатов - не более 500 мг/л, сероводорода - не более 1,5 мг/л, железа (общее содержание) – не более 0,3мг/л. Климатическое исполнение У, категория размещения 5 по ГОСТ 15150-69. Структура условного обозначения: 2FRS 8-40/4 нро 2 – модернизированный тип агрегата; FRS —тип агрегата; 8 — внутренний диаметр обсадной трубы скважины в дюймах (1дюйм = 25,4мм); 40 — номинальная подача, м3 /ч: 4 — количество секций в насосе: нро — нержавеющие рабочие органы (рабочие колеса, отводы) Примечание: * - параметры будут установлены после проведения испытания агрегатов. | https://livnasos.pro/upload/iblock/4b6/2tg0rlc2rs32tn14zrzq48vml74k2huj/2FRS6.jpg | https://livnasos.pro/upload/iblock/338/z4itg55y0u3z7k9a3w4bqo9v5f2962o2/Rukovodstvo-2FRS.pdf | https://livnasos.pro/upload/iblock/ee3/99l06jihje1vn273w13bj4rk6c3qxi0j/Sertifikat-_-ETSV_-CRS_-FRS.pdf
1125 | 2FRS | 82801 | 99000011912 | 2FRS 6-16/17 | 16 | 160 | от 12 до 20 | от 170 до 134 | 26 | 13 | 150 | 380 (+10%,-5%) | 50 | 3 | 1910 | 91 | Агрегаты электронасосные центробежные скважинные для воды типа 2FRS (далее агрегаты) предназначены для подъема воды из артезианских скважин с целью осуществления водоснабжения, орошения и других подобных работ и соответствуют техническим условиям АМТ3.246.001ТУ. Агрегат 2FRS представляет собой агрегат, состоящий из электрического двигателя, насоса и др. вспомогательных узлов. Агрегат 2FRS предназначен для подъема воды с общей минерализацией (сухой остаток) не более 1500 мг/л, с водородным показателем (рН) от 5,5 до 9,5, температурой до 30°С, массовой долей твердых механических примесей – не более 0,02%, размером не более 0,5 мм с содержанием хлоридов - не более 350 мг/л, сульфатов - не более 500 мг/л, сероводорода - не более 1,5 мг/л, железа (общее содержание) – не более 0,3мг/л. Климатическое исполнение У, категория размещения 5 по ГОСТ 15150-69. Структура условного обозначения: 2FRS 8-40/4 нро 2 – модернизированный тип агрегата; FRS —тип агрегата; 8 — внутренний диаметр обсадной трубы скважины в дюймах (1дюйм = 25,4мм); 40 — номинальная подача, м3 /ч: 4 — количество секций в насосе: нро — нержавеющие рабочие органы (рабочие колеса, отводы) Примечание: * - параметры будут установлены после проведения испытания агрегатов. | https://livnasos.pro/upload/iblock/4b6/2tg0rlc2rs32tn14zrzq48vml74k2huj/2FRS6.jpg | https://livnasos.pro/upload/iblock/338/z4itg55y0u3z7k9a3w4bqo9v5f2962o2/Rukovodstvo-2FRS.pdf | https://livnasos.pro/upload/iblock/ee3/99l06jihje1vn273w13bj4rk6c3qxi0j/Sertifikat-_-ETSV_-CRS_-FRS.pdf
1126 | 2FRS | 82802 | 99000011913 | 2FRS 6-16/18 * | 16 | 165 | от 12 до 20 | от 180 до 140 | - | 13 | 150 | 380 (+10%,-5%) | 50 | 3 | - | - | Агрегаты электронасосные центробежные скважинные для воды типа 2FRS (далее агрегаты) предназначены для подъема воды из артезианских скважин с целью осуществления водоснабжения, орошения и других подобных работ и соответствуют техническим условиям АМТ3.246.001ТУ. Агрегат 2FRS представляет собой агрегат, состоящий из электрического двигателя, насоса и др. вспомогательных узлов. Агрегат 2FRS предназначен для подъема воды с общей минерализацией (сухой остаток) не более 1500 мг/л, с водородным показателем (рН) от 5,5 до 9,5, температурой до 30°С, массовой долей твердых механических примесей – не более 0,02%, размером не более 0,5 мм с содержанием хлоридов - не более 350 мг/л, сульфатов - не более 500 мг/л, сероводорода - не более 1,5 мг/л, железа (общее содержание) – не более 0,3мг/л. Климатическое исполнение У, категория размещения 5 по ГОСТ 15150-69. Структура условного обозначения: 2FRS 8-40/4 нро 2 – модернизированный тип агрегата; FRS —тип агрегата; 8 — внутренний диаметр обсадной трубы скважины в дюймах (1дюйм = 25,4мм); 40 — номинальная подача, м3 /ч: 4 — количество секций в насосе: нро — нержавеющие рабочие органы (рабочие колеса, отводы) Примечание: * - параметры будут установлены после проведения испытания агрегатов. | https://livnasos.pro/upload/iblock/4b6/2tg0rlc2rs32tn14zrzq48vml74k2huj/2FRS6.jpg | https://livnasos.pro/upload/iblock/338/z4itg55y0u3z7k9a3w4bqo9v5f2962o2/Rukovodstvo-2FRS.pdf | https://livnasos.pro/upload/iblock/ee3/99l06jihje1vn273w13bj4rk6c3qxi0j/Sertifikat-_-ETSV_-CRS_-FRS.pdf
1127 | 2FRS | 82803 | 99000011914 | 2FRS 6-16/19 * | 16 | 175 | от 12 до 20 | от 190 до 146 | - | 13 | 150 | 380 (+10%,-5%) | 50 | 3 | - | - | Агрегаты электронасосные центробежные скважинные для воды типа 2FRS (далее агрегаты) предназначены для подъема воды из артезианских скважин с целью осуществления водоснабжения, орошения и других подобных работ и соответствуют техническим условиям АМТ3.246.001ТУ. Агрегат 2FRS представляет собой агрегат, состоящий из электрического двигателя, насоса и др. вспомогательных узлов. Агрегат 2FRS предназначен для подъема воды с общей минерализацией (сухой остаток) не более 1500 мг/л, с водородным показателем (рН) от 5,5 до 9,5, температурой до 30°С, массовой долей твердых механических примесей – не более 0,02%, размером не более 0,5 мм с содержанием хлоридов - не более 350 мг/л, сульфатов - не более 500 мг/л, сероводорода - не более 1,5 мг/л, железа (общее содержание) – не более 0,3мг/л. Климатическое исполнение У, категория размещения 5 по ГОСТ 15150-69. Структура условного обозначения: 2FRS 8-40/4 нро 2 – модернизированный тип агрегата; FRS —тип агрегата; 8 — внутренний диаметр обсадной трубы скважины в дюймах (1дюйм = 25,4мм); 40 — номинальная подача, м3 /ч: 4 — количество секций в насосе: нро — нержавеющие рабочие органы (рабочие колеса, отводы) Примечание: * - параметры будут установлены после проведения испытания агрегатов. | https://livnasos.pro/upload/iblock/4b6/2tg0rlc2rs32tn14zrzq48vml74k2huj/2FRS6.jpg | https://livnasos.pro/upload/iblock/338/z4itg55y0u3z7k9a3w4bqo9v5f2962o2/Rukovodstvo-2FRS.pdf | https://livnasos.pro/upload/iblock/ee3/99l06jihje1vn273w13bj4rk6c3qxi0j/Sertifikat-_-ETSV_-CRS_-FRS.pdf
1128 | 2FRS | 82804 | 99000011915 | 2FRS 6-16/20 * | 16 | 185 | от 12 до 20 | от 200 до 152 | - | 13 | 150 | 380 (+10%,-5%) | 50 | 3 | - | - | Агрегаты электронасосные центробежные скважинные для воды типа 2FRS (далее агрегаты) предназначены для подъема воды из артезианских скважин с целью осуществления водоснабжения, орошения и других подобных работ и соответствуют техническим условиям АМТ3.246.001ТУ. Агрегат 2FRS представляет собой агрегат, состоящий из электрического двигателя, насоса и др. вспомогательных узлов. Агрегат 2FRS предназначен для подъема воды с общей минерализацией (сухой остаток) не более 1500 мг/л, с водородным показателем (рН) от 5,5 до 9,5, температурой до 30°С, массовой долей твердых механических примесей – не более 0,02%, размером не более 0,5 мм с содержанием хлоридов - не более 350 мг/л, сульфатов - не более 500 мг/л, сероводорода - не более 1,5 мг/л, железа (общее содержание) – не более 0,3мг/л. Климатическое исполнение У, категория размещения 5 по ГОСТ 15150-69. Структура условного обозначения: 2FRS 8-40/4 нро 2 – модернизированный тип агрегата; FRS —тип агрегата; 8 — внутренний диаметр обсадной трубы скважины в дюймах (1дюйм = 25,4мм); 40 — номинальная подача, м3 /ч: 4 — количество секций в насосе: нро — нержавеющие рабочие органы (рабочие колеса, отводы) Примечание: * - параметры будут установлены после проведения испытания агрегатов. | https://livnasos.pro/upload/iblock/4b6/2tg0rlc2rs32tn14zrzq48vml74k2huj/2FRS6.jpg | https://livnasos.pro/upload/iblock/338/z4itg55y0u3z7k9a3w4bqo9v5f2962o2/Rukovodstvo-2FRS.pdf | https://livnasos.pro/upload/iblock/ee3/99l06jihje1vn273w13bj4rk6c3qxi0j/Sertifikat-_-ETSV_-CRS_-FRS.pdf
1129 | 2FRS | 82805 | 99000011916 | 2FRS 6-16/21 | 16 | 190 | от 12 до 20 | от 209 до 159 | 31 | 13 | 150 | 380 (+10%,-5%) | 50 | 3 | 2110 | 96 | Агрегаты электронасосные центробежные скважинные для воды типа 2FRS (далее агрегаты) предназначены для подъема воды из артезианских скважин с целью осуществления водоснабжения, орошения и других подобных работ и соответствуют техническим условиям АМТ3.246.001ТУ. Агрегат 2FRS представляет собой агрегат, состоящий из электрического двигателя, насоса и др. вспомогательных узлов. Агрегат 2FRS предназначен для подъема воды с общей минерализацией (сухой остаток) не более 1500 мг/л, с водородным показателем (рН) от 5,5 до 9,5, температурой до 30°С, массовой долей твердых механических примесей – не более 0,02%, размером не более 0,5 мм с содержанием хлоридов - не более 350 мг/л, сульфатов - не более 500 мг/л, сероводорода - не более 1,5 мг/л, железа (общее содержание) – не более 0,3мг/л. Климатическое исполнение У, категория размещения 5 по ГОСТ 15150-69. Структура условного обозначения: 2FRS 8-40/4 нро 2 – модернизированный тип агрегата; FRS —тип агрегата; 8 — внутренний диаметр обсадной трубы скважины в дюймах (1дюйм = 25,4мм); 40 — номинальная подача, м3 /ч: 4 — количество секций в насосе: нро — нержавеющие рабочие органы (рабочие колеса, отводы) Примечание: * - параметры будут установлены после проведения испытания агрегатов. | https://livnasos.pro/upload/iblock/4b6/2tg0rlc2rs32tn14zrzq48vml74k2huj/2FRS6.jpg | https://livnasos.pro/upload/iblock/338/z4itg55y0u3z7k9a3w4bqo9v5f2962o2/Rukovodstvo-2FRS.pdf | https://livnasos.pro/upload/iblock/ee3/99l06jihje1vn273w13bj4rk6c3qxi0j/Sertifikat-_-ETSV_-CRS_-FRS.pdf
1130 | 2FRS | 82787 | 99000011898 | 2FRS 6-16/3 * | 16 | 25 | от 12 до 20 | от 26 до 18 | - | 3 | 150 | 380 (+10%,-5%) | 50 | 3 | - | - | Агрегаты электронасосные центробежные скважинные для воды типа 2FRS (далее агрегаты) предназначены для подъема воды из артезианских скважин с целью осуществления водоснабжения, орошения и других подобных работ и соответствуют техническим условиям АМТ3.246.001ТУ. Агрегат 2FRS представляет собой агрегат, состоящий из электрического двигателя, насоса и др. вспомогательных узлов. Агрегат 2FRS предназначен для подъема воды с общей минерализацией (сухой остаток) не более 1500 мг/л, с водородным показателем (рН) от 5,5 до 9,5, температурой до 30°С, массовой долей твердых механических примесей – не более 0,02%, размером не более 0,5 мм с содержанием хлоридов - не более 350 мг/л, сульфатов - не более 500 мг/л, сероводорода - не более 1,5 мг/л, железа (общее содержание) – не более 0,3мг/л. Климатическое исполнение У, категория размещения 5 по ГОСТ 15150-69. Структура условного обозначения: 2FRS 8-40/4 нро 2 – модернизированный тип агрегата; FRS —тип агрегата; 8 — внутренний диаметр обсадной трубы скважины в дюймах (1дюйм = 25,4мм); 40 — номинальная подача, м3 /ч: 4 — количество секций в насосе: нро — нержавеющие рабочие органы (рабочие колеса, отводы) Примечание: * - параметры будут установлены после проведения испытания агрегатов. | https://livnasos.pro/upload/iblock/4b6/2tg0rlc2rs32tn14zrzq48vml74k2huj/2FRS6.jpg | https://livnasos.pro/upload/iblock/338/z4itg55y0u3z7k9a3w4bqo9v5f2962o2/Rukovodstvo-2FRS.pdf | https://livnasos.pro/upload/iblock/ee3/99l06jihje1vn273w13bj4rk6c3qxi0j/Sertifikat-_-ETSV_-CRS_-FRS.pdf
1131 | 2FRS | 82788 | 99000011899 | 2FRS 6-16/4 * | 16 | 35 | от 12 до 20 | от 37 до 27 | - | 3 | 150 | 380 (+10%,-5%) | 50 | 3 | - | - | Агрегаты электронасосные центробежные скважинные для воды типа 2FRS (далее агрегаты) предназначены для подъема воды из артезианских скважин с целью осуществления водоснабжения, орошения и других подобных работ и соответствуют техническим условиям АМТ3.246.001ТУ. Агрегат 2FRS представляет собой агрегат, состоящий из электрического двигателя, насоса и др. вспомогательных узлов. Агрегат 2FRS предназначен для подъема воды с общей минерализацией (сухой остаток) не более 1500 мг/л, с водородным показателем (рН) от 5,5 до 9,5, температурой до 30°С, массовой долей твердых механических примесей – не более 0,02%, размером не более 0,5 мм с содержанием хлоридов - не более 350 мг/л, сульфатов - не более 500 мг/л, сероводорода - не более 1,5 мг/л, железа (общее содержание) – не более 0,3мг/л. Климатическое исполнение У, категория размещения 5 по ГОСТ 15150-69. Структура условного обозначения: 2FRS 8-40/4 нро 2 – модернизированный тип агрегата; FRS —тип агрегата; 8 — внутренний диаметр обсадной трубы скважины в дюймах (1дюйм = 25,4мм); 40 — номинальная подача, м3 /ч: 4 — количество секций в насосе: нро — нержавеющие рабочие органы (рабочие колеса, отводы) Примечание: * - параметры будут установлены после проведения испытания агрегатов. | https://livnasos.pro/upload/iblock/4b6/2tg0rlc2rs32tn14zrzq48vml74k2huj/2FRS6.jpg | https://livnasos.pro/upload/iblock/338/z4itg55y0u3z7k9a3w4bqo9v5f2962o2/Rukovodstvo-2FRS.pdf | https://livnasos.pro/upload/iblock/ee3/99l06jihje1vn273w13bj4rk6c3qxi0j/Sertifikat-_-ETSV_-CRS_-FRS.pdf
1132 | 2FRS | 82789 | 99000011900 | 2FRS 6-16/5 * | 16 | 40 | от 12 до 20 | от 48 до 34 | - | 3 | 150 | 380 (+10%,-5%) | 50 | 3 | - | - | Агрегаты электронасосные центробежные скважинные для воды типа 2FRS (далее агрегаты) предназначены для подъема воды из артезианских скважин с целью осуществления водоснабжения, орошения и других подобных работ и соответствуют техническим условиям АМТ3.246.001ТУ. Агрегат 2FRS представляет собой агрегат, состоящий из электрического двигателя, насоса и др. вспомогательных узлов. Агрегат 2FRS предназначен для подъема воды с общей минерализацией (сухой остаток) не более 1500 мг/л, с водородным показателем (рН) от 5,5 до 9,5, температурой до 30°С, массовой долей твердых механических примесей – не более 0,02%, размером не более 0,5 мм с содержанием хлоридов - не более 350 мг/л, сульфатов - не более 500 мг/л, сероводорода - не более 1,5 мг/л, железа (общее содержание) – не более 0,3мг/л. Климатическое исполнение У, категория размещения 5 по ГОСТ 15150-69. Структура условного обозначения: 2FRS 8-40/4 нро 2 – модернизированный тип агрегата; FRS —тип агрегата; 8 — внутренний диаметр обсадной трубы скважины в дюймах (1дюйм = 25,4мм); 40 — номинальная подача, м3 /ч: 4 — количество секций в насосе: нро — нержавеющие рабочие органы (рабочие колеса, отводы) Примечание: * - параметры будут установлены после проведения испытания агрегатов. | https://livnasos.pro/upload/iblock/4b6/2tg0rlc2rs32tn14zrzq48vml74k2huj/2FRS6.jpg | https://livnasos.pro/upload/iblock/338/z4itg55y0u3z7k9a3w4bqo9v5f2962o2/Rukovodstvo-2FRS.pdf | https://livnasos.pro/upload/iblock/ee3/99l06jihje1vn273w13bj4rk6c3qxi0j/Sertifikat-_-ETSV_-CRS_-FRS.pdf
1133 | 2FRS | 82790 | 99000011901 | 2FRS 6-16/6 * | 16 | 50 | от 12 до 20 | от 58 до 41 | - | 3 | 150 | 380 (+10%,-5%) | 50 | 3 | - | - | Агрегаты электронасосные центробежные скважинные для воды типа 2FRS (далее агрегаты) предназначены для подъема воды из артезианских скважин с целью осуществления водоснабжения, орошения и других подобных работ и соответствуют техническим условиям АМТ3.246.001ТУ. Агрегат 2FRS представляет собой агрегат, состоящий из электрического двигателя, насоса и др. вспомогательных узлов. Агрегат 2FRS предназначен для подъема воды с общей минерализацией (сухой остаток) не более 1500 мг/л, с водородным показателем (рН) от 5,5 до 9,5, температурой до 30°С, массовой долей твердых механических примесей – не более 0,02%, размером не более 0,5 мм с содержанием хлоридов - не более 350 мг/л, сульфатов - не более 500 мг/л, сероводорода - не более 1,5 мг/л, железа (общее содержание) – не более 0,3мг/л. Климатическое исполнение У, категория размещения 5 по ГОСТ 15150-69. Структура условного обозначения: 2FRS 8-40/4 нро 2 – модернизированный тип агрегата; FRS —тип агрегата; 8 — внутренний диаметр обсадной трубы скважины в дюймах (1дюйм = 25,4мм); 40 — номинальная подача, м3 /ч: 4 — количество секций в насосе: нро — нержавеющие рабочие органы (рабочие колеса, отводы) Примечание: * - параметры будут установлены после проведения испытания агрегатов. | https://livnasos.pro/upload/iblock/4b6/2tg0rlc2rs32tn14zrzq48vml74k2huj/2FRS6.jpg | https://livnasos.pro/upload/iblock/338/z4itg55y0u3z7k9a3w4bqo9v5f2962o2/Rukovodstvo-2FRS.pdf | https://livnasos.pro/upload/iblock/ee3/99l06jihje1vn273w13bj4rk6c3qxi0j/Sertifikat-_-ETSV_-CRS_-FRS.pdf
1134 | 2FRS | 82791 | 99000011902 | 2FRS 6-16/7 | 16 | 60 | от 12 до 20 | от 68 до 51 | 11 | 4 | 150 | 380 (+10%,-5%) | 50 | 3 | 1210 | 60 | Агрегаты электронасосные центробежные скважинные для воды типа 2FRS (далее агрегаты) предназначены для подъема воды из артезианских скважин с целью осуществления водоснабжения, орошения и других подобных работ и соответствуют техническим условиям АМТ3.246.001ТУ. Агрегат 2FRS представляет собой агрегат, состоящий из электрического двигателя, насоса и др. вспомогательных узлов. Агрегат 2FRS предназначен для подъема воды с общей минерализацией (сухой остаток) не более 1500 мг/л, с водородным показателем (рН) от 5,5 до 9,5, температурой до 30°С, массовой долей твердых механических примесей – не более 0,02%, размером не более 0,5 мм с содержанием хлоридов - не более 350 мг/л, сульфатов - не более 500 мг/л, сероводорода - не более 1,5 мг/л, железа (общее содержание) – не более 0,3мг/л. Климатическое исполнение У, категория размещения 5 по ГОСТ 15150-69. Структура условного обозначения: 2FRS 8-40/4 нро 2 – модернизированный тип агрегата; FRS —тип агрегата; 8 — внутренний диаметр обсадной трубы скважины в дюймах (1дюйм = 25,4мм); 40 — номинальная подача, м3 /ч: 4 — количество секций в насосе: нро — нержавеющие рабочие органы (рабочие колеса, отводы) Примечание: * - параметры будут установлены после проведения испытания агрегатов. | https://livnasos.pro/upload/iblock/4b6/2tg0rlc2rs32tn14zrzq48vml74k2huj/2FRS6.jpg | https://livnasos.pro/upload/iblock/338/z4itg55y0u3z7k9a3w4bqo9v5f2962o2/Rukovodstvo-2FRS.pdf | https://livnasos.pro/upload/iblock/ee3/99l06jihje1vn273w13bj4rk6c3qxi0j/Sertifikat-_-ETSV_-CRS_-FRS.pdf
1135 | 2FRS | 82792 | 99000011903 | 2FRS 6-16/8 | 16 | 75 | от 12 до 20 | от 80 до 60 | 13 | 5.5 | 150 | 380 (+10%,-5%) | 50 | 3 | 1280 | 63 | Агрегаты электронасосные центробежные скважинные для воды типа 2FRS (далее агрегаты) предназначены для подъема воды из артезианских скважин с целью осуществления водоснабжения, орошения и других подобных работ и соответствуют техническим условиям АМТ3.246.001ТУ. Агрегат 2FRS представляет собой агрегат, состоящий из электрического двигателя, насоса и др. вспомогательных узлов. Агрегат 2FRS предназначен для подъема воды с общей минерализацией (сухой остаток) не более 1500 мг/л, с водородным показателем (рН) от 5,5 до 9,5, температурой до 30°С, массовой долей твердых механических примесей – не более 0,02%, размером не более 0,5 мм с содержанием хлоридов - не более 350 мг/л, сульфатов - не более 500 мг/л, сероводорода - не более 1,5 мг/л, железа (общее содержание) – не более 0,3мг/л. Климатическое исполнение У, категория размещения 5 по ГОСТ 15150-69. Структура условного обозначения: 2FRS 8-40/4 нро 2 – модернизированный тип агрегата; FRS —тип агрегата; 8 — внутренний диаметр обсадной трубы скважины в дюймах (1дюйм = 25,4мм); 40 — номинальная подача, м3 /ч: 4 — количество секций в насосе: нро — нержавеющие рабочие органы (рабочие колеса, отводы) Примечание: * - параметры будут установлены после проведения испытания агрегатов. | https://livnasos.pro/upload/iblock/4b6/2tg0rlc2rs32tn14zrzq48vml74k2huj/2FRS6.jpg | https://livnasos.pro/upload/iblock/338/z4itg55y0u3z7k9a3w4bqo9v5f2962o2/Rukovodstvo-2FRS.pdf | https://livnasos.pro/upload/iblock/ee3/99l06jihje1vn273w13bj4rk6c3qxi0j/Sertifikat-_-ETSV_-CRS_-FRS.pdf
1136 | 2FRS | 82793 | 99000011904 | 2FRS 6-16/9 * | 16 | 80 | от 12 до 20 | от 88 до 64 | - | 5.5 | 150 | 380 (+10%,-5%) | 50 | 3 | - | - | Агрегаты электронасосные центробежные скважинные для воды типа 2FRS (далее агрегаты) предназначены для подъема воды из артезианских скважин с целью осуществления водоснабжения, орошения и других подобных работ и соответствуют техническим условиям АМТ3.246.001ТУ. Агрегат 2FRS представляет собой агрегат, состоящий из электрического двигателя, насоса и др. вспомогательных узлов. Агрегат 2FRS предназначен для подъема воды с общей минерализацией (сухой остаток) не более 1500 мг/л, с водородным показателем (рН) от 5,5 до 9,5, температурой до 30°С, массовой долей твердых механических примесей – не более 0,02%, размером не более 0,5 мм с содержанием хлоридов - не более 350 мг/л, сульфатов - не более 500 мг/л, сероводорода - не более 1,5 мг/л, железа (общее содержание) – не более 0,3мг/л. Климатическое исполнение У, категория размещения 5 по ГОСТ 15150-69. Структура условного обозначения: 2FRS 8-40/4 нро 2 – модернизированный тип агрегата; FRS —тип агрегата; 8 — внутренний диаметр обсадной трубы скважины в дюймах (1дюйм = 25,4мм); 40 — номинальная подача, м3 /ч: 4 — количество секций в насосе: нро — нержавеющие рабочие органы (рабочие колеса, отводы) Примечание: * - параметры будут установлены после проведения испытания агрегатов. | https://livnasos.pro/upload/iblock/4b6/2tg0rlc2rs32tn14zrzq48vml74k2huj/2FRS6.jpg | https://livnasos.pro/upload/iblock/338/z4itg55y0u3z7k9a3w4bqo9v5f2962o2/Rukovodstvo-2FRS.pdf | https://livnasos.pro/upload/iblock/ee3/99l06jihje1vn273w13bj4rk6c3qxi0j/Sertifikat-_-ETSV_-CRS_-FRS.pdf
1137 | 2FRS | 82749 | 99000011068 | 2FRS 6-6,5/11 | 6.5 | 125 | от 4 до 9 | от 133 до 98 | 10 | 4 | 150 | 380 (+10%,-5%) | 50 | 3 | 1265 | 61 | Агрегаты электронасосные центробежные скважинные для воды типа 2FRS (далее агрегаты) предназначены для подъема воды из артезианских скважин с целью осуществления водоснабжения, орошения и других подобных работ и соответствуют техническим условиям АМТ3.246.001ТУ. Агрегат 2FRS представляет собой агрегат, состоящий из электрического двигателя, насоса и др. вспомогательных узлов. Агрегат 2FRS предназначен для подъема воды с общей минерализацией (сухой остаток) не более 1500 мг/л, с водородным показателем (рН) от 5,5 до 9,5, температурой до 30°С, массовой долей твердых механических примесей – не более 0,02%, размером не более 0,5 мм с содержанием хлоридов - не более 350 мг/л, сульфатов - не более 500 мг/л, сероводорода - не более 1,5 мг/л, железа (общее содержание) – не более 0,3мг/л. Климатическое исполнение У, категория размещения 5 по ГОСТ 15150-69. Структура условного обозначения: 2FRS 8-40/4 нро 2 – модернизированный тип агрегата; FRS —тип агрегата; 8 — внутренний диаметр обсадной трубы скважины в дюймах (1дюйм = 25,4мм); 40 — номинальная подача, м3 /ч: 4 — количество секций в насосе: нро — нержавеющие рабочие органы (рабочие колеса, отводы) Примечание: * - параметры будут установлены после проведения испытания агрегатов. | https://livnasos.pro/upload/iblock/4b6/2tg0rlc2rs32tn14zrzq48vml74k2huj/2FRS6.jpg | https://livnasos.pro/upload/iblock/338/z4itg55y0u3z7k9a3w4bqo9v5f2962o2/Rukovodstvo-2FRS.pdf | https://livnasos.pro/upload/iblock/ee3/99l06jihje1vn273w13bj4rk6c3qxi0j/Sertifikat-_-ETSV_-CRS_-FRS.pdf
1138 | 2FRS | 82750 | 99000011069 | 2FRS 6-6,5/12 | 6.5 | 140 | от 4 до 9 | от 150 до 114 | 11 | 5.5 | 150 | 380 (+10%,-5%) | 50 | 3 | 1330 | 64 | Агрегаты электронасосные центробежные скважинные для воды типа 2FRS (далее агрегаты) предназначены для подъема воды из артезианских скважин с целью осуществления водоснабжения, орошения и других подобных работ и соответствуют техническим условиям АМТ3.246.001ТУ. Агрегат 2FRS представляет собой агрегат, состоящий из электрического двигателя, насоса и др. вспомогательных узлов. Агрегат 2FRS предназначен для подъема воды с общей минерализацией (сухой остаток) не более 1500 мг/л, с водородным показателем (рН) от 5,5 до 9,5, температурой до 30°С, массовой долей твердых механических примесей – не более 0,02%, размером не более 0,5 мм с содержанием хлоридов - не более 350 мг/л, сульфатов - не более 500 мг/л, сероводорода - не более 1,5 мг/л, железа (общее содержание) – не более 0,3мг/л. Климатическое исполнение У, категория размещения 5 по ГОСТ 15150-69. Структура условного обозначения: 2FRS 8-40/4 нро 2 – модернизированный тип агрегата; FRS —тип агрегата; 8 — внутренний диаметр обсадной трубы скважины в дюймах (1дюйм = 25,4мм); 40 — номинальная подача, м3 /ч: 4 — количество секций в насосе: нро — нержавеющие рабочие органы (рабочие колеса, отводы) Примечание: * - параметры будут установлены после проведения испытания агрегатов. | https://livnasos.pro/upload/iblock/4b6/2tg0rlc2rs32tn14zrzq48vml74k2huj/2FRS6.jpg | https://livnasos.pro/upload/iblock/338/z4itg55y0u3z7k9a3w4bqo9v5f2962o2/Rukovodstvo-2FRS.pdf | https://livnasos.pro/upload/iblock/ee3/99l06jihje1vn273w13bj4rk6c3qxi0j/Sertifikat-_-ETSV_-CRS_-FRS.pdf
1139 | 2FRS | 82751 | 99000011070 | 2FRS 6-6,5/14 * | 6.5 | 160 | от 4 до 9 | от 182 до 126 | - | 6.3 | 150 | 380 (+10%,-5%) | 50 | 3 | - | - | Агрегаты электронасосные центробежные скважинные для воды типа 2FRS (далее агрегаты) предназначены для подъема воды из артезианских скважин с целью осуществления водоснабжения, орошения и других подобных работ и соответствуют техническим условиям АМТ3.246.001ТУ. Агрегат 2FRS представляет собой агрегат, состоящий из электрического двигателя, насоса и др. вспомогательных узлов. Агрегат 2FRS предназначен для подъема воды с общей минерализацией (сухой остаток) не более 1500 мг/л, с водородным показателем (рН) от 5,5 до 9,5, температурой до 30°С, массовой долей твердых механических примесей – не более 0,02%, размером не более 0,5 мм с содержанием хлоридов - не более 350 мг/л, сульфатов - не более 500 мг/л, сероводорода - не более 1,5 мг/л, железа (общее содержание) – не более 0,3мг/л. Климатическое исполнение У, категория размещения 5 по ГОСТ 15150-69. Структура условного обозначения: 2FRS 8-40/4 нро 2 – модернизированный тип агрегата; FRS —тип агрегата; 8 — внутренний диаметр обсадной трубы скважины в дюймах (1дюйм = 25,4мм); 40 — номинальная подача, м3 /ч: 4 — количество секций в насосе: нро — нержавеющие рабочие органы (рабочие колеса, отводы) Примечание: * - параметры будут установлены после проведения испытания агрегатов. | https://livnasos.pro/upload/iblock/4b6/2tg0rlc2rs32tn14zrzq48vml74k2huj/2FRS6.jpg | https://livnasos.pro/upload/iblock/338/z4itg55y0u3z7k9a3w4bqo9v5f2962o2/Rukovodstvo-2FRS.pdf | https://livnasos.pro/upload/iblock/ee3/99l06jihje1vn273w13bj4rk6c3qxi0j/Sertifikat-_-ETSV_-CRS_-FRS.pdf
1140 | 2FRS | 82752 | 99000011071 | 2FRS 6-6,5/16 | 6.5 | 185 | от 4 до 9 | от 196 до 158 | 14 | 7.5 | 150 | 380 (+10%,-5%) | 50 | 3 | 1515 | 70 | Агрегаты электронасосные центробежные скважинные для воды типа 2FRS (далее агрегаты) предназначены для подъема воды из артезианских скважин с целью осуществления водоснабжения, орошения и других подобных работ и соответствуют техническим условиям АМТ3.246.001ТУ. Агрегат 2FRS представляет собой агрегат, состоящий из электрического двигателя, насоса и др. вспомогательных узлов. Агрегат 2FRS предназначен для подъема воды с общей минерализацией (сухой остаток) не более 1500 мг/л, с водородным показателем (рН) от 5,5 до 9,5, температурой до 30°С, массовой долей твердых механических примесей – не более 0,02%, размером не более 0,5 мм с содержанием хлоридов - не более 350 мг/л, сульфатов - не более 500 мг/л, сероводорода - не более 1,5 мг/л, железа (общее содержание) – не более 0,3мг/л. Климатическое исполнение У, категория размещения 5 по ГОСТ 15150-69. Структура условного обозначения: 2FRS 8-40/4 нро 2 – модернизированный тип агрегата; FRS —тип агрегата; 8 — внутренний диаметр обсадной трубы скважины в дюймах (1дюйм = 25,4мм); 40 — номинальная подача, м3 /ч: 4 — количество секций в насосе: нро — нержавеющие рабочие органы (рабочие колеса, отводы) Примечание: * - параметры будут установлены после проведения испытания агрегатов. | https://livnasos.pro/upload/iblock/4b6/2tg0rlc2rs32tn14zrzq48vml74k2huj/2FRS6.jpg | https://livnasos.pro/upload/iblock/338/z4itg55y0u3z7k9a3w4bqo9v5f2962o2/Rukovodstvo-2FRS.pdf | https://livnasos.pro/upload/iblock/ee3/99l06jihje1vn273w13bj4rk6c3qxi0j/Sertifikat-_-ETSV_-CRS_-FRS.pdf
1141 | 2FRS | 82753 | 99000011072 | 2FRS 6-6,5/19 * | 6.5 | 225 | от 4 до 9 | от 240 до 200 | - | 7.5 | 150 | 380 (+10%,-5%) | 50 | 3 | - | - | Агрегаты электронасосные центробежные скважинные для воды типа 2FRS (далее агрегаты) предназначены для подъема воды из артезианских скважин с целью осуществления водоснабжения, орошения и других подобных работ и соответствуют техническим условиям АМТ3.246.001ТУ. Агрегат 2FRS представляет собой агрегат, состоящий из электрического двигателя, насоса и др. вспомогательных узлов. Агрегат 2FRS предназначен для подъема воды с общей минерализацией (сухой остаток) не более 1500 мг/л, с водородным показателем (рН) от 5,5 до 9,5, температурой до 30°С, массовой долей твердых механических примесей – не более 0,02%, размером не более 0,5 мм с содержанием хлоридов - не более 350 мг/л, сульфатов - не более 500 мг/л, сероводорода - не более 1,5 мг/л, железа (общее содержание) – не более 0,3мг/л. Климатическое исполнение У, категория размещения 5 по ГОСТ 15150-69. Структура условного обозначения: 2FRS 8-40/4 нро 2 – модернизированный тип агрегата; FRS —тип агрегата; 8 — внутренний диаметр обсадной трубы скважины в дюймах (1дюйм = 25,4мм); 40 — номинальная подача, м3 /ч: 4 — количество секций в насосе: нро — нержавеющие рабочие органы (рабочие колеса, отводы) Примечание: * - параметры будут установлены после проведения испытания агрегатов. | https://livnasos.pro/upload/iblock/4b6/2tg0rlc2rs32tn14zrzq48vml74k2huj/2FRS6.jpg | https://livnasos.pro/upload/iblock/338/z4itg55y0u3z7k9a3w4bqo9v5f2962o2/Rukovodstvo-2FRS.pdf | https://livnasos.pro/upload/iblock/ee3/99l06jihje1vn273w13bj4rk6c3qxi0j/Sertifikat-_-ETSV_-CRS_-FRS.pdf
1142 | 2FRS | 82754 | 99000011073 | 2FRS 6-6,5/25 * | 6.5 | 275 | от 4 до 9 | от 325 до 225 | - | 9 | 150 | 380 (+10%,-5%) | 50 | 3 | - | - | Агрегаты электронасосные центробежные скважинные для воды типа 2FRS (далее агрегаты) предназначены для подъема воды из артезианских скважин с целью осуществления водоснабжения, орошения и других подобных работ и соответствуют техническим условиям АМТ3.246.001ТУ. Агрегат 2FRS представляет собой агрегат, состоящий из электрического двигателя, насоса и др. вспомогательных узлов. Агрегат 2FRS предназначен для подъема воды с общей минерализацией (сухой остаток) не более 1500 мг/л, с водородным показателем (рН) от 5,5 до 9,5, температурой до 30°С, массовой долей твердых механических примесей – не более 0,02%, размером не более 0,5 мм с содержанием хлоридов - не более 350 мг/л, сульфатов - не более 500 мг/л, сероводорода - не более 1,5 мг/л, железа (общее содержание) – не более 0,3мг/л. Климатическое исполнение У, категория размещения 5 по ГОСТ 15150-69. Структура условного обозначения: 2FRS 8-40/4 нро 2 – модернизированный тип агрегата; FRS —тип агрегата; 8 — внутренний диаметр обсадной трубы скважины в дюймах (1дюйм = 25,4мм); 40 — номинальная подача, м3 /ч: 4 — количество секций в насосе: нро — нержавеющие рабочие органы (рабочие колеса, отводы) Примечание: * - параметры будут установлены после проведения испытания агрегатов. | https://livnasos.pro/upload/iblock/4b6/2tg0rlc2rs32tn14zrzq48vml74k2huj/2FRS6.jpg | https://livnasos.pro/upload/iblock/338/z4itg55y0u3z7k9a3w4bqo9v5f2962o2/Rukovodstvo-2FRS.pdf | https://livnasos.pro/upload/iblock/ee3/99l06jihje1vn273w13bj4rk6c3qxi0j/Sertifikat-_-ETSV_-CRS_-FRS.pdf
1143 | 2FRS | 82755 | 99000011074 | 2FRS 6-6,5/28 * | 6.5 | 300 | от 4 до 9 | от 364 до 252 | - | 11 | 150 | 380 (+10%,-5%) | 50 | 3 | - | - | Агрегаты электронасосные центробежные скважинные для воды типа 2FRS (далее агрегаты) предназначены для подъема воды из артезианских скважин с целью осуществления водоснабжения, орошения и других подобных работ и соответствуют техническим условиям АМТ3.246.001ТУ. Агрегат 2FRS представляет собой агрегат, состоящий из электрического двигателя, насоса и др. вспомогательных узлов. Агрегат 2FRS предназначен для подъема воды с общей минерализацией (сухой остаток) не более 1500 мг/л, с водородным показателем (рН) от 5,5 до 9,5, температурой до 30°С, массовой долей твердых механических примесей – не более 0,02%, размером не более 0,5 мм с содержанием хлоридов - не более 350 мг/л, сульфатов - не более 500 мг/л, сероводорода - не более 1,5 мг/л, железа (общее содержание) – не более 0,3мг/л. Климатическое исполнение У, категория размещения 5 по ГОСТ 15150-69. Структура условного обозначения: 2FRS 8-40/4 нро 2 – модернизированный тип агрегата; FRS —тип агрегата; 8 — внутренний диаметр обсадной трубы скважины в дюймах (1дюйм = 25,4мм); 40 — номинальная подача, м3 /ч: 4 — количество секций в насосе: нро — нержавеющие рабочие органы (рабочие колеса, отводы) Примечание: * - параметры будут установлены после проведения испытания агрегатов. | https://livnasos.pro/upload/iblock/4b6/2tg0rlc2rs32tn14zrzq48vml74k2huj/2FRS6.jpg | https://livnasos.pro/upload/iblock/338/z4itg55y0u3z7k9a3w4bqo9v5f2962o2/Rukovodstvo-2FRS.pdf | https://livnasos.pro/upload/iblock/ee3/99l06jihje1vn273w13bj4rk6c3qxi0j/Sertifikat-_-ETSV_-CRS_-FRS.pdf
1144 | 2FRS | 82746 | 99000011065 | 2FRS 6-6,5/5 | 6.5 | 60 | от 4 до 9 | от 72 до 41 | 5.8 | 3 | 150 | 380 (+10%,-5%) | 50 | 3 | 1005 | 53.5 | Агрегаты электронасосные центробежные скважинные для воды типа 2FRS (далее агрегаты) предназначены для подъема воды из артезианских скважин с целью осуществления водоснабжения, орошения и других подобных работ и соответствуют техническим условиям АМТ3.246.001ТУ. Агрегат 2FRS представляет собой агрегат, состоящий из электрического двигателя, насоса и др. вспомогательных узлов. Агрегат 2FRS предназначен для подъема воды с общей минерализацией (сухой остаток) не более 1500 мг/л, с водородным показателем (рН) от 5,5 до 9,5, температурой до 30°С, массовой долей твердых механических примесей – не более 0,02%, размером не более 0,5 мм с содержанием хлоридов - не более 350 мг/л, сульфатов - не более 500 мг/л, сероводорода - не более 1,5 мг/л, железа (общее содержание) – не более 0,3мг/л. Климатическое исполнение У, категория размещения 5 по ГОСТ 15150-69. Структура условного обозначения: 2FRS 8-40/4 нро 2 – модернизированный тип агрегата; FRS —тип агрегата; 8 — внутренний диаметр обсадной трубы скважины в дюймах (1дюйм = 25,4мм); 40 — номинальная подача, м3 /ч: 4 — количество секций в насосе: нро — нержавеющие рабочие органы (рабочие колеса, отводы) Примечание: * - параметры будут установлены после проведения испытания агрегатов. | https://livnasos.pro/upload/iblock/4b6/2tg0rlc2rs32tn14zrzq48vml74k2huj/2FRS6.jpg | https://livnasos.pro/upload/iblock/338/z4itg55y0u3z7k9a3w4bqo9v5f2962o2/Rukovodstvo-2FRS.pdf | https://livnasos.pro/upload/iblock/ee3/99l06jihje1vn273w13bj4rk6c3qxi0j/Sertifikat-_-ETSV_-CRS_-FRS.pdf
1145 | 2FRS | 82747 | 99000011066 | 2FRS 6-6,5/8 | 6.5 | 85 | от 4 до 9 | от 93 до 60 | 7 | 3 | 150 | 380 (+10%,-5%) | 50 | 3 | 1130 | 56 | Агрегаты электронасосные центробежные скважинные для воды типа 2FRS (далее агрегаты) предназначены для подъема воды из артезианских скважин с целью осуществления водоснабжения, орошения и других подобных работ и соответствуют техническим условиям АМТ3.246.001ТУ. Агрегат 2FRS представляет собой агрегат, состоящий из электрического двигателя, насоса и др. вспомогательных узлов. Агрегат 2FRS предназначен для подъема воды с общей минерализацией (сухой остаток) не более 1500 мг/л, с водородным показателем (рН) от 5,5 до 9,5, температурой до 30°С, массовой долей твердых механических примесей – не более 0,02%, размером не более 0,5 мм с содержанием хлоридов - не более 350 мг/л, сульфатов - не более 500 мг/л, сероводорода - не более 1,5 мг/л, железа (общее содержание) – не более 0,3мг/л. Климатическое исполнение У, категория размещения 5 по ГОСТ 15150-69. Структура условного обозначения: 2FRS 8-40/4 нро 2 – модернизированный тип агрегата; FRS —тип агрегата; 8 — внутренний диаметр обсадной трубы скважины в дюймах (1дюйм = 25,4мм); 40 — номинальная подача, м3 /ч: 4 — количество секций в насосе: нро — нержавеющие рабочие органы (рабочие колеса, отводы) Примечание: * - параметры будут установлены после проведения испытания агрегатов. | https://livnasos.pro/upload/iblock/4b6/2tg0rlc2rs32tn14zrzq48vml74k2huj/2FRS6.jpg | https://livnasos.pro/upload/iblock/338/z4itg55y0u3z7k9a3w4bqo9v5f2962o2/Rukovodstvo-2FRS.pdf | https://livnasos.pro/upload/iblock/ee3/99l06jihje1vn273w13bj4rk6c3qxi0j/Sertifikat-_-ETSV_-CRS_-FRS.pdf
1146 | 2FRS | 82748 | 99000011067 | 2FRS 6-6,5/9 | 6.5 | 105 | от 4 до 9 | от 112 до 80 | 9 | 4 | 150 | 380 (+10%,-5%) | 50 | 3 | 1185 | 59.5 | Агрегаты электронасосные центробежные скважинные для воды типа 2FRS (далее агрегаты) предназначены для подъема воды из артезианских скважин с целью осуществления водоснабжения, орошения и других подобных работ и соответствуют техническим условиям АМТ3.246.001ТУ. Агрегат 2FRS представляет собой агрегат, состоящий из электрического двигателя, насоса и др. вспомогательных узлов. Агрегат 2FRS предназначен для подъема воды с общей минерализацией (сухой остаток) не более 1500 мг/л, с водородным показателем (рН) от 5,5 до 9,5, температурой до 30°С, массовой долей твердых механических примесей – не более 0,02%, размером не более 0,5 мм с содержанием хлоридов - не более 350 мг/л, сульфатов - не более 500 мг/л, сероводорода - не более 1,5 мг/л, железа (общее содержание) – не более 0,3мг/л. Климатическое исполнение У, категория размещения 5 по ГОСТ 15150-69. Структура условного обозначения: 2FRS 8-40/4 нро 2 – модернизированный тип агрегата; FRS —тип агрегата; 8 — внутренний диаметр обсадной трубы скважины в дюймах (1дюйм = 25,4мм); 40 — номинальная подача, м3 /ч: 4 — количество секций в насосе: нро — нержавеющие рабочие органы (рабочие колеса, отводы) Примечание: * - параметры будут установлены после проведения испытания агрегатов. | https://livnasos.pro/upload/iblock/4b6/2tg0rlc2rs32tn14zrzq48vml74k2huj/2FRS6.jpg | https://livnasos.pro/upload/iblock/338/z4itg55y0u3z7k9a3w4bqo9v5f2962o2/Rukovodstvo-2FRS.pdf | https://livnasos.pro/upload/iblock/ee3/99l06jihje1vn273w13bj4rk6c3qxi0j/Sertifikat-_-ETSV_-CRS_-FRS.pdf
1147 | 2FRS | 82814 | 99000018221 | 2FRS6-25/10 * | 25 | 80 | от 20 до 30 | от 124 до 108 | - | 7.5 | 150 | 380 (+10%,-5%) | 50 | 3 | 1387 | - | Агрегаты электронасосные центробежные скважинные для воды типа 2FRS (далее агрегаты) предназначены для подъема воды из артезианских скважин с целью осуществления водоснабжения, орошения и других подобных работ и соответствуют техническим условиям АМТ3.246.001ТУ. Агрегат 2FRS представляет собой агрегат, состоящий из электрического двигателя, насоса и др. вспомогательных узлов. Агрегат 2FRS предназначен для подъема воды с общей минерализацией (сухой остаток) не более 1500 мг/л, с водородным показателем (рН) от 5,5 до 9,5, температурой до 30°С, массовой долей твердых механических примесей – не более 0,02%, размером не более 0,5 мм с содержанием хлоридов - не более 350 мг/л, сульфатов - не более 500 мг/л, сероводорода - не более 1,5 мг/л, железа (общее содержание) – не более 0,3мг/л. Климатическое исполнение У, категория размещения 5 по ГОСТ 15150-69. Структура условного обозначения: 2FRS 8-40/4 нро 2 – модернизированный тип агрегата; FRS —тип агрегата; 8 — внутренний диаметр обсадной трубы скважины в дюймах (1дюйм = 25,4мм); 40 — номинальная подача, м3 /ч: 4 — количество секций в насосе: нро — нержавеющие рабочие органы (рабочие колеса, отводы) Примечание: * - параметры будут установлены после проведения испытания агрегатов. | https://livnasos.pro/upload/iblock/4b6/2tg0rlc2rs32tn14zrzq48vml74k2huj/2FRS6.jpg | https://livnasos.pro/upload/iblock/338/z4itg55y0u3z7k9a3w4bqo9v5f2962o2/Rukovodstvo-2FRS.pdf | https://livnasos.pro/upload/iblock/ee3/99l06jihje1vn273w13bj4rk6c3qxi0j/Sertifikat-_-ETSV_-CRS_-FRS.pdf
1148 | 2FRS | 82815 | 99000018222 | 2FRS6-25/11 * | 25 | 90 | от 20 до 30 | от 140 до 116 | - | 9 | 150 | 380 (+10%,-5%) | 50 | 3 | 1464 | - | Агрегаты электронасосные центробежные скважинные для воды типа 2FRS (далее агрегаты) предназначены для подъема воды из артезианских скважин с целью осуществления водоснабжения, орошения и других подобных работ и соответствуют техническим условиям АМТ3.246.001ТУ. Агрегат 2FRS представляет собой агрегат, состоящий из электрического двигателя, насоса и др. вспомогательных узлов. Агрегат 2FRS предназначен для подъема воды с общей минерализацией (сухой остаток) не более 1500 мг/л, с водородным показателем (рН) от 5,5 до 9,5, температурой до 30°С, массовой долей твердых механических примесей – не более 0,02%, размером не более 0,5 мм с содержанием хлоридов - не более 350 мг/л, сульфатов - не более 500 мг/л, сероводорода - не более 1,5 мг/л, железа (общее содержание) – не более 0,3мг/л. Климатическое исполнение У, категория размещения 5 по ГОСТ 15150-69. Структура условного обозначения: 2FRS 8-40/4 нро 2 – модернизированный тип агрегата; FRS —тип агрегата; 8 — внутренний диаметр обсадной трубы скважины в дюймах (1дюйм = 25,4мм); 40 — номинальная подача, м3 /ч: 4 — количество секций в насосе: нро — нержавеющие рабочие органы (рабочие колеса, отводы) Примечание: * - параметры будут установлены после проведения испытания агрегатов. | https://livnasos.pro/upload/iblock/4b6/2tg0rlc2rs32tn14zrzq48vml74k2huj/2FRS6.jpg | https://livnasos.pro/upload/iblock/338/z4itg55y0u3z7k9a3w4bqo9v5f2962o2/Rukovodstvo-2FRS.pdf | https://livnasos.pro/upload/iblock/ee3/99l06jihje1vn273w13bj4rk6c3qxi0j/Sertifikat-_-ETSV_-CRS_-FRS.pdf
1149 | 2FRS | 82816 | 99000018223 | 2FRS6-25/12 * | 25 | 95 | от 20 до 30 | от 152 до 124 | - | 9 | 150 | 380 (+10%,-5%) | 50 | 3 | 1516 | - | Агрегаты электронасосные центробежные скважинные для воды типа 2FRS (далее агрегаты) предназначены для подъема воды из артезианских скважин с целью осуществления водоснабжения, орошения и других подобных работ и соответствуют техническим условиям АМТ3.246.001ТУ. Агрегат 2FRS представляет собой агрегат, состоящий из электрического двигателя, насоса и др. вспомогательных узлов. Агрегат 2FRS предназначен для подъема воды с общей минерализацией (сухой остаток) не более 1500 мг/л, с водородным показателем (рН) от 5,5 до 9,5, температурой до 30°С, массовой долей твердых механических примесей – не более 0,02%, размером не более 0,5 мм с содержанием хлоридов - не более 350 мг/л, сульфатов - не более 500 мг/л, сероводорода - не более 1,5 мг/л, железа (общее содержание) – не более 0,3мг/л. Климатическое исполнение У, категория размещения 5 по ГОСТ 15150-69. Структура условного обозначения: 2FRS 8-40/4 нро 2 – модернизированный тип агрегата; FRS —тип агрегата; 8 — внутренний диаметр обсадной трубы скважины в дюймах (1дюйм = 25,4мм); 40 — номинальная подача, м3 /ч: 4 — количество секций в насосе: нро — нержавеющие рабочие органы (рабочие колеса, отводы) Примечание: * - параметры будут установлены после проведения испытания агрегатов. | https://livnasos.pro/upload/iblock/4b6/2tg0rlc2rs32tn14zrzq48vml74k2huj/2FRS6.jpg | https://livnasos.pro/upload/iblock/338/z4itg55y0u3z7k9a3w4bqo9v5f2962o2/Rukovodstvo-2FRS.pdf | https://livnasos.pro/upload/iblock/ee3/99l06jihje1vn273w13bj4rk6c3qxi0j/Sertifikat-_-ETSV_-CRS_-FRS.pdf
1150 | 2FRS | 82817 | 99000018224 | 2FRS6-25/13 * | 25 | 100 | от 20 до 30 | от 164 до 132 | - | 11 | 150 | 380 (+10%,-5%) | 50 | 3 | 1603 | - | Агрегаты электронасосные центробежные скважинные для воды типа 2FRS (далее агрегаты) предназначены для подъема воды из артезианских скважин с целью осуществления водоснабжения, орошения и других подобных работ и соответствуют техническим условиям АМТ3.246.001ТУ. Агрегат 2FRS представляет собой агрегат, состоящий из электрического двигателя, насоса и др. вспомогательных узлов. Агрегат 2FRS предназначен для подъема воды с общей минерализацией (сухой остаток) не более 1500 мг/л, с водородным показателем (рН) от 5,5 до 9,5, температурой до 30°С, массовой долей твердых механических примесей – не более 0,02%, размером не более 0,5 мм с содержанием хлоридов - не более 350 мг/л, сульфатов - не более 500 мг/л, сероводорода - не более 1,5 мг/л, железа (общее содержание) – не более 0,3мг/л. Климатическое исполнение У, категория размещения 5 по ГОСТ 15150-69. Структура условного обозначения: 2FRS 8-40/4 нро 2 – модернизированный тип агрегата; FRS —тип агрегата; 8 — внутренний диаметр обсадной трубы скважины в дюймах (1дюйм = 25,4мм); 40 — номинальная подача, м3 /ч: 4 — количество секций в насосе: нро — нержавеющие рабочие органы (рабочие колеса, отводы) Примечание: * - параметры будут установлены после проведения испытания агрегатов. | https://livnasos.pro/upload/iblock/4b6/2tg0rlc2rs32tn14zrzq48vml74k2huj/2FRS6.jpg | https://livnasos.pro/upload/iblock/338/z4itg55y0u3z7k9a3w4bqo9v5f2962o2/Rukovodstvo-2FRS.pdf | https://livnasos.pro/upload/iblock/ee3/99l06jihje1vn273w13bj4rk6c3qxi0j/Sertifikat-_-ETSV_-CRS_-FRS.pdf
1151 | 2FRS | 82818 | 99000018225 | 2FRS6-25/14 * | 25 | 110 | от 20 до 30 | от 176 до 141 | - | 11 | 150 | 380 (+10%,-5%) | 50 | 3 | 1655 | - | Агрегаты электронасосные центробежные скважинные для воды типа 2FRS (далее агрегаты) предназначены для подъема воды из артезианских скважин с целью осуществления водоснабжения, орошения и других подобных работ и соответствуют техническим условиям АМТ3.246.001ТУ. Агрегат 2FRS представляет собой агрегат, состоящий из электрического двигателя, насоса и др. вспомогательных узлов. Агрегат 2FRS предназначен для подъема воды с общей минерализацией (сухой остаток) не более 1500 мг/л, с водородным показателем (рН) от 5,5 до 9,5, температурой до 30°С, массовой долей твердых механических примесей – не более 0,02%, размером не более 0,5 мм с содержанием хлоридов - не более 350 мг/л, сульфатов - не более 500 мг/л, сероводорода - не более 1,5 мг/л, железа (общее содержание) – не более 0,3мг/л. Климатическое исполнение У, категория размещения 5 по ГОСТ 15150-69. Структура условного обозначения: 2FRS 8-40/4 нро 2 – модернизированный тип агрегата; FRS —тип агрегата; 8 — внутренний диаметр обсадной трубы скважины в дюймах (1дюйм = 25,4мм); 40 — номинальная подача, м3 /ч: 4 — количество секций в насосе: нро — нержавеющие рабочие органы (рабочие колеса, отводы) Примечание: * - параметры будут установлены после проведения испытания агрегатов. | https://livnasos.pro/upload/iblock/4b6/2tg0rlc2rs32tn14zrzq48vml74k2huj/2FRS6.jpg | https://livnasos.pro/upload/iblock/338/z4itg55y0u3z7k9a3w4bqo9v5f2962o2/Rukovodstvo-2FRS.pdf | https://livnasos.pro/upload/iblock/ee3/99l06jihje1vn273w13bj4rk6c3qxi0j/Sertifikat-_-ETSV_-CRS_-FRS.pdf
1152 | 2FRS | 82819 | 99000018226 | 2FRS6-25/15 * | 25 | 120 | от 20 до 30 | от 188 до 148 | - | 13 | 150 | 380 (+10%,-5%) | 50 | 3 | 1762 | - | Агрегаты электронасосные центробежные скважинные для воды типа 2FRS (далее агрегаты) предназначены для подъема воды из артезианских скважин с целью осуществления водоснабжения, орошения и других подобных работ и соответствуют техническим условиям АМТ3.246.001ТУ. Агрегат 2FRS представляет собой агрегат, состоящий из электрического двигателя, насоса и др. вспомогательных узлов. Агрегат 2FRS предназначен для подъема воды с общей минерализацией (сухой остаток) не более 1500 мг/л, с водородным показателем (рН) от 5,5 до 9,5, температурой до 30°С, массовой долей твердых механических примесей – не более 0,02%, размером не более 0,5 мм с содержанием хлоридов - не более 350 мг/л, сульфатов - не более 500 мг/л, сероводорода - не более 1,5 мг/л, железа (общее содержание) – не более 0,3мг/л. Климатическое исполнение У, категория размещения 5 по ГОСТ 15150-69. Структура условного обозначения: 2FRS 8-40/4 нро 2 – модернизированный тип агрегата; FRS —тип агрегата; 8 — внутренний диаметр обсадной трубы скважины в дюймах (1дюйм = 25,4мм); 40 — номинальная подача, м3 /ч: 4 — количество секций в насосе: нро — нержавеющие рабочие органы (рабочие колеса, отводы) Примечание: * - параметры будут установлены после проведения испытания агрегатов. | https://livnasos.pro/upload/iblock/4b6/2tg0rlc2rs32tn14zrzq48vml74k2huj/2FRS6.jpg | https://livnasos.pro/upload/iblock/338/z4itg55y0u3z7k9a3w4bqo9v5f2962o2/Rukovodstvo-2FRS.pdf | https://livnasos.pro/upload/iblock/ee3/99l06jihje1vn273w13bj4rk6c3qxi0j/Sertifikat-_-ETSV_-CRS_-FRS.pdf
1153 | 2FRS | 82820 | 99000018227 | 2FRS6-25/16 * | 25 | 130 | от 20 до 30 | от 200 до 154 | - | 13 | 150 | 380 (+10%,-5%) | 50 | 3 | 1814 | - | Агрегаты электронасосные центробежные скважинные для воды типа 2FRS (далее агрегаты) предназначены для подъема воды из артезианских скважин с целью осуществления водоснабжения, орошения и других подобных работ и соответствуют техническим условиям АМТ3.246.001ТУ. Агрегат 2FRS представляет собой агрегат, состоящий из электрического двигателя, насоса и др. вспомогательных узлов. Агрегат 2FRS предназначен для подъема воды с общей минерализацией (сухой остаток) не более 1500 мг/л, с водородным показателем (рН) от 5,5 до 9,5, температурой до 30°С, массовой долей твердых механических примесей – не более 0,02%, размером не более 0,5 мм с содержанием хлоридов - не более 350 мг/л, сульфатов - не более 500 мг/л, сероводорода - не более 1,5 мг/л, железа (общее содержание) – не более 0,3мг/л. Климатическое исполнение У, категория размещения 5 по ГОСТ 15150-69. Структура условного обозначения: 2FRS 8-40/4 нро 2 – модернизированный тип агрегата; FRS —тип агрегата; 8 — внутренний диаметр обсадной трубы скважины в дюймах (1дюйм = 25,4мм); 40 — номинальная подача, м3 /ч: 4 — количество секций в насосе: нро — нержавеющие рабочие органы (рабочие колеса, отводы) Примечание: * - параметры будут установлены после проведения испытания агрегатов. | https://livnasos.pro/upload/iblock/4b6/2tg0rlc2rs32tn14zrzq48vml74k2huj/2FRS6.jpg | https://livnasos.pro/upload/iblock/338/z4itg55y0u3z7k9a3w4bqo9v5f2962o2/Rukovodstvo-2FRS.pdf | https://livnasos.pro/upload/iblock/ee3/99l06jihje1vn273w13bj4rk6c3qxi0j/Sertifikat-_-ETSV_-CRS_-FRS.pdf
1154 | 2FRS | 82821 | 99000018228 | 2FRS6-25/17 * | 25 | 140 | от 20 до 30 | от 212 до 159 | - | 15 | 150 | 380 (+10%,-5%) | 50 | 3 | 1906 | - | Агрегаты электронасосные центробежные скважинные для воды типа 2FRS (далее агрегаты) предназначены для подъема воды из артезианских скважин с целью осуществления водоснабжения, орошения и других подобных работ и соответствуют техническим условиям АМТ3.246.001ТУ. Агрегат 2FRS представляет собой агрегат, состоящий из электрического двигателя, насоса и др. вспомогательных узлов. Агрегат 2FRS предназначен для подъема воды с общей минерализацией (сухой остаток) не более 1500 мг/л, с водородным показателем (рН) от 5,5 до 9,5, температурой до 30°С, массовой долей твердых механических примесей – не более 0,02%, размером не более 0,5 мм с содержанием хлоридов - не более 350 мг/л, сульфатов - не более 500 мг/л, сероводорода - не более 1,5 мг/л, железа (общее содержание) – не более 0,3мг/л. Климатическое исполнение У, категория размещения 5 по ГОСТ 15150-69. Структура условного обозначения: 2FRS 8-40/4 нро 2 – модернизированный тип агрегата; FRS —тип агрегата; 8 — внутренний диаметр обсадной трубы скважины в дюймах (1дюйм = 25,4мм); 40 — номинальная подача, м3 /ч: 4 — количество секций в насосе: нро — нержавеющие рабочие органы (рабочие колеса, отводы) Примечание: * - параметры будут установлены после проведения испытания агрегатов. | https://livnasos.pro/upload/iblock/4b6/2tg0rlc2rs32tn14zrzq48vml74k2huj/2FRS6.jpg | https://livnasos.pro/upload/iblock/338/z4itg55y0u3z7k9a3w4bqo9v5f2962o2/Rukovodstvo-2FRS.pdf | https://livnasos.pro/upload/iblock/ee3/99l06jihje1vn273w13bj4rk6c3qxi0j/Sertifikat-_-ETSV_-CRS_-FRS.pdf
1155 | 2FRS | 82822 | 99000018229 | 2FRS6-25/18 * | 25 | 150 | от 20 до 30 | от 224 до 170 | - | 15 | 150 | 380 (+10%,-5%) | 50 | 3 | 1958 | - | Агрегаты электронасосные центробежные скважинные для воды типа 2FRS (далее агрегаты) предназначены для подъема воды из артезианских скважин с целью осуществления водоснабжения, орошения и других подобных работ и соответствуют техническим условиям АМТ3.246.001ТУ. Агрегат 2FRS представляет собой агрегат, состоящий из электрического двигателя, насоса и др. вспомогательных узлов. Агрегат 2FRS предназначен для подъема воды с общей минерализацией (сухой остаток) не более 1500 мг/л, с водородным показателем (рН) от 5,5 до 9,5, температурой до 30°С, массовой долей твердых механических примесей – не более 0,02%, размером не более 0,5 мм с содержанием хлоридов - не более 350 мг/л, сульфатов - не более 500 мг/л, сероводорода - не более 1,5 мг/л, железа (общее содержание) – не более 0,3мг/л. Климатическое исполнение У, категория размещения 5 по ГОСТ 15150-69. Структура условного обозначения: 2FRS 8-40/4 нро 2 – модернизированный тип агрегата; FRS —тип агрегата; 8 — внутренний диаметр обсадной трубы скважины в дюймах (1дюйм = 25,4мм); 40 — номинальная подача, м3 /ч: 4 — количество секций в насосе: нро — нержавеющие рабочие органы (рабочие колеса, отводы) Примечание: * - параметры будут установлены после проведения испытания агрегатов. | https://livnasos.pro/upload/iblock/4b6/2tg0rlc2rs32tn14zrzq48vml74k2huj/2FRS6.jpg | https://livnasos.pro/upload/iblock/338/z4itg55y0u3z7k9a3w4bqo9v5f2962o2/Rukovodstvo-2FRS.pdf | https://livnasos.pro/upload/iblock/ee3/99l06jihje1vn273w13bj4rk6c3qxi0j/Sertifikat-_-ETSV_-CRS_-FRS.pdf
1156 | 2FRS | 82823 | 99000018230 | 2FRS6-25/19 * | 25 | 155 | от 20 до 30 | от 236 до 177 | - | 15 | 150 | 380 (+10%,-5%) | 50 | 3 | 2010 | - | Агрегаты электронасосные центробежные скважинные для воды типа 2FRS (далее агрегаты) предназначены для подъема воды из артезианских скважин с целью осуществления водоснабжения, орошения и других подобных работ и соответствуют техническим условиям АМТ3.246.001ТУ. Агрегат 2FRS представляет собой агрегат, состоящий из электрического двигателя, насоса и др. вспомогательных узлов. Агрегат 2FRS предназначен для подъема воды с общей минерализацией (сухой остаток) не более 1500 мг/л, с водородным показателем (рН) от 5,5 до 9,5, температурой до 30°С, массовой долей твердых механических примесей – не более 0,02%, размером не более 0,5 мм с содержанием хлоридов - не более 350 мг/л, сульфатов - не более 500 мг/л, сероводорода - не более 1,5 мг/л, железа (общее содержание) – не более 0,3мг/л. Климатическое исполнение У, категория размещения 5 по ГОСТ 15150-69. Структура условного обозначения: 2FRS 8-40/4 нро 2 – модернизированный тип агрегата; FRS —тип агрегата; 8 — внутренний диаметр обсадной трубы скважины в дюймах (1дюйм = 25,4мм); 40 — номинальная подача, м3 /ч: 4 — количество секций в насосе: нро — нержавеющие рабочие органы (рабочие колеса, отводы) Примечание: * - параметры будут установлены после проведения испытания агрегатов. | https://livnasos.pro/upload/iblock/4b6/2tg0rlc2rs32tn14zrzq48vml74k2huj/2FRS6.jpg | https://livnasos.pro/upload/iblock/338/z4itg55y0u3z7k9a3w4bqo9v5f2962o2/Rukovodstvo-2FRS.pdf | https://livnasos.pro/upload/iblock/ee3/99l06jihje1vn273w13bj4rk6c3qxi0j/Sertifikat-_-ETSV_-CRS_-FRS.pdf
1157 | 2FRS | 82806 | 99000018217 | 2FRS6-25/2 * | 25 | 15 | от 20 до 30 | от 26 до 20 | - | 3 | 150 | 380 (+10%,-5%) | 50 | 3 | 862 | - | Агрегаты электронасосные центробежные скважинные для воды типа 2FRS (далее агрегаты) предназначены для подъема воды из артезианских скважин с целью осуществления водоснабжения, орошения и других подобных работ и соответствуют техническим условиям АМТ3.246.001ТУ. Агрегат 2FRS представляет собой агрегат, состоящий из электрического двигателя, насоса и др. вспомогательных узлов. Агрегат 2FRS предназначен для подъема воды с общей минерализацией (сухой остаток) не более 1500 мг/л, с водородным показателем (рН) от 5,5 до 9,5, температурой до 30°С, массовой долей твердых механических примесей – не более 0,02%, размером не более 0,5 мм с содержанием хлоридов - не более 350 мг/л, сульфатов - не более 500 мг/л, сероводорода - не более 1,5 мг/л, железа (общее содержание) – не более 0,3мг/л. Климатическое исполнение У, категория размещения 5 по ГОСТ 15150-69. Структура условного обозначения: 2FRS 8-40/4 нро 2 – модернизированный тип агрегата; FRS —тип агрегата; 8 — внутренний диаметр обсадной трубы скважины в дюймах (1дюйм = 25,4мм); 40 — номинальная подача, м3 /ч: 4 — количество секций в насосе: нро — нержавеющие рабочие органы (рабочие колеса, отводы) Примечание: * - параметры будут установлены после проведения испытания агрегатов. | https://livnasos.pro/upload/iblock/4b6/2tg0rlc2rs32tn14zrzq48vml74k2huj/2FRS6.jpg | https://livnasos.pro/upload/iblock/338/z4itg55y0u3z7k9a3w4bqo9v5f2962o2/Rukovodstvo-2FRS.pdf | https://livnasos.pro/upload/iblock/ee3/99l06jihje1vn273w13bj4rk6c3qxi0j/Sertifikat-_-ETSV_-CRS_-FRS.pdf
1158 | 2FRS | 82824 | 99000018231 | 2FRS6-25/20 * | 25 | 160 | от 20 до 30 | от 248 до 185 | - | 15 | 150 | 380 (+10%,-5%) | 50 | 3 | 2062 | - | Агрегаты электронасосные центробежные скважинные для воды типа 2FRS (далее агрегаты) предназначены для подъема воды из артезианских скважин с целью осуществления водоснабжения, орошения и других подобных работ и соответствуют техническим условиям АМТ3.246.001ТУ. Агрегат 2FRS представляет собой агрегат, состоящий из электрического двигателя, насоса и др. вспомогательных узлов. Агрегат 2FRS предназначен для подъема воды с общей минерализацией (сухой остаток) не более 1500 мг/л, с водородным показателем (рН) от 5,5 до 9,5, температурой до 30°С, массовой долей твердых механических примесей – не более 0,02%, размером не более 0,5 мм с содержанием хлоридов - не более 350 мг/л, сульфатов - не более 500 мг/л, сероводорода - не более 1,5 мг/л, железа (общее содержание) – не более 0,3мг/л. Климатическое исполнение У, категория размещения 5 по ГОСТ 15150-69. Структура условного обозначения: 2FRS 8-40/4 нро 2 – модернизированный тип агрегата; FRS —тип агрегата; 8 — внутренний диаметр обсадной трубы скважины в дюймах (1дюйм = 25,4мм); 40 — номинальная подача, м3 /ч: 4 — количество секций в насосе: нро — нержавеющие рабочие органы (рабочие колеса, отводы) Примечание: * - параметры будут установлены после проведения испытания агрегатов. | https://livnasos.pro/upload/iblock/4b6/2tg0rlc2rs32tn14zrzq48vml74k2huj/2FRS6.jpg | https://livnasos.pro/upload/iblock/338/z4itg55y0u3z7k9a3w4bqo9v5f2962o2/Rukovodstvo-2FRS.pdf | https://livnasos.pro/upload/iblock/ee3/99l06jihje1vn273w13bj4rk6c3qxi0j/Sertifikat-_-ETSV_-CRS_-FRS.pdf
1159 | 2FRS | 82825 | 99000018232 | 2FRS6-25/21 * | 25 | 165 | от 20 до 30 | от 260 до 192 | - | 18.5 | 150 | 380 (+10%,-5%) | 50 | 3 | 2159 | - | Агрегаты электронасосные центробежные скважинные для воды типа 2FRS (далее агрегаты) предназначены для подъема воды из артезианских скважин с целью осуществления водоснабжения, орошения и других подобных работ и соответствуют техническим условиям АМТ3.246.001ТУ. Агрегат 2FRS представляет собой агрегат, состоящий из электрического двигателя, насоса и др. вспомогательных узлов. Агрегат 2FRS предназначен для подъема воды с общей минерализацией (сухой остаток) не более 1500 мг/л, с водородным показателем (рН) от 5,5 до 9,5, температурой до 30°С, массовой долей твердых механических примесей – не более 0,02%, размером не более 0,5 мм с содержанием хлоридов - не более 350 мг/л, сульфатов - не более 500 мг/л, сероводорода - не более 1,5 мг/л, железа (общее содержание) – не более 0,3мг/л. Климатическое исполнение У, категория размещения 5 по ГОСТ 15150-69. Структура условного обозначения: 2FRS 8-40/4 нро 2 – модернизированный тип агрегата; FRS —тип агрегата; 8 — внутренний диаметр обсадной трубы скважины в дюймах (1дюйм = 25,4мм); 40 — номинальная подача, м3 /ч: 4 — количество секций в насосе: нро — нержавеющие рабочие органы (рабочие колеса, отводы) Примечание: * - параметры будут установлены после проведения испытания агрегатов. | https://livnasos.pro/upload/iblock/4b6/2tg0rlc2rs32tn14zrzq48vml74k2huj/2FRS6.jpg | https://livnasos.pro/upload/iblock/338/z4itg55y0u3z7k9a3w4bqo9v5f2962o2/Rukovodstvo-2FRS.pdf | https://livnasos.pro/upload/iblock/ee3/99l06jihje1vn273w13bj4rk6c3qxi0j/Sertifikat-_-ETSV_-CRS_-FRS.pdf
1160 | 2FRS | 82826 | 99000018233 | 2FRS6-25/22 * | 25 | 170 | от 20 до 30 | от 272 до 199 | - | 18.5 | 150 | 380 (+10%,-5%) | 50 | 3 | 2211 | - | Агрегаты электронасосные центробежные скважинные для воды типа 2FRS (далее агрегаты) предназначены для подъема воды из артезианских скважин с целью осуществления водоснабжения, орошения и других подобных работ и соответствуют техническим условиям АМТ3.246.001ТУ. Агрегат 2FRS представляет собой агрегат, состоящий из электрического двигателя, насоса и др. вспомогательных узлов. Агрегат 2FRS предназначен для подъема воды с общей минерализацией (сухой остаток) не более 1500 мг/л, с водородным показателем (рН) от 5,5 до 9,5, температурой до 30°С, массовой долей твердых механических примесей – не более 0,02%, размером не более 0,5 мм с содержанием хлоридов - не более 350 мг/л, сульфатов - не более 500 мг/л, сероводорода - не более 1,5 мг/л, железа (общее содержание) – не более 0,3мг/л. Климатическое исполнение У, категория размещения 5 по ГОСТ 15150-69. Структура условного обозначения: 2FRS 8-40/4 нро 2 – модернизированный тип агрегата; FRS —тип агрегата; 8 — внутренний диаметр обсадной трубы скважины в дюймах (1дюйм = 25,4мм); 40 — номинальная подача, м3 /ч: 4 — количество секций в насосе: нро — нержавеющие рабочие органы (рабочие колеса, отводы) Примечание: * - параметры будут установлены после проведения испытания агрегатов. | https://livnasos.pro/upload/iblock/4b6/2tg0rlc2rs32tn14zrzq48vml74k2huj/2FRS6.jpg | https://livnasos.pro/upload/iblock/338/z4itg55y0u3z7k9a3w4bqo9v5f2962o2/Rukovodstvo-2FRS.pdf | https://livnasos.pro/upload/iblock/ee3/99l06jihje1vn273w13bj4rk6c3qxi0j/Sertifikat-_-ETSV_-CRS_-FRS.pdf
1161 | 2FRS | 82827 | 99000018234 | 2FRS6-25/23 * | 25 | 175 | от 20 до 30 | от 284 до 205 | - | 18.5 | 150 | 380 (+10%,-5%) | 50 | 3 | 2263 | - | Агрегаты электронасосные центробежные скважинные для воды типа 2FRS (далее агрегаты) предназначены для подъема воды из артезианских скважин с целью осуществления водоснабжения, орошения и других подобных работ и соответствуют техническим условиям АМТ3.246.001ТУ. Агрегат 2FRS представляет собой агрегат, состоящий из электрического двигателя, насоса и др. вспомогательных узлов. Агрегат 2FRS предназначен для подъема воды с общей минерализацией (сухой остаток) не более 1500 мг/л, с водородным показателем (рН) от 5,5 до 9,5, температурой до 30°С, массовой долей твердых механических примесей – не более 0,02%, размером не более 0,5 мм с содержанием хлоридов - не более 350 мг/л, сульфатов - не более 500 мг/л, сероводорода - не более 1,5 мг/л, железа (общее содержание) – не более 0,3мг/л. Климатическое исполнение У, категория размещения 5 по ГОСТ 15150-69. Структура условного обозначения: 2FRS 8-40/4 нро 2 – модернизированный тип агрегата; FRS —тип агрегата; 8 — внутренний диаметр обсадной трубы скважины в дюймах (1дюйм = 25,4мм); 40 — номинальная подача, м3 /ч: 4 — количество секций в насосе: нро — нержавеющие рабочие органы (рабочие колеса, отводы) Примечание: * - параметры будут установлены после проведения испытания агрегатов. | https://livnasos.pro/upload/iblock/4b6/2tg0rlc2rs32tn14zrzq48vml74k2huj/2FRS6.jpg | https://livnasos.pro/upload/iblock/338/z4itg55y0u3z7k9a3w4bqo9v5f2962o2/Rukovodstvo-2FRS.pdf | https://livnasos.pro/upload/iblock/ee3/99l06jihje1vn273w13bj4rk6c3qxi0j/Sertifikat-_-ETSV_-CRS_-FRS.pdf
1162 | 2FRS | 82828 | 99000018235 | 2FRS6-25/24 * | 25 | 180 | от 20 до 30 | от 296 до 212 | - | 18.5 | 150 | 380 (+10%,-5%) | 50 | 3 | 2315 | - | Агрегаты электронасосные центробежные скважинные для воды типа 2FRS (далее агрегаты) предназначены для подъема воды из артезианских скважин с целью осуществления водоснабжения, орошения и других подобных работ и соответствуют техническим условиям АМТ3.246.001ТУ. Агрегат 2FRS представляет собой агрегат, состоящий из электрического двигателя, насоса и др. вспомогательных узлов. Агрегат 2FRS предназначен для подъема воды с общей минерализацией (сухой остаток) не более 1500 мг/л, с водородным показателем (рН) от 5,5 до 9,5, температурой до 30°С, массовой долей твердых механических примесей – не более 0,02%, размером не более 0,5 мм с содержанием хлоридов - не более 350 мг/л, сульфатов - не более 500 мг/л, сероводорода - не более 1,5 мг/л, железа (общее содержание) – не более 0,3мг/л. Климатическое исполнение У, категория размещения 5 по ГОСТ 15150-69. Структура условного обозначения: 2FRS 8-40/4 нро 2 – модернизированный тип агрегата; FRS —тип агрегата; 8 — внутренний диаметр обсадной трубы скважины в дюймах (1дюйм = 25,4мм); 40 — номинальная подача, м3 /ч: 4 — количество секций в насосе: нро — нержавеющие рабочие органы (рабочие колеса, отводы) Примечание: * - параметры будут установлены после проведения испытания агрегатов. | https://livnasos.pro/upload/iblock/4b6/2tg0rlc2rs32tn14zrzq48vml74k2huj/2FRS6.jpg | https://livnasos.pro/upload/iblock/338/z4itg55y0u3z7k9a3w4bqo9v5f2962o2/Rukovodstvo-2FRS.pdf | https://livnasos.pro/upload/iblock/ee3/99l06jihje1vn273w13bj4rk6c3qxi0j/Sertifikat-_-ETSV_-CRS_-FRS.pdf
1163 | 2FRS | 82829 | 99000018236 | 2FRS6-25/25 * | 25 | 190 | от 20 до 30 | от 308 до 220 | - | 18.5 | 150 | 380 (+10%,-5%) | 50 | 3 | 2367 | - | Агрегаты электронасосные центробежные скважинные для воды типа 2FRS (далее агрегаты) предназначены для подъема воды из артезианских скважин с целью осуществления водоснабжения, орошения и других подобных работ и соответствуют техническим условиям АМТ3.246.001ТУ. Агрегат 2FRS представляет собой агрегат, состоящий из электрического двигателя, насоса и др. вспомогательных узлов. Агрегат 2FRS предназначен для подъема воды с общей минерализацией (сухой остаток) не более 1500 мг/л, с водородным показателем (рН) от 5,5 до 9,5, температурой до 30°С, массовой долей твердых механических примесей – не более 0,02%, размером не более 0,5 мм с содержанием хлоридов - не более 350 мг/л, сульфатов - не более 500 мг/л, сероводорода - не более 1,5 мг/л, железа (общее содержание) – не более 0,3мг/л. Климатическое исполнение У, категория размещения 5 по ГОСТ 15150-69. Структура условного обозначения: 2FRS 8-40/4 нро 2 – модернизированный тип агрегата; FRS —тип агрегата; 8 — внутренний диаметр обсадной трубы скважины в дюймах (1дюйм = 25,4мм); 40 — номинальная подача, м3 /ч: 4 — количество секций в насосе: нро — нержавеющие рабочие органы (рабочие колеса, отводы) Примечание: * - параметры будут установлены после проведения испытания агрегатов. | https://livnasos.pro/upload/iblock/4b6/2tg0rlc2rs32tn14zrzq48vml74k2huj/2FRS6.jpg | https://livnasos.pro/upload/iblock/338/z4itg55y0u3z7k9a3w4bqo9v5f2962o2/Rukovodstvo-2FRS.pdf | https://livnasos.pro/upload/iblock/ee3/99l06jihje1vn273w13bj4rk6c3qxi0j/Sertifikat-_-ETSV_-CRS_-FRS.pdf
1164 | 2FRS | 82830 | 99000018237 | 2FRS6-25/26 * | 25 | 200 | от 20 до 30 | от 320 до 226 | - | 18.5 | 150 | 380 (+10%,-5%) | 50 | 3 | 2419 | - | Агрегаты электронасосные центробежные скважинные для воды типа 2FRS (далее агрегаты) предназначены для подъема воды из артезианских скважин с целью осуществления водоснабжения, орошения и других подобных работ и соответствуют техническим условиям АМТ3.246.001ТУ. Агрегат 2FRS представляет собой агрегат, состоящий из электрического двигателя, насоса и др. вспомогательных узлов. Агрегат 2FRS предназначен для подъема воды с общей минерализацией (сухой остаток) не более 1500 мг/л, с водородным показателем (рН) от 5,5 до 9,5, температурой до 30°С, массовой долей твердых механических примесей – не более 0,02%, размером не более 0,5 мм с содержанием хлоридов - не более 350 мг/л, сульфатов - не более 500 мг/л, сероводорода - не более 1,5 мг/л, железа (общее содержание) – не более 0,3мг/л. Климатическое исполнение У, категория размещения 5 по ГОСТ 15150-69. Структура условного обозначения: 2FRS 8-40/4 нро 2 – модернизированный тип агрегата; FRS —тип агрегата; 8 — внутренний диаметр обсадной трубы скважины в дюймах (1дюйм = 25,4мм); 40 — номинальная подача, м3 /ч: 4 — количество секций в насосе: нро — нержавеющие рабочие органы (рабочие колеса, отводы) Примечание: * - параметры будут установлены после проведения испытания агрегатов. | https://livnasos.pro/upload/iblock/4b6/2tg0rlc2rs32tn14zrzq48vml74k2huj/2FRS6.jpg | https://livnasos.pro/upload/iblock/338/z4itg55y0u3z7k9a3w4bqo9v5f2962o2/Rukovodstvo-2FRS.pdf | https://livnasos.pro/upload/iblock/ee3/99l06jihje1vn273w13bj4rk6c3qxi0j/Sertifikat-_-ETSV_-CRS_-FRS.pdf
1165 | 2FRS | 82807 | 99000018194 | 2FRS6-25/3 * | 25 | 25 | от 20 до 30 | от 37 до 31 | - | 3 | 150 | 380 (+10%,-5%) | 50 | 3 | 914 | - | Агрегаты электронасосные центробежные скважинные для воды типа 2FRS (далее агрегаты) предназначены для подъема воды из артезианских скважин с целью осуществления водоснабжения, орошения и других подобных работ и соответствуют техническим условиям АМТ3.246.001ТУ. Агрегат 2FRS представляет собой агрегат, состоящий из электрического двигателя, насоса и др. вспомогательных узлов. Агрегат 2FRS предназначен для подъема воды с общей минерализацией (сухой остаток) не более 1500 мг/л, с водородным показателем (рН) от 5,5 до 9,5, температурой до 30°С, массовой долей твердых механических примесей – не более 0,02%, размером не более 0,5 мм с содержанием хлоридов - не более 350 мг/л, сульфатов - не более 500 мг/л, сероводорода - не более 1,5 мг/л, железа (общее содержание) – не более 0,3мг/л. Климатическое исполнение У, категория размещения 5 по ГОСТ 15150-69. Структура условного обозначения: 2FRS 8-40/4 нро 2 – модернизированный тип агрегата; FRS —тип агрегата; 8 — внутренний диаметр обсадной трубы скважины в дюймах (1дюйм = 25,4мм); 40 — номинальная подача, м3 /ч: 4 — количество секций в насосе: нро — нержавеющие рабочие органы (рабочие колеса, отводы) Примечание: * - параметры будут установлены после проведения испытания агрегатов. | https://livnasos.pro/upload/iblock/4b6/2tg0rlc2rs32tn14zrzq48vml74k2huj/2FRS6.jpg | https://livnasos.pro/upload/iblock/338/z4itg55y0u3z7k9a3w4bqo9v5f2962o2/Rukovodstvo-2FRS.pdf | https://livnasos.pro/upload/iblock/ee3/99l06jihje1vn273w13bj4rk6c3qxi0j/Sertifikat-_-ETSV_-CRS_-FRS.pdf
1166 | 2FRS | 82808 | 99000018218 | 2FRS6-25/4 * | 25 | 30 | от 20 до 30 | от 48 до 42 | - | 3 | 150 | 380 (+10%,-5%) | 50 | 3 | 966 | - | Агрегаты электронасосные центробежные скважинные для воды типа 2FRS (далее агрегаты) предназначены для подъема воды из артезианских скважин с целью осуществления водоснабжения, орошения и других подобных работ и соответствуют техническим условиям АМТ3.246.001ТУ. Агрегат 2FRS представляет собой агрегат, состоящий из электрического двигателя, насоса и др. вспомогательных узлов. Агрегат 2FRS предназначен для подъема воды с общей минерализацией (сухой остаток) не более 1500 мг/л, с водородным показателем (рН) от 5,5 до 9,5, температурой до 30°С, массовой долей твердых механических примесей – не более 0,02%, размером не более 0,5 мм с содержанием хлоридов - не более 350 мг/л, сульфатов - не более 500 мг/л, сероводорода - не более 1,5 мг/л, железа (общее содержание) – не более 0,3мг/л. Климатическое исполнение У, категория размещения 5 по ГОСТ 15150-69. Структура условного обозначения: 2FRS 8-40/4 нро 2 – модернизированный тип агрегата; FRS —тип агрегата; 8 — внутренний диаметр обсадной трубы скважины в дюймах (1дюйм = 25,4мм); 40 — номинальная подача, м3 /ч: 4 — количество секций в насосе: нро — нержавеющие рабочие органы (рабочие колеса, отводы) Примечание: * - параметры будут установлены после проведения испытания агрегатов. | https://livnasos.pro/upload/iblock/4b6/2tg0rlc2rs32tn14zrzq48vml74k2huj/2FRS6.jpg | https://livnasos.pro/upload/iblock/338/z4itg55y0u3z7k9a3w4bqo9v5f2962o2/Rukovodstvo-2FRS.pdf | https://livnasos.pro/upload/iblock/ee3/99l06jihje1vn273w13bj4rk6c3qxi0j/Sertifikat-_-ETSV_-CRS_-FRS.pdf
1167 | 2FRS | 82809 | 99000016439 | 2FRS6-25/5 * | 25 | 40 | от 20 до 30 | от 61 до 53 | - | 4 | 150 | 380 (+10%,-5%) | 50 | 3 | 1042 | - | Агрегаты электронасосные центробежные скважинные для воды типа 2FRS (далее агрегаты) предназначены для подъема воды из артезианских скважин с целью осуществления водоснабжения, орошения и других подобных работ и соответствуют техническим условиям АМТ3.246.001ТУ. Агрегат 2FRS представляет собой агрегат, состоящий из электрического двигателя, насоса и др. вспомогательных узлов. Агрегат 2FRS предназначен для подъема воды с общей минерализацией (сухой остаток) не более 1500 мг/л, с водородным показателем (рН) от 5,5 до 9,5, температурой до 30°С, массовой долей твердых механических примесей – не более 0,02%, размером не более 0,5 мм с содержанием хлоридов - не более 350 мг/л, сульфатов - не более 500 мг/л, сероводорода - не более 1,5 мг/л, железа (общее содержание) – не более 0,3мг/л. Климатическое исполнение У, категория размещения 5 по ГОСТ 15150-69. Структура условного обозначения: 2FRS 8-40/4 нро 2 – модернизированный тип агрегата; FRS —тип агрегата; 8 — внутренний диаметр обсадной трубы скважины в дюймах (1дюйм = 25,4мм); 40 — номинальная подача, м3 /ч: 4 — количество секций в насосе: нро — нержавеющие рабочие органы (рабочие колеса, отводы) Примечание: * - параметры будут установлены после проведения испытания агрегатов. | https://livnasos.pro/upload/iblock/4b6/2tg0rlc2rs32tn14zrzq48vml74k2huj/2FRS6.jpg | https://livnasos.pro/upload/iblock/338/z4itg55y0u3z7k9a3w4bqo9v5f2962o2/Rukovodstvo-2FRS.pdf | https://livnasos.pro/upload/iblock/ee3/99l06jihje1vn273w13bj4rk6c3qxi0j/Sertifikat-_-ETSV_-CRS_-FRS.pdf
1168 | 2FRS | 82810 | 99000014662 | 2FRS6-25/6 * | 25 | 45 | от 20 до 30 | от 72 до 64 | - | 5.5 | 150 | 380 (+10%,-5%) | 50 | 3 | 1185 | - | Агрегаты электронасосные центробежные скважинные для воды типа 2FRS (далее агрегаты) предназначены для подъема воды из артезианских скважин с целью осуществления водоснабжения, орошения и других подобных работ и соответствуют техническим условиям АМТ3.246.001ТУ. Агрегат 2FRS представляет собой агрегат, состоящий из электрического двигателя, насоса и др. вспомогательных узлов. Агрегат 2FRS предназначен для подъема воды с общей минерализацией (сухой остаток) не более 1500 мг/л, с водородным показателем (рН) от 5,5 до 9,5, температурой до 30°С, массовой долей твердых механических примесей – не более 0,02%, размером не более 0,5 мм с содержанием хлоридов - не более 350 мг/л, сульфатов - не более 500 мг/л, сероводорода - не более 1,5 мг/л, железа (общее содержание) – не более 0,3мг/л. Климатическое исполнение У, категория размещения 5 по ГОСТ 15150-69. Структура условного обозначения: 2FRS 8-40/4 нро 2 – модернизированный тип агрегата; FRS —тип агрегата; 8 — внутренний диаметр обсадной трубы скважины в дюймах (1дюйм = 25,4мм); 40 — номинальная подача, м3 /ч: 4 — количество секций в насосе: нро — нержавеющие рабочие органы (рабочие колеса, отводы) Примечание: * - параметры будут установлены после проведения испытания агрегатов. | https://livnasos.pro/upload/iblock/4b6/2tg0rlc2rs32tn14zrzq48vml74k2huj/2FRS6.jpg | https://livnasos.pro/upload/iblock/338/z4itg55y0u3z7k9a3w4bqo9v5f2962o2/Rukovodstvo-2FRS.pdf | https://livnasos.pro/upload/iblock/ee3/99l06jihje1vn273w13bj4rk6c3qxi0j/Sertifikat-_-ETSV_-CRS_-FRS.pdf
1169 | 2FRS | 82811 | 99000016440 | 2FRS6-25/7 * | 25 | 50 | от 20 до 30 | от 85 до 75 | - | 5.5 | 150 | 380 (+10%,-5%) | 50 | 3 | 1166 | - | Агрегаты электронасосные центробежные скважинные для воды типа 2FRS (далее агрегаты) предназначены для подъема воды из артезианских скважин с целью осуществления водоснабжения, орошения и других подобных работ и соответствуют техническим условиям АМТ3.246.001ТУ. Агрегат 2FRS представляет собой агрегат, состоящий из электрического двигателя, насоса и др. вспомогательных узлов. Агрегат 2FRS предназначен для подъема воды с общей минерализацией (сухой остаток) не более 1500 мг/л, с водородным показателем (рН) от 5,5 до 9,5, температурой до 30°С, массовой долей твердых механических примесей – не более 0,02%, размером не более 0,5 мм с содержанием хлоридов - не более 350 мг/л, сульфатов - не более 500 мг/л, сероводорода - не более 1,5 мг/л, железа (общее содержание) – не более 0,3мг/л. Климатическое исполнение У, категория размещения 5 по ГОСТ 15150-69. Структура условного обозначения: 2FRS 8-40/4 нро 2 – модернизированный тип агрегата; FRS —тип агрегата; 8 — внутренний диаметр обсадной трубы скважины в дюймах (1дюйм = 25,4мм); 40 — номинальная подача, м3 /ч: 4 — количество секций в насосе: нро — нержавеющие рабочие органы (рабочие колеса, отводы) Примечание: * - параметры будут установлены после проведения испытания агрегатов. | https://livnasos.pro/upload/iblock/4b6/2tg0rlc2rs32tn14zrzq48vml74k2huj/2FRS6.jpg | https://livnasos.pro/upload/iblock/338/z4itg55y0u3z7k9a3w4bqo9v5f2962o2/Rukovodstvo-2FRS.pdf | https://livnasos.pro/upload/iblock/ee3/99l06jihje1vn273w13bj4rk6c3qxi0j/Sertifikat-_-ETSV_-CRS_-FRS.pdf
1170 | 2FRS | 82812 | 99000018219 | 2FRS6-25/8 * | 25 | 60 | от 20 до 30 | от 97 до 86 | - | 6.3 | 150 | 380 (+10%,-5%) | 50 | 3 | 1248 | - | Агрегаты электронасосные центробежные скважинные для воды типа 2FRS (далее агрегаты) предназначены для подъема воды из артезианских скважин с целью осуществления водоснабжения, орошения и других подобных работ и соответствуют техническим условиям АМТ3.246.001ТУ. Агрегат 2FRS представляет собой агрегат, состоящий из электрического двигателя, насоса и др. вспомогательных узлов. Агрегат 2FRS предназначен для подъема воды с общей минерализацией (сухой остаток) не более 1500 мг/л, с водородным показателем (рН) от 5,5 до 9,5, температурой до 30°С, массовой долей твердых механических примесей – не более 0,02%, размером не более 0,5 мм с содержанием хлоридов - не более 350 мг/л, сульфатов - не более 500 мг/л, сероводорода - не более 1,5 мг/л, железа (общее содержание) – не более 0,3мг/л. Климатическое исполнение У, категория размещения 5 по ГОСТ 15150-69. Структура условного обозначения: 2FRS 8-40/4 нро 2 – модернизированный тип агрегата; FRS —тип агрегата; 8 — внутренний диаметр обсадной трубы скважины в дюймах (1дюйм = 25,4мм); 40 — номинальная подача, м3 /ч: 4 — количество секций в насосе: нро — нержавеющие рабочие органы (рабочие колеса, отводы) Примечание: * - параметры будут установлены после проведения испытания агрегатов. | https://livnasos.pro/upload/iblock/4b6/2tg0rlc2rs32tn14zrzq48vml74k2huj/2FRS6.jpg | https://livnasos.pro/upload/iblock/338/z4itg55y0u3z7k9a3w4bqo9v5f2962o2/Rukovodstvo-2FRS.pdf | https://livnasos.pro/upload/iblock/ee3/99l06jihje1vn273w13bj4rk6c3qxi0j/Sertifikat-_-ETSV_-CRS_-FRS.pdf
1171 | 2FRS | 82813 | 99000018220 | 2FRS6-25/9 * | 25 | 70 | от 20 до 30 | от 109 до 99 | - | 7.5 | 150 | 380 (+10%,-5%) | 50 | 3 | 1335 | - | Агрегаты электронасосные центробежные скважинные для воды типа 2FRS (далее агрегаты) предназначены для подъема воды из артезианских скважин с целью осуществления водоснабжения, орошения и других подобных работ и соответствуют техническим условиям АМТ3.246.001ТУ. Агрегат 2FRS представляет собой агрегат, состоящий из электрического двигателя, насоса и др. вспомогательных узлов. Агрегат 2FRS предназначен для подъема воды с общей минерализацией (сухой остаток) не более 1500 мг/л, с водородным показателем (рН) от 5,5 до 9,5, температурой до 30°С, массовой долей твердых механических примесей – не более 0,02%, размером не более 0,5 мм с содержанием хлоридов - не более 350 мг/л, сульфатов - не более 500 мг/л, сероводорода - не более 1,5 мг/л, железа (общее содержание) – не более 0,3мг/л. Климатическое исполнение У, категория размещения 5 по ГОСТ 15150-69. Структура условного обозначения: 2FRS 8-40/4 нро 2 – модернизированный тип агрегата; FRS —тип агрегата; 8 — внутренний диаметр обсадной трубы скважины в дюймах (1дюйм = 25,4мм); 40 — номинальная подача, м3 /ч: 4 — количество секций в насосе: нро — нержавеющие рабочие органы (рабочие колеса, отводы) Примечание: * - параметры будут установлены после проведения испытания агрегатов. | https://livnasos.pro/upload/iblock/4b6/2tg0rlc2rs32tn14zrzq48vml74k2huj/2FRS6.jpg | https://livnasos.pro/upload/iblock/338/z4itg55y0u3z7k9a3w4bqo9v5f2962o2/Rukovodstvo-2FRS.pdf | https://livnasos.pro/upload/iblock/ee3/99l06jihje1vn273w13bj4rk6c3qxi0j/Sertifikat-_-ETSV_-CRS_-FRS.pdf
1172 | 2FRS | 82836 | 99000015862 | 2FRS 8-40/10 нро * | 40 | 160 | от 30 до 50 | от 178 до 125 | - | 30 | 200 | 380 (+10%,-5%) | 50 | 3 | - | - | Агрегаты электронасосные центробежные скважинные для воды типа 2FRS (далее агрегаты) предназначены для подъема воды из артезианских скважин с целью осуществления водоснабжения, орошения и других подобных работ и соответствуют техническим условиям АМТ3.246.001ТУ. Агрегат 2FRS представляет собой агрегат, состоящий из электрического двигателя, насоса и др. вспомогательных узлов. Агрегат 2FRS предназначен для подъема воды с общей минерализацией (сухой остаток) не более 1500 мг/л, с водородным показателем (рН) от 5,5 до 9,5, температурой до 30°С, массовой долей твердых механических примесей – не более 0,02%, размером не более 0,5 мм с содержанием хлоридов - не более 350 мг/л, сульфатов - не более 500 мг/л, сероводорода - не более 1,5 мг/л, железа (общее содержание) – не более 0,3мг/л. Климатическое исполнение У, категория размещения 5 по ГОСТ 15150-69. Структура условного обозначения: 2FRS 8-40/4 нро 2 – модернизированный тип агрегата; FRS —тип агрегата; 8 — внутренний диаметр обсадной трубы скважины в дюймах (1дюйм = 25,4мм); 40 — номинальная подача, м3 /ч: 4 — количество секций в насосе: нро — нержавеющие рабочие органы (рабочие колеса, отводы) Примечание: * - параметры будут установлены после проведения испытания агрегатов. | https://livnasos.pro/upload/iblock/cc4/oppv5hgxyp80f1fdc7syoy5x5q495he0/2FRS8.jpg | https://livnasos.pro/upload/iblock/338/z4itg55y0u3z7k9a3w4bqo9v5f2962o2/Rukovodstvo-2FRS.pdf | https://livnasos.pro/upload/iblock/ee3/99l06jihje1vn273w13bj4rk6c3qxi0j/Sertifikat-_-ETSV_-CRS_-FRS.pdf
1173 | 2FRS | 82837 | 99000014444 | 2FRS 8-40/11 нро * | 40 | 180 | от 30 до 50 | от 198 до 143 | - | 37 | 200 | 380 (+10%,-5%) | 50 | 3 | - | - | Агрегаты электронасосные центробежные скважинные для воды типа 2FRS (далее агрегаты) предназначены для подъема воды из артезианских скважин с целью осуществления водоснабжения, орошения и других подобных работ и соответствуют техническим условиям АМТ3.246.001ТУ. Агрегат 2FRS представляет собой агрегат, состоящий из электрического двигателя, насоса и др. вспомогательных узлов. Агрегат 2FRS предназначен для подъема воды с общей минерализацией (сухой остаток) не более 1500 мг/л, с водородным показателем (рН) от 5,5 до 9,5, температурой до 30°С, массовой долей твердых механических примесей – не более 0,02%, размером не более 0,5 мм с содержанием хлоридов - не более 350 мг/л, сульфатов - не более 500 мг/л, сероводорода - не более 1,5 мг/л, железа (общее содержание) – не более 0,3мг/л. Климатическое исполнение У, категория размещения 5 по ГОСТ 15150-69. Структура условного обозначения: 2FRS 8-40/4 нро 2 – модернизированный тип агрегата; FRS —тип агрегата; 8 — внутренний диаметр обсадной трубы скважины в дюймах (1дюйм = 25,4мм); 40 — номинальная подача, м3 /ч: 4 — количество секций в насосе: нро — нержавеющие рабочие органы (рабочие колеса, отводы) Примечание: * - параметры будут установлены после проведения испытания агрегатов. | https://livnasos.pro/upload/iblock/cc4/oppv5hgxyp80f1fdc7syoy5x5q495he0/2FRS8.jpg | https://livnasos.pro/upload/iblock/338/z4itg55y0u3z7k9a3w4bqo9v5f2962o2/Rukovodstvo-2FRS.pdf | https://livnasos.pro/upload/iblock/ee3/99l06jihje1vn273w13bj4rk6c3qxi0j/Sertifikat-_-ETSV_-CRS_-FRS.pdf
1174 | 2FRS | 82838 | 99000015866 | 2FRS 8-40/12 нро * | 40 | 200 | от 30 до 50 | от 214 до 152 | - | 37 | 200 | 380 (+10%,-5%) | 50 | 3 | - | - | Агрегаты электронасосные центробежные скважинные для воды типа 2FRS (далее агрегаты) предназначены для подъема воды из артезианских скважин с целью осуществления водоснабжения, орошения и других подобных работ и соответствуют техническим условиям АМТ3.246.001ТУ. Агрегат 2FRS представляет собой агрегат, состоящий из электрического двигателя, насоса и др. вспомогательных узлов. Агрегат 2FRS предназначен для подъема воды с общей минерализацией (сухой остаток) не более 1500 мг/л, с водородным показателем (рН) от 5,5 до 9,5, температурой до 30°С, массовой долей твердых механических примесей – не более 0,02%, размером не более 0,5 мм с содержанием хлоридов - не более 350 мг/л, сульфатов - не более 500 мг/л, сероводорода - не более 1,5 мг/л, железа (общее содержание) – не более 0,3мг/л. Климатическое исполнение У, категория размещения 5 по ГОСТ 15150-69. Структура условного обозначения: 2FRS 8-40/4 нро 2 – модернизированный тип агрегата; FRS —тип агрегата; 8 — внутренний диаметр обсадной трубы скважины в дюймах (1дюйм = 25,4мм); 40 — номинальная подача, м3 /ч: 4 — количество секций в насосе: нро — нержавеющие рабочие органы (рабочие колеса, отводы) Примечание: * - параметры будут установлены после проведения испытания агрегатов. | https://livnasos.pro/upload/iblock/cc4/oppv5hgxyp80f1fdc7syoy5x5q495he0/2FRS8.jpg | https://livnasos.pro/upload/iblock/338/z4itg55y0u3z7k9a3w4bqo9v5f2962o2/Rukovodstvo-2FRS.pdf | https://livnasos.pro/upload/iblock/ee3/99l06jihje1vn273w13bj4rk6c3qxi0j/Sertifikat-_-ETSV_-CRS_-FRS.pdf
1175 | 2FRS | 82839 | 99000016775 | 2FRS 8-40/14 нро * | 40 | 230 | от 30 до 50 | от 230 до 161 | - | 37 | 200 | 380 (+10%,-5%) | 50 | 3 | - | - | Агрегаты электронасосные центробежные скважинные для воды типа 2FRS (далее агрегаты) предназначены для подъема воды из артезианских скважин с целью осуществления водоснабжения, орошения и других подобных работ и соответствуют техническим условиям АМТ3.246.001ТУ. Агрегат 2FRS представляет собой агрегат, состоящий из электрического двигателя, насоса и др. вспомогательных узлов. Агрегат 2FRS предназначен для подъема воды с общей минерализацией (сухой остаток) не более 1500 мг/л, с водородным показателем (рН) от 5,5 до 9,5, температурой до 30°С, массовой долей твердых механических примесей – не более 0,02%, размером не более 0,5 мм с содержанием хлоридов - не более 350 мг/л, сульфатов - не более 500 мг/л, сероводорода - не более 1,5 мг/л, железа (общее содержание) – не более 0,3мг/л. Климатическое исполнение У, категория размещения 5 по ГОСТ 15150-69. Структура условного обозначения: 2FRS 8-40/4 нро 2 – модернизированный тип агрегата; FRS —тип агрегата; 8 — внутренний диаметр обсадной трубы скважины в дюймах (1дюйм = 25,4мм); 40 — номинальная подача, м3 /ч: 4 — количество секций в насосе: нро — нержавеющие рабочие органы (рабочие колеса, отводы) Примечание: * - параметры будут установлены после проведения испытания агрегатов. | https://livnasos.pro/upload/iblock/cc4/oppv5hgxyp80f1fdc7syoy5x5q495he0/2FRS8.jpg | https://livnasos.pro/upload/iblock/338/z4itg55y0u3z7k9a3w4bqo9v5f2962o2/Rukovodstvo-2FRS.pdf | https://livnasos.pro/upload/iblock/ee3/99l06jihje1vn273w13bj4rk6c3qxi0j/Sertifikat-_-ETSV_-CRS_-FRS.pdf
1176 | 2FRS | 82840 | 99000016776 | 2FRS 8-40/16 нро * | 40 | 260 | от 30 до 50 | от 246 до 170 | - | 45 | 200 | 380 (+10%,-5%) | 50 | 3 | - | - | Агрегаты электронасосные центробежные скважинные для воды типа 2FRS (далее агрегаты) предназначены для подъема воды из артезианских скважин с целью осуществления водоснабжения, орошения и других подобных работ и соответствуют техническим условиям АМТ3.246.001ТУ. Агрегат 2FRS представляет собой агрегат, состоящий из электрического двигателя, насоса и др. вспомогательных узлов. Агрегат 2FRS предназначен для подъема воды с общей минерализацией (сухой остаток) не более 1500 мг/л, с водородным показателем (рН) от 5,5 до 9,5, температурой до 30°С, массовой долей твердых механических примесей – не более 0,02%, размером не более 0,5 мм с содержанием хлоридов - не более 350 мг/л, сульфатов - не более 500 мг/л, сероводорода - не более 1,5 мг/л, железа (общее содержание) – не более 0,3мг/л. Климатическое исполнение У, категория размещения 5 по ГОСТ 15150-69. Структура условного обозначения: 2FRS 8-40/4 нро 2 – модернизированный тип агрегата; FRS —тип агрегата; 8 — внутренний диаметр обсадной трубы скважины в дюймах (1дюйм = 25,4мм); 40 — номинальная подача, м3 /ч: 4 — количество секций в насосе: нро — нержавеющие рабочие органы (рабочие колеса, отводы) Примечание: * - параметры будут установлены после проведения испытания агрегатов. | https://livnasos.pro/upload/iblock/cc4/oppv5hgxyp80f1fdc7syoy5x5q495he0/2FRS8.jpg | https://livnasos.pro/upload/iblock/338/z4itg55y0u3z7k9a3w4bqo9v5f2962o2/Rukovodstvo-2FRS.pdf | https://livnasos.pro/upload/iblock/ee3/99l06jihje1vn273w13bj4rk6c3qxi0j/Sertifikat-_-ETSV_-CRS_-FRS.pdf
1177 | 2FRS | 82831 | 99000013110 | 2FRS 8-40/4 нро | 40 | 60 | от 30 до 50 | от 68 до 50 | 27 | 11 | 200 | 380 (+10%,-5%) | 50 | 3 | 1220 | 105 | Агрегаты электронасосные центробежные скважинные для воды типа 2FRS (далее агрегаты) предназначены для подъема воды из артезианских скважин с целью осуществления водоснабжения, орошения и других подобных работ и соответствуют техническим условиям АМТ3.246.001ТУ. Агрегат 2FRS представляет собой агрегат, состоящий из электрического двигателя, насоса и др. вспомогательных узлов. Агрегат 2FRS предназначен для подъема воды с общей минерализацией (сухой остаток) не более 1500 мг/л, с водородным показателем (рН) от 5,5 до 9,5, температурой до 30°С, массовой долей твердых механических примесей – не более 0,02%, размером не более 0,5 мм с содержанием хлоридов - не более 350 мг/л, сульфатов - не более 500 мг/л, сероводорода - не более 1,5 мг/л, железа (общее содержание) – не более 0,3мг/л. Климатическое исполнение У, категория размещения 5 по ГОСТ 15150-69. Структура условного обозначения: 2FRS 8-40/4 нро 2 – модернизированный тип агрегата; FRS —тип агрегата; 8 — внутренний диаметр обсадной трубы скважины в дюймах (1дюйм = 25,4мм); 40 — номинальная подача, м3 /ч: 4 — количество секций в насосе: нро — нержавеющие рабочие органы (рабочие колеса, отводы) Примечание: * - параметры будут установлены после проведения испытания агрегатов. | https://livnasos.pro/upload/iblock/cc4/oppv5hgxyp80f1fdc7syoy5x5q495he0/2FRS8.jpg | https://livnasos.pro/upload/iblock/338/z4itg55y0u3z7k9a3w4bqo9v5f2962o2/Rukovodstvo-2FRS.pdf | https://livnasos.pro/upload/iblock/ee3/99l06jihje1vn273w13bj4rk6c3qxi0j/Sertifikat-_-ETSV_-CRS_-FRS.pdf
1178 | 2FRS | 82832 | 99000013882 | 2FRS 8-40/6 нро | 40 | 90 | от 30 до 50 | от 98 до 74 | 40 | 15 | 200 | 380 (+10%,-5%) | 50 | 3 | 1390 | 119 | Агрегаты электронасосные центробежные скважинные для воды типа 2FRS (далее агрегаты) предназначены для подъема воды из артезианских скважин с целью осуществления водоснабжения, орошения и других подобных работ и соответствуют техническим условиям АМТ3.246.001ТУ. Агрегат 2FRS представляет собой агрегат, состоящий из электрического двигателя, насоса и др. вспомогательных узлов. Агрегат 2FRS предназначен для подъема воды с общей минерализацией (сухой остаток) не более 1500 мг/л, с водородным показателем (рН) от 5,5 до 9,5, температурой до 30°С, массовой долей твердых механических примесей – не более 0,02%, размером не более 0,5 мм с содержанием хлоридов - не более 350 мг/л, сульфатов - не более 500 мг/л, сероводорода - не более 1,5 мг/л, железа (общее содержание) – не более 0,3мг/л. Климатическое исполнение У, категория размещения 5 по ГОСТ 15150-69. Структура условного обозначения: 2FRS 8-40/4 нро 2 – модернизированный тип агрегата; FRS —тип агрегата; 8 — внутренний диаметр обсадной трубы скважины в дюймах (1дюйм = 25,4мм); 40 — номинальная подача, м3 /ч: 4 — количество секций в насосе: нро — нержавеющие рабочие органы (рабочие колеса, отводы) Примечание: * - параметры будут установлены после проведения испытания агрегатов. | https://livnasos.pro/upload/iblock/cc4/oppv5hgxyp80f1fdc7syoy5x5q495he0/2FRS8.jpg | https://livnasos.pro/upload/iblock/338/z4itg55y0u3z7k9a3w4bqo9v5f2962o2/Rukovodstvo-2FRS.pdf | https://livnasos.pro/upload/iblock/ee3/99l06jihje1vn273w13bj4rk6c3qxi0j/Sertifikat-_-ETSV_-CRS_-FRS.pdf
1179 | 2FRS | 82833 | 99000013883 | 2FRS 8-40/7 нро | 40 | 120 | от 30 до 50 | от 129 до 98 | 47 | 22 | 200 | 380 (+10%,-5%) | 50 | 3 | 1535 | 140 | Агрегаты электронасосные центробежные скважинные для воды типа 2FRS (далее агрегаты) предназначены для подъема воды из артезианских скважин с целью осуществления водоснабжения, орошения и других подобных работ и соответствуют техническим условиям АМТ3.246.001ТУ. Агрегат 2FRS представляет собой агрегат, состоящий из электрического двигателя, насоса и др. вспомогательных узлов. Агрегат 2FRS предназначен для подъема воды с общей минерализацией (сухой остаток) не более 1500 мг/л, с водородным показателем (рН) от 5,5 до 9,5, температурой до 30°С, массовой долей твердых механических примесей – не более 0,02%, размером не более 0,5 мм с содержанием хлоридов - не более 350 мг/л, сульфатов - не более 500 мг/л, сероводорода - не более 1,5 мг/л, железа (общее содержание) – не более 0,3мг/л. Климатическое исполнение У, категория размещения 5 по ГОСТ 15150-69. Структура условного обозначения: 2FRS 8-40/4 нро 2 – модернизированный тип агрегата; FRS —тип агрегата; 8 — внутренний диаметр обсадной трубы скважины в дюймах (1дюйм = 25,4мм); 40 — номинальная подача, м3 /ч: 4 — количество секций в насосе: нро — нержавеющие рабочие органы (рабочие колеса, отводы) Примечание: * - параметры будут установлены после проведения испытания агрегатов. | https://livnasos.pro/upload/iblock/cc4/oppv5hgxyp80f1fdc7syoy5x5q495he0/2FRS8.jpg | https://livnasos.pro/upload/iblock/338/z4itg55y0u3z7k9a3w4bqo9v5f2962o2/Rukovodstvo-2FRS.pdf | https://livnasos.pro/upload/iblock/ee3/99l06jihje1vn273w13bj4rk6c3qxi0j/Sertifikat-_-ETSV_-CRS_-FRS.pdf
1180 | 2FRS | 82834 | 99000016721 | 2FRS 8-40/8 нро * | 40 | 135 | от 30 до 50 | от 145 до 107 | - | 22 | 200 | 380 (+10%,-5%) | 50 | 3 | - | - | Агрегаты электронасосные центробежные скважинные для воды типа 2FRS (далее агрегаты) предназначены для подъема воды из артезианских скважин с целью осуществления водоснабжения, орошения и других подобных работ и соответствуют техническим условиям АМТ3.246.001ТУ. Агрегат 2FRS представляет собой агрегат, состоящий из электрического двигателя, насоса и др. вспомогательных узлов. Агрегат 2FRS предназначен для подъема воды с общей минерализацией (сухой остаток) не более 1500 мг/л, с водородным показателем (рН) от 5,5 до 9,5, температурой до 30°С, массовой долей твердых механических примесей – не более 0,02%, размером не более 0,5 мм с содержанием хлоридов - не более 350 мг/л, сульфатов - не более 500 мг/л, сероводорода - не более 1,5 мг/л, железа (общее содержание) – не более 0,3мг/л. Климатическое исполнение У, категория размещения 5 по ГОСТ 15150-69. Структура условного обозначения: 2FRS 8-40/4 нро 2 – модернизированный тип агрегата; FRS —тип агрегата; 8 — внутренний диаметр обсадной трубы скважины в дюймах (1дюйм = 25,4мм); 40 — номинальная подача, м3 /ч: 4 — количество секций в насосе: нро — нержавеющие рабочие органы (рабочие колеса, отводы) Примечание: * - параметры будут установлены после проведения испытания агрегатов. | https://livnasos.pro/upload/iblock/cc4/oppv5hgxyp80f1fdc7syoy5x5q495he0/2FRS8.jpg | https://livnasos.pro/upload/iblock/338/z4itg55y0u3z7k9a3w4bqo9v5f2962o2/Rukovodstvo-2FRS.pdf | https://livnasos.pro/upload/iblock/ee3/99l06jihje1vn273w13bj4rk6c3qxi0j/Sertifikat-_-ETSV_-CRS_-FRS.pdf
1181 | 2FRS | 82835 | 99000014443 | 2FRS 8-40/9 нро * | 40 | 150 | от 30 до 50 | от 161 до 116 | - | 30 | 200 | 380 (+10%,-5%) | 50 | 3 | - | - | Агрегаты электронасосные центробежные скважинные для воды типа 2FRS (далее агрегаты) предназначены для подъема воды из артезианских скважин с целью осуществления водоснабжения, орошения и других подобных работ и соответствуют техническим условиям АМТ3.246.001ТУ. Агрегат 2FRS представляет собой агрегат, состоящий из электрического двигателя, насоса и др. вспомогательных узлов. Агрегат 2FRS предназначен для подъема воды с общей минерализацией (сухой остаток) не более 1500 мг/л, с водородным показателем (рН) от 5,5 до 9,5, температурой до 30°С, массовой долей твердых механических примесей – не более 0,02%, размером не более 0,5 мм с содержанием хлоридов - не более 350 мг/л, сульфатов - не более 500 мг/л, сероводорода - не более 1,5 мг/л, железа (общее содержание) – не более 0,3мг/л. Климатическое исполнение У, категория размещения 5 по ГОСТ 15150-69. Структура условного обозначения: 2FRS 8-40/4 нро 2 – модернизированный тип агрегата; FRS —тип агрегата; 8 — внутренний диаметр обсадной трубы скважины в дюймах (1дюйм = 25,4мм); 40 — номинальная подача, м3 /ч: 4 — количество секций в насосе: нро — нержавеющие рабочие органы (рабочие колеса, отводы) Примечание: * - параметры будут установлены после проведения испытания агрегатов. | https://livnasos.pro/upload/iblock/cc4/oppv5hgxyp80f1fdc7syoy5x5q495he0/2FRS8.jpg | https://livnasos.pro/upload/iblock/338/z4itg55y0u3z7k9a3w4bqo9v5f2962o2/Rukovodstvo-2FRS.pdf | https://livnasos.pro/upload/iblock/ee3/99l06jihje1vn273w13bj4rk6c3qxi0j/Sertifikat-_-ETSV_-CRS_-FRS.pdf